## выполнение работ по текущему ре
Приложение № 3
Утверждено приказом Минстроя РФ № 421/пр от 4 августа 2020 г. в редакции приказа № 557/пр от 7 июля 2022 г.
Наименование программного продукта |  |  |  |  | ГРАНД-Смета, версия 2026.1
Наименование редакции сметных нормативов |  |  |  |  | Приказ Минстроя России от 30.12.2021 № 1046/пр; Приказ Минстроя России от 04.08.2020 № 421/пр; Приказ Минстроя России от 21.12.2020 № 812/пр; Приказ Минстроя России от 11.12.2020 № 774/пр; Приказ Минстроя России от 02.08.2023 № 551/пр; Приказ Минстроя России от 14.11.2023 № 817/пр; Приказ Минстроя России от 16.02.2024 № 102/пр; Приказ Минстроя России от 13.05.2024 №323/пр; Приказ Минстроя России от 09.08.2024 №524/пр; Приказ Минстроя России от 07.11.2024 №747/пр; Приказ Минстроя России от 23.01.2025 №30/пр; Приказ Минстроя России от 07.02.2025 №69/пр; Приказ Минстроя России от 19.05.2025 №299/пр; Приказ Минстроя России от 14.08.2025 №490/пр; Приказ Минстроя России от 12.11.2025 №696/пр; Приказ Минстроя России от 17.02.2026 №91/пр; Приказ Минстроя России от 18.05.2026 №301/пр | [11 empty] | Наименование редакции сметных нормативов | Приказ Минстроя России от 30.12.2021 № 1046/пр; Приказ Минстроя России от 04.08.2020 № 421/пр; Приказ Минстроя России от 21.12.2020 № 812/пр; Приказ Минстроя России от 11.12.2020 № 774/пр; Приказ Минстроя России от 02.08.2023 № 551/пр; Приказ Минстроя России от 14.11.2023 № 817/пр; Приказ Минстроя России от 16.02.2024 № 102/пр; Приказ Минстроя России от 13.05.2024 №323/пр; Приказ Минстроя России от 09.08.2024 №524/пр; Приказ Минстроя России от 07.11.2024 №747/пр; Приказ Минстроя России от 23.01.2025 №30/пр; Приказ Минстроя России от 07.02.2025 №69/пр; Приказ Минстроя России от 19.05.2025 №299/пр; Приказ Минстроя России от 14.08.2025 №490/пр; Приказ Минстроя России от 12.11.2025 №696/пр; Приказ Минстроя России от 17.02.2026 №91/пр; Приказ Минстроя России от 18.05.2026 №301/пр
Реквизиты приказа Минстроя России об утверждении дополнений и изменений к сметным нормативам |  |  |  |  | Приказ Минстроя России от 18 мая 2022 г. № 378/пр, Приказ Минстроя России от 26 августа 2022 г. № 703/пр, Приказ Минстроя России от 26 октября 2022 г. № 905/пр, Приказ Минстроя России от 27 декабря 2022 г. № 1133/пр, Приказ Минстроя России от 10 февраля 2023 г. № 84/пр, Приказ Минстроя России от 11.05.2023 №335/пр; Приказ Минстроя России от 07.07.2022 № 557/пр; Приказ Минстроя России от 02.09.2021 № 636/пр, Приказ Минстроя России от 26.07.2022 № 611/пр; Приказ Минстроя России от 22.04.2022 № 317/пр; Приказ Минстроя России от 02.08.2023 № 551/пр; Приказ Минстроя России от 14.11.2023 № 817/пр; Приказ Минстроя России от 30.01.2024 № 55/пр; Приказ Минстроя России от 16.02.2024 № 102/пр; Приказ Минстроя России от 13.05.2024 №323/пр; Приказ Минстроя России от 09.08.2024 №524/пр; Приказ Минстроя России от 07.11.2024 №747/пр; Приказ Минстроя России от 23.01.2025 №30/пр; Приказ Минстроя России от 07.02.2025 №69/пр; Приказ Минстроя России от 19.05.2025 №299/пр; Приказ Минстроя России от 14.08.2025 №490/пр; Приказ Минстроя России от 12.11.2025 №696/пр; Приказ Минстроя России от 17.02.2026 №91/пр; Приказ Минстроя России от 18.05.2026 №301/пр | [13 empty] | Реквизиты приказа Минстроя России об утверждении дополнений и изменений к сметным нормативам | Приказ Минстроя России от 18 мая 2022 г. № 378/пр, Приказ Минстроя России от 26 августа 2022 г. № 703/пр, Приказ Минстроя России от 26 октября 2022 г. № 905/пр, Приказ Минстроя России от 27 декабря 2022 г. № 1133/пр, Приказ Минстроя России от 10 февраля 2023 г. № 84/пр, Приказ Минстроя России от 11.05.2023 №335/пр; Приказ Минстроя России от 07.07.2022 № 557/пр; Приказ Минстроя России от 02.09.2021 № 636/пр, Приказ Минстроя России от 26.07.2022 № 611/пр; Приказ Минстроя России от 22.04.2022 № 317/пр; Приказ Минстроя России от 02.08.2023 № 551/пр; Приказ Минстроя России от 14.11.2023 № 817/пр; Приказ Минстроя России от 30.01.2024 № 55/пр; Приказ Минстроя России от 16.02.2024 № 102/пр; Приказ Минстроя России от 13.05.2024 №323/пр; Приказ Минстроя России от 09.08.2024 №524/пр; Приказ Минстроя России от 07.11.2024 №747/пр; Приказ Минстроя России от 23.01.2025 №30/пр; Приказ Минстроя России от 07.02.2025 №69/пр; Приказ Минстроя России от 19.05.2025 №299/пр; Приказ Минстроя России от 14.08.2025 №490/пр; Приказ Минстроя России от 12.11.2025 №696/пр; Приказ Минстроя России от 17.02.2026 №91/пр; Приказ Минстроя России от 18.05.2026 №301/пр
Реквизиты письма Минстроя России об индексах изменения сметной стоимости строительства, включаемые в федеральный реестр сметных нормативов и размещаемые в федеральной государственной информационной системе ценообразования в строительстве, подготовленного в соответствии пунктом 85 Методики расчета индексов изменения сметной стоимости строительства, утвержденной приказом Министерства строительства и жилищно-коммунального хозяйства Российской Федерации от 5 июня 2019 г. № 326/пр |  |  |  |  | Письмо Минстроя России от 22.05.2026 № 31076-ИФ/09 | [9 empty] | Реквизиты письма Минстроя России об индексах изменения сметной стоимости строительства, включаемые в федеральный реестр сметных нормативов и размещаемые в федеральной государственной информационной системе ценообразования в строительстве, подготовленного в соответствии пунктом 85 Методики расчета индексов изменения сметной стоимости строительства, утвержденной приказом Министерства строительства и жилищно-коммунального хозяйства Российской Федерации от 5 июня 2019 г. № 326/пр¹ | Письмо Минстроя России от 22.05.2026 № 31076-ИФ/09 |  |  |  |  | Реквизиты письма Минстроя России об индексах изменения сметной стоимости строительства, включаемые в федеральный реестр сметных нормативов и размещаемые в федеральной государственной информационной системе ценообразования в строительстве, подготовленного в соответствии пунктом 85 Методики расчета индексов изменения сметной стоимости строительства, утвержденной приказом Министерства строительства и жилищно-коммунального хозяйства Российской Федерации от 5 июня 2019 г. № 326/пр | Письмо Минстроя России от 22.05.2026 № 31076-ИФ/09
Реквизиты нормативного правового акта об утверждении оплаты труда, утверждаемый в соответствии с пунктом 22(1) Правилами мониторинга цен, утвержденными постановлением Правительства Российской Федерации от 23 декабря 2016 г. № 1452 |  |  |  |  | Приказ Министерства строительства и жилищно-коммунального хозяйства Алтайского края от 24.03.2026 № 195 | [9 empty] | Реквизиты нормативного правового акта об утверждении оплаты труда, утверждаемый в соответствии с пунктом 22(1) Правилами мониторинга цен, утвержденными постановлением Правительства Российской Федерации от 23 декабря 2016 г. № 1452 | Приказ Министерства строительства и жилищно-коммунального хозяйства Алтайского края от 24.03.2026 № 195 | [6 empty] | Реквизиты нормативного правового акта об утверждении оплаты труда, утверждаемый в соответствии с пунктом 22(1) Правилами мониторинга цен, утвержденными постановлением Правительства Российской Федерации от 23 декабря 2016 г. № 1452 | Приказ Министерства строительства и жилищно-коммунального хозяйства Алтайского края от 24.03.2026 № 195
Обоснование принятых текущих цен на строительные ресурсы | [24 empty] | Обоснование принятых текущих цен на строительные ресурсы
Наименование субъекта Российской Федерации |  |  |  |  | 22. Алтайский край | [10 empty] | 22. Алтайский край | [9 empty] | Наименование субъекта Российской Федерации | 22. Алтайский край
Наименование зоны субъекта Российской Федерации |  |  |  |  | Алтайский край | [10 empty] | Алтайский край | [11 empty] | Наименование зоны субъекта Российской Федерации | Алтайский край
выполнение работ по текущему ремонту муниципального помещения № 113 по ул. Федоренко, 6 в городе Рубцовске площадь помещения 30,8м2
ЛОКАЛЬНЫЙ СМЕТНЫЙ РАСЧЕТ (СМЕТА) №
выполнение работ по текущему ремонту муниципального помещения № 113 по ул. Федоренко, 6 в городе Рубцовске | [30 empty] | выполнение работ по текущему ремонту муниципального помещения № 113 по ул. Федоренко, 6 в городе Рубцовске площадь помещения 30,8м2
(наименование работ и затрат)
Составлен | ресурсно-индексным | методом
Основание
(проектная и (или) иная техническая документация)
Составлен(а) в текущем уровне цен |  | II квартал 2026 года | [29 empty] | II квартал 2026 года
Сметная стоимость |  |  | 1190.75 | тыс.руб.
в том числе:
| строительных работ |  | 879.36 | тыс.руб. |  |  |  |  | Средства на оплату труда рабочих |  |  |  | 223.75 | тыс.руб.
| монтажных работ |  | 74.91 | тыс.руб. |  |  |  |  | Средства на оплату труда машинистов |  |  |  | 4.93 | тыс.руб.
| оборудования |  | 2.61 | тыс.руб. |  |  |  |  | Нормативные затраты труда рабочих |  |  |  | 444.93 | чел.-ч.
| прочих затрат |  | 0 | тыс.руб. |  |  |  |  | Нормативные затраты труда машинистов |  |  |  | 9.93 | чел.-ч.
№ п/п | Обоснование | Наименование работ и затрат |  |  |  | Единица измерения | Количество |  |  | Сметная стоимость, руб.
[7 empty] | на единицу измерения | коэффициенты | всего с учетом коэффициентов | на единицу измерения в базисном уровне цен | индекс | на единицу измерения в текущем уровне цен | коэффициенты | всего в текущем уровне цен
1 | 2 | 3 |  |  |  | 4 | 5 | 6 | 7 | 8 | 9 | 10 | 11 | 12
Раздел 1. Демонтажные работы | [32 empty] | Раздел 1. Демонтажные работы
1 | ГЭСН46-04-012-01 | Разборка деревянных заполнений проемов: оконных с подоконными досками |  |  |  | 4: 100 м2; 5: 0.0344; 6: 1; 7: 0.0344 | [19 empty] | Разборка деревянных заполнений проемов: оконных с подоконными досками
| 1-100-24 | Средний разряд работы 2,4 |  |  |  | 4: чел.-ч; 5: 165.39; 7: 5.6894; 10: 458.12; 12: 2606.44 | [20 empty] | Средний разряд работы 2,4
| 91.06.06-048 | Подъемники одномачтовые, грузоподъемность до 500 кг, высота подъема 45 м |  |  |  | маш.-ч | 7.74 |  | 0.26626 | 37.32 | 1.65 | 61.58 |  | 16.4 | [20 empty] | Подъемники одномачтовые, грузоподъемность до 500 кг, высота подъема 45 м
| 4-100-030 | ОТм(Зтм) Средний разряд машинистов 3 |  |  |  | 4: чел.-ч; 5: 7.74; 7: 0.26626; 10: 482.45; 12: 128.46 | [21 empty] | ОТм(Зтм) Средний разряд машинистов 3
|  | ФОТ |  |  |  | 12: 2734.9 | [22 empty] | ФОТ
| Пр/812-040.2-1 | НР Работы по реконструкции зданий и сооружений: разборка отдельных конструктивных элементов здания (сооружения), а также зданий (сооружений) в целом |  |  |  | 4: %; 5: 91; 7: 91; 12: 2488.76 | [22 empty] | НР Работы по реконструкции зданий и сооружений: разборка отдельных конструктивных элементов здания (сооружения), а также зданий (сооружений) в целом
| Пр/774-040.2 | СП Работы по реконструкции зданий и сооружений: разборка отдельных конструктивных элементов здания (сооружения), а также зданий (сооружений) в целом |  |  |  | 4: %; 5: 52; 7: 52; 12: 1422.15 | [22 empty] | СП Работы по реконструкции зданий и сооружений: разборка отдельных конструктивных элементов здания (сооружения), а также зданий (сооружений) в целом
|  | Всего по позиции |  |  |  | 10: 193668.9; 12: 6662.21 | [23 empty] | Всего по позиции
2 | ГЭСН46-04-012-03 | Разборка деревянных заполнений проемов: дверных и воротных |  |  |  | 4: 100 м2; 5: 0.0483; 6: 1; 7: 0.0483 | [19 empty] | Разборка деревянных заполнений проемов: дверных и воротных
| 1-100-24 | Средний разряд работы 2,4 |  |  |  | 4: чел.-ч; 5: 91.15; 7: 4.4025; 10: 458.12; 12: 2016.89 | [20 empty] | Средний разряд работы 2,4
| 91.06.06-048 | Подъемники одномачтовые, грузоподъемность до 500 кг, высота подъема 45 м |  |  |  | маш.-ч | 7.74 |  | 0.37384 | 37.32 | 1.65 | 61.58 |  | 23.02 | [20 empty] | Подъемники одномачтовые, грузоподъемность до 500 кг, высота подъема 45 м
| 4-100-030 | ОТм(Зтм) Средний разряд машинистов 3 |  |  |  | 4: чел.-ч; 5: 7.74; 7: 0.37384; 10: 482.45; 12: 180.36 | [21 empty] | ОТм(Зтм) Средний разряд машинистов 3
|  | ФОТ |  |  |  | 12: 2197.25 | [22 empty] | ФОТ
| Пр/812-040.2-1 | НР Работы по реконструкции зданий и сооружений: разборка отдельных конструктивных элементов здания (сооружения), а также зданий (сооружений) в целом |  |  |  | 4: %; 5: 91; 7: 91; 12: 1999.5 | [22 empty] | НР Работы по реконструкции зданий и сооружений: разборка отдельных конструктивных элементов здания (сооружения), а также зданий (сооружений) в целом
| Пр/774-040.2 | СП Работы по реконструкции зданий и сооружений: разборка отдельных конструктивных элементов здания (сооружения), а также зданий (сооружений) в целом |  |  |  | 4: %; 5: 52; 7: 52; 12: 1142.57 | [22 empty] | СП Работы по реконструкции зданий и сооружений: разборка отдельных конструктивных элементов здания (сооружения), а также зданий (сооружений) в целом
|  | Всего по позиции |  |  |  | 10: 111021.53; 12: 5362.34 | [23 empty] | Всего по позиции
3 | ГЭСНр63-02-001-01 | Снятие обоев: простых и улучшенных |  |  |  | 4: 100 м2; 5: 0.9758; 6: 1; 7: 0.9758 | [19 empty] | Снятие обоев: простых и улучшенных
| 1-100-20 | Средний разряд работы 2,0 |  |  |  | 4: чел.-ч; 5: 10.4; 7: 10.1483; 10: 441.91; 12: 4484.64 | [20 empty] | Средний разряд работы 2,0
Н | 999-9900 | Строительный мусор |  |  |  | 4: т; 5: 0.03; 7: 0.029274 | [24 empty] | Строительный мусор
|  | ФОТ |  |  |  | 12: 4484.64 | [22 empty] | ФОТ
| Пр/812-097.0-1 | НР Стекольные, обойные и облицовочные работы (ремонтно-строительные) |  |  |  | 4: %; 5: 90; 7: 90; 12: 4036.18 | [22 empty] | НР Стекольные, обойные и облицовочные работы (ремонтно-строительные)
| Пр/774-097.0 | СП Стекольные, обойные и облицовочные работы (ремонтно-строительные) |  |  |  | 4: %; 5: 45; 7: 45; 12: 2018.09 | [22 empty] | СП Стекольные, обойные и облицовочные работы (ремонтно-строительные)
|  | Всего по позиции |  |  |  | 10: 10800.28; 12: 10538.91 | [23 empty] | Всего по позиции
4 | ГЭСН46-02-009-02 | Отбивка штукатурки с поверхностей: стен и потолков кирпичных |  |  |  | 4: 100 м2; 5: 1.1935; 6: 1; 7: 1.1935 | [19 empty] | Отбивка штукатурки с поверхностей: стен и потолков кирпичных
| 1-100-20 | Средний разряд работы 2,0 |  |  |  | 4: чел.-ч; 5: 22.82; 7: 27.2357; 10: 441.91; 12: 12035.71 | [20 empty] | Средний разряд работы 2,0
Н | 999-9900 | Строительный мусор |  |  |  | 4: т; 5: 4.6; 7: 5.4901 | [24 empty] | Строительный мусор
|  | ФОТ |  |  |  | 12: 12035.71 | [22 empty] | ФОТ
| Пр/812-040.2-1 | НР Работы по реконструкции зданий и сооружений: разборка отдельных конструктивных элементов здания (сооружения), а также зданий (сооружений) в целом |  |  |  | 4: %; 5: 91; 7: 91; 12: 10952.5 | [22 empty] | НР Работы по реконструкции зданий и сооружений: разборка отдельных конструктивных элементов здания (сооружения), а также зданий (сооружений) в целом
| Пр/774-040.2 | СП Работы по реконструкции зданий и сооружений: разборка отдельных конструктивных элементов здания (сооружения), а также зданий (сооружений) в целом |  |  |  | 4: %; 5: 52; 7: 52; 12: 6258.57 | [22 empty] | СП Работы по реконструкции зданий и сооружений: разборка отдельных конструктивных элементов здания (сооружения), а также зданий (сооружений) в целом
|  | Всего по позиции |  |  |  | 10: 24505.05; 12: 29246.78 | [23 empty] | Всего по позиции
5 | ГЭСНр63-03-001-05 | Разборка облицовки стен: из керамических глазурованных плиток |  |  |  | 4: 100 м2; 5: 0.2738; 6: 1; 7: 0.2738 | [19 empty] | Разборка облицовки стен: из керамических глазурованных плиток
| 1-100-21 | Средний разряд работы 2,1 |  |  |  | 4: чел.-ч; 5: 74.3; 7: 20.3433; 10: 445.96; 12: 9072.32 | [20 empty] | Средний разряд работы 2,1
| 91.06.06-048 | Подъемники одномачтовые, грузоподъемность до 500 кг, высота подъема 45 м |  |  |  | маш.-ч | 0.35 |  | 0.09583 | 37.32 | 1.65 | 61.58 |  | 5.9 | [20 empty] | Подъемники одномачтовые, грузоподъемность до 500 кг, высота подъема 45 м
| 4-100-030 | ОТм(Зтм) Средний разряд машинистов 3 |  |  |  | 4: чел.-ч; 5: 0.35; 7: 0.09583; 10: 482.45; 12: 46.23 | [21 empty] | ОТм(Зтм) Средний разряд машинистов 3
| 91.18.01-508 | Компрессоры винтовые передвижные с электродвигателем, давление до 1 МПа (10 атм), производительность до 5 м3/мин |  |  |  | маш.-ч | 1.64 |  | 0.44903 | 115.43 | 1.58 | 182.38 |  | 81.89 | [20 empty] | Компрессоры винтовые передвижные с электродвигателем, давление до 1 МПа (10 атм), производительность до 5 м3/мин
| 91.21.10-002 | Молотки отбойные пневматические при работе от передвижных компрессоров |  |  |  | маш.-ч | 3.28 |  | 0.89806 | 2.11 | 1.57 | 3.31 |  | 2.97 | [20 empty] | Молотки отбойные пневматические при работе от передвижных компрессоров
Н | 999-9900 | Строительный мусор |  |  |  | 4: т; 5: 4.41; 7: 1.2075 | [24 empty] | Строительный мусор
|  | ФОТ |  |  |  | 12: 9118.55 | [22 empty] | ФОТ
| Пр/812-097.0-1 | НР Стекольные, обойные и облицовочные работы (ремонтно-строительные) |  |  |  | 4: %; 5: 90; 7: 90; 12: 8206.7 | [22 empty] | НР Стекольные, обойные и облицовочные работы (ремонтно-строительные)
| Пр/774-097.0 | СП Стекольные, обойные и облицовочные работы (ремонтно-строительные) |  |  |  | 4: %; 5: 45; 7: 45; 12: 4103.35 | [22 empty] | СП Стекольные, обойные и облицовочные работы (ремонтно-строительные)
|  | Всего по позиции |  |  |  | 10: 78595.18; 12: 21519.36 | [23 empty] | Всего по позиции
6 | ГЭСНр57-01-002-05 | Разборка покрытий полов: из древесностружечных плит в один слой |  |  |  | 4: 100 м2; 5: 0.279; 6: 1; 7: 0.279 | [19 empty] | Разборка покрытий полов: из древесностружечных плит в один слой
| 1-100-20 | Средний разряд работы 2,0 |  |  |  | 4: чел.-ч; 5: 16.17; 7: 4.5114; 10: 441.91; 12: 1993.65 | [20 empty] | Средний разряд работы 2,0
| 91.06.06-048 | Подъемники одномачтовые, грузоподъемность до 500 кг, высота подъема 45 м |  |  |  | маш.-ч | 0.15 |  | 0.04185 | 37.32 | 1.65 | 61.58 |  | 2.58 | [20 empty] | Подъемники одномачтовые, грузоподъемность до 500 кг, высота подъема 45 м
| 4-100-030 | ОТм(Зтм) Средний разряд машинистов 3 |  |  |  | 4: чел.-ч; 5: 0.15; 7: 0.04185; 10: 482.45; 12: 20.19 | [21 empty] | ОТм(Зтм) Средний разряд машинистов 3
Н | 999-9900 | Строительный мусор |  |  |  | 4: т; 5: 1.25; 7: 0.34875 | [24 empty] | Строительный мусор
|  | ФОТ |  |  |  | 12: 2013.84 | [22 empty] | ФОТ
| Пр/812-091.0-1 | НР Полы (ремонтно-строительные) |  |  |  | 4: %; 5: 89; 7: 89; 12: 1792.32 | [22 empty] | НР Полы (ремонтно-строительные)
| Пр/774-091.0 | СП Полы (ремонтно-строительные) |  |  |  | 4: %; 5: 49; 7: 49; 12: 986.78 | [22 empty] | СП Полы (ремонтно-строительные)
|  | Всего по позиции |  |  |  | 10: 17188.24; 12: 4795.52 | [23 empty] | Всего по позиции
7 | ГЭСНр57-01-003-01 | Разборка плинтусов: деревянных и из пластмассовых материалов |  |  |  | 4: 100 м; 5: 0.3752; 6: 1; 7: 0.3752 | [19 empty] | Разборка плинтусов: деревянных и из пластмассовых материалов
| 1-100-20 | Средний разряд работы 2,0 |  |  |  | 4: чел.-ч; 5: 3.77; 7: 1.4145; 10: 441.91; 12: 625.08 | [20 empty] | Средний разряд работы 2,0
Н | 999-9900 | Строительный мусор |  |  |  | 4: т; 5: 0.11; 7: 0.041272 | [24 empty] | Строительный мусор
|  | ФОТ |  |  |  | 12: 625.08 | [22 empty] | ФОТ
| Пр/812-091.0-1 | НР Полы (ремонтно-строительные) |  |  |  | 4: %; 5: 89; 7: 89; 12: 556.32 | [22 empty] | НР Полы (ремонтно-строительные)
| Пр/774-091.0 | СП Полы (ремонтно-строительные) |  |  |  | 4: %; 5: 49; 7: 49; 12: 306.29 | [22 empty] | СП Полы (ремонтно-строительные)
|  | Всего по позиции |  |  |  | 10: 3965.06; 12: 1487.69 | [23 empty] | Всего по позиции
8 | ГЭСНр65-01-004-04 | Демонтаж: ванн |  |  |  | 4: 100 шт; 5: 0.01; 6: 1; 7: 0.01 | [19 empty] | Демонтаж: ванн
| 1-100-30 | Средний разряд работы 3,0 |  |  |  | 4: чел.-ч; 5: 261; 7: 2.61; 10: 482.45; 12: 1259.19 | [20 empty] | Средний разряд работы 3,0
| 91.06.06-048 | Подъемники одномачтовые, грузоподъемность до 500 кг, высота подъема 45 м |  |  |  | маш.-ч | 2.63 |  | 0.0263 | 37.32 | 1.65 | 61.58 |  | 1.62 | [20 empty] | Подъемники одномачтовые, грузоподъемность до 500 кг, высота подъема 45 м
| 4-100-030 | ОТм(Зтм) Средний разряд машинистов 3 |  |  |  | 4: чел.-ч; 5: 2.63; 7: 0.0263; 10: 482.45; 12: 12.69 | [21 empty] | ОТм(Зтм) Средний разряд машинистов 3
Н | 999-9899 | Строительный мусор и масса возвратных материалов |  |  |  | 4: т; 5: 10.7; 7: 0.107 | [24 empty] | Строительный мусор и масса возвратных материалов
|  | ФОТ |  |  |  | 12: 1271.88 | [22 empty] | ФОТ
| Пр/812-099.1-1 | НР Внутренние санитарно-технические работы: демонтаж и разборка (ремонтно-строительные) |  |  |  | 4: %; 5: 87; 7: 87; 12: 1106.54 | [22 empty] | НР Внутренние санитарно-технические работы: демонтаж и разборка (ремонтно-строительные)
| Пр/774-099.1 | СП Внутренние санитарно-технические работы: демонтаж и разборка (ремонтно-строительные) |  |  |  | 4: %; 5: 44; 7: 44; 12: 559.63 | [22 empty] | СП Внутренние санитарно-технические работы: демонтаж и разборка (ремонтно-строительные)
|  | Всего по позиции |  |  |  | 10: 293967; 12: 2939.67 | [23 empty] | Всего по позиции
9 | ГЭСНр65-01-004-13 | Демонтаж: санитарно-технических приборов унитазов со смывным бачком |  |  |  | 4: 100 шт; 5: 0.01; 6: 1; 7: 0.01 | [19 empty] | Демонтаж: санитарно-технических приборов унитазов со смывным бачком
| 1-100-30 | Средний разряд работы 3,0 |  |  |  | 4: чел.-ч; 5: 143; 7: 1.43; 10: 482.45; 12: 689.9 | [20 empty] | Средний разряд работы 3,0
| 91.06.05-056 | Погрузчики одноковшовые универсальные фронтальные пневмоколесные, номинальная вместимость основного ковша 1,1 м3, грузоподъемность 2 т |  |  |  | 4: маш.-ч; 5: 0.44; 7: 0.0044; 10: 1002.1; 12: 4.41 | [20 empty] | Погрузчики одноковшовые универсальные фронтальные пневмоколесные, номинальная вместимость основного ковша 1,1 м3, грузоподъемность 2 т
| 4-100-040 | ОТм(Зтм) Средний разряд машинистов 4 |  |  |  | 4: чел.-ч; 5: 0.44; 7: 0.0044; 10: 543.26; 12: 2.39 | [21 empty] | ОТм(Зтм) Средний разряд машинистов 4
| 91.06.06-048 | Подъемники одномачтовые, грузоподъемность до 500 кг, высота подъема 45 м |  |  |  | маш.-ч | 0.44 |  | 0.0044 | 37.32 | 1.65 | 61.58 |  | 0.27 | [20 empty] | Подъемники одномачтовые, грузоподъемность до 500 кг, высота подъема 45 м
| 4-100-030 | ОТм(Зтм) Средний разряд машинистов 3 |  |  |  | 4: чел.-ч; 5: 0.44; 7: 0.0044; 10: 482.45; 12: 2.12 | [21 empty] | ОТм(Зтм) Средний разряд машинистов 3
Н | 999-9899 | Строительный мусор и масса возвратных материалов |  |  |  | 4: т; 5: 3.23; 7: 0.0323 | [24 empty] | Строительный мусор и масса возвратных материалов
|  | ФОТ |  |  |  | 12: 694.41 | [22 empty] | ФОТ
| Пр/812-099.1-1 | НР Внутренние санитарно-технические работы: демонтаж и разборка (ремонтно-строительные) |  |  |  | 4: %; 5: 87; 7: 87; 12: 604.14 | [22 empty] | НР Внутренние санитарно-технические работы: демонтаж и разборка (ремонтно-строительные)
| Пр/774-099.1 | СП Внутренние санитарно-технические работы: демонтаж и разборка (ремонтно-строительные) |  |  |  | 4: %; 5: 44; 7: 44; 12: 305.54 | [22 empty] | СП Внутренние санитарно-технические работы: демонтаж и разборка (ремонтно-строительные)
|  | Всего по позиции |  |  |  | 10: 160877; 12: 1608.77 | [23 empty] | Всего по позиции
10 | ГЭСНр67-01-001-01 | Демонтаж: скрытой электропроводки |  |  |  | 4: 100 м; 5: 1; 6: 1; 7: 1 | [19 empty] | Демонтаж: скрытой электропроводки
| 1-100-20 | Средний разряд работы 2,0 |  |  |  | 4: чел.-ч; 5: 2.54; 7: 2.54; 10: 441.91; 12: 1122.45 | [20 empty] | Средний разряд работы 2,0
Н | 999-9900 | Строительный мусор |  |  |  | 4: т; 5: 0.004; 7: 0.004 | [24 empty] | Строительный мусор
|  | ФОТ |  |  |  | 12: 1122.45 | [22 empty] | ФОТ
| Пр/812-101.0-1 | НР Электромонтажные работы (ремонтно-строительные) |  |  |  | 4: %; 5: 91; 7: 91; 12: 1021.43 | [22 empty] | НР Электромонтажные работы (ремонтно-строительные)
| Пр/774-101.0 | СП Электромонтажные работы (ремонтно-строительные) |  |  |  | 4: %; 5: 48; 7: 48; 12: 538.78 | [22 empty] | СП Электромонтажные работы (ремонтно-строительные)
|  | Всего по позиции |  |  |  | 10: 2682.66; 12: 2682.66 | [23 empty] | Всего по позиции
11 | ГЭСНр65-02-008-01 | Демонтаж: радиаторов весом до 80 кг |  |  |  | 4: 100 шт; 5: 0.03; 6: 1; 7: 0.03 | [19 empty] | Демонтаж: радиаторов весом до 80 кг
| 1-100-21 | Средний разряд работы 2,1 |  |  |  | 4: чел.-ч; 5: 110; 7: 3.3; 10: 445.96; 12: 1471.67 | [20 empty] | Средний разряд работы 2,1
| 91.06.06-048 | Подъемники одномачтовые, грузоподъемность до 500 кг, высота подъема 45 м |  |  |  | маш.-ч | 2.24 |  | 0.0672 | 37.32 | 1.65 | 61.58 |  | 4.14 | [20 empty] | Подъемники одномачтовые, грузоподъемность до 500 кг, высота подъема 45 м
| 4-100-030 | ОТм(Зтм) Средний разряд машинистов 3 |  |  |  | 4: чел.-ч; 5: 2.24; 7: 0.0672; 10: 482.45; 12: 32.42 | [21 empty] | ОТм(Зтм) Средний разряд машинистов 3
|  | ФОТ |  |  |  | 12: 1504.09 | [22 empty] | ФОТ
| Пр/812-099.1-1 | НР Внутренние санитарно-технические работы: демонтаж и разборка (ремонтно-строительные) |  |  |  | 4: %; 5: 87; 7: 87; 12: 1308.56 | [22 empty] | НР Внутренние санитарно-технические работы: демонтаж и разборка (ремонтно-строительные)
| Пр/774-099.1 | СП Внутренние санитарно-технические работы: демонтаж и разборка (ремонтно-строительные) |  |  |  | 4: %; 5: 44; 7: 44; 12: 661.8 | [22 empty] | СП Внутренние санитарно-технические работы: демонтаж и разборка (ремонтно-строительные)
|  | Всего по позиции |  |  |  | 10: 115953; 12: 3478.59 | [23 empty] | Всего по позиции
|  | Всего по разделу 1 Демонтажные работы |  |  |  | 12: 90322.5 | [25 empty] | Всего по разделу 1 Демонтажные работы
Раздел 2. Стены | [32 empty] | Раздел 2. Стены
12 | ГЭСН15-02-016-03 | Штукатурка поверхностей внутри здания цементно-известковым или цементным раствором по камню и бетону: улучшенная стен |  |  |  | 4: 100 м2; 5: 1.1935; 6: 1; 7: 1.1935 | [19 empty] | Штукатурка поверхностей внутри здания цементно-известковым или цементным раствором по камню и бетону: улучшенная стен
| 1-100-38 | Средний разряд работы 3,8 |  |  |  | 4: чел.-ч; 5: 74; 7: 88.319; 10: 531.1; 12: 46906.22 | [20 empty] | Средний разряд работы 3,8
| 91.06.06-048 | Подъемники одномачтовые, грузоподъемность до 500 кг, высота подъема 45 м |  |  |  | маш.-ч | 0.84 |  | 1.0025 | 37.32 | 1.65 | 61.58 |  | 61.74 | [20 empty] | Подъемники одномачтовые, грузоподъемность до 500 кг, высота подъема 45 м
| 4-100-030 | ОТм(Зтм) Средний разряд машинистов 3 |  |  |  | 4: чел.-ч; 5: 0.84; 7: 1.0025; 10: 482.45; 12: 483.68 | [21 empty] | ОТм(Зтм) Средний разряд машинистов 3
| 91.07.07-041 | Растворонасосы, производительность 1 м3/ч |  |  |  | маш.-ч | 4.7 |  | 5.6094 | 10.81 | 1.55 | 16.76 |  | 94.01 | [20 empty] | Растворонасосы, производительность 1 м3/ч
| 4-100-030 | ОТм(Зтм) Средний разряд машинистов 3 |  |  |  | 4: чел.-ч; 5: 4.7; 7: 5.6094; 10: 482.45; 12: 2706.28 | [21 empty] | ОТм(Зтм) Средний разряд машинистов 3
| 01.7.15.06-0121 | Гвозди стальные строительные, диаметр 1,6 мм, длина 50 мм |  |  |  | т | 0.00012 |  | 0.0001432 | 76630.4 | 1.34 | 102684.74 |  | 14.7 | [20 empty] | Гвозди стальные строительные, диаметр 1,6 мм, длина 50 мм
| 03.1.01.01-0002 | Гипс строительный Г-3 |  |  |  | т | 0.006 |  | 0.007161 | 4338.27 | 1.71 | 7418.44 |  | 53.12 | [20 empty] | Гипс строительный Г-3
| 08.1.02.17-0161 | Сетка тканая из проволоки без покрытия, диаметр проволоки 0,25 мм, размер ячейки 0,5х0,5 мм |  |  |  | м2 | 5.54 |  | 6.612 | 353.61 | 1.18 | 417.26 |  | 2758.92 | [20 empty] | Сетка тканая из проволоки без покрытия, диаметр проволоки 0,25 мм, размер ячейки 0,5х0,5 мм
Н | 04.3.01.12 | Растворы отделочные цементно-известковые |  |  |  | 4: м3; 5: 1.87; 7: 2.2318 | [24 empty] | Растворы отделочные цементно-известковые
|  | ФОТ |  |  |  | 12: 50096.18 | [22 empty] | ФОТ
| Пр/812-015.0-1 | НР Отделочные работы |  |  |  | 4: %; 5: 100; 7: 100; 12: 50096.18 | [22 empty] | НР Отделочные работы
| Пр/774-015.0 | СП Отделочные работы |  |  |  | 4: %; 5: 49; 7: 49; 12: 24547.13 | [22 empty] | СП Отделочные работы
|  | Всего по позиции |  |  |  | 10: 107014.65; 12: 127721.98 | [23 empty] | Всего по позиции
13 | ФСБЦ-04.3.01.12-0005 | Раствор кладочный, цементно-известковый, М100 |  |  |  | м3 | 2.2318 | 1 | 2.2318 | 3925.97 | 1.85 | 7263.04 |  | 16209.98 | [19 empty] | Раствор кладочный, цементно-известковый, М100
|  | Всего по позиции |  |  |  | 12: 16209.98 | [23 empty] | Всего по позиции
14 | ГЭСН15-04-027-05 | Третья шпатлевка при высококачественной окраске по штукатурке и сборным конструкциям: стен, подготовленных под окраску |  |  |  | 4: 100 м2; 5: 1.1935; 6: 1; 7: 1.1935 | [19 empty] | Третья шпатлевка при высококачественной окраске по штукатурке и сборным конструкциям: стен, подготовленных под окраску
| 1-100-39 | Средний разряд работы 3,9 |  |  |  | 4: чел.-ч; 5: 10.9; 7: 13.0091; 10: 537.18; 12: 6988.26 | [20 empty] | Средний разряд работы 3,9
| 91.06.06-048 | Подъемники одномачтовые, грузоподъемность до 500 кг, высота подъема 45 м |  |  |  | маш.-ч | 0.01 |  | 0.011935 | 37.32 | 1.65 | 61.58 |  | 0.73 | [20 empty] | Подъемники одномачтовые, грузоподъемность до 500 кг, высота подъема 45 м
| 4-100-030 | ОТм(Зтм) Средний разряд машинистов 3 |  |  |  | 4: чел.-ч; 5: 0.01; 7: 0.011935; 10: 482.45; 12: 5.76 | [21 empty] | ОТм(Зтм) Средний разряд машинистов 3
| 91.14.02-001 | Автомобили бортовые, грузоподъемность до 5 т |  |  |  | 4: маш.-ч; 5: 0.03; 7: 0.035805; 10: 599.61; 12: 21.47 | [20 empty] | Автомобили бортовые, грузоподъемность до 5 т
| 4-100-040 | ОТм(Зтм) Средний разряд машинистов 4 |  |  |  | 4: чел.-ч; 5: 0.03; 7: 0.035805; 10: 543.26; 12: 19.45 | [21 empty] | ОТм(Зтм) Средний разряд машинистов 4
| 01.7.17.11-0011 | Шкурка шлифовальная двухслойная с зернистостью 40-25 |  |  |  | м2 | 0.44 |  | 0.52514 | 531.44 | 1.71 | 908.76 |  | 477.23 | [20 empty] | Шкурка шлифовальная двухслойная с зернистостью 40-25
| 01.7.20.08-0051 | Ветошь хлопчатобумажная цветная |  |  |  | кг | 0.15 |  | 0.17902 | 56.11 | 1.89 | 106.05 |  | 18.99 | [20 empty] | Ветошь хлопчатобумажная цветная
| 14.5.11.01-0003 | Шпатлевка масляно-клеевая |  |  |  | 4: т; 5: 0.029; 7: 0.034612; 10: 47674.96; 12: 1650.1 | [20 empty] | Шпатлевка масляно-клеевая
|  | ФОТ |  |  |  | 12: 7013.47 | [22 empty] | ФОТ
| Пр/812-015.0-1 | НР Отделочные работы |  |  |  | 4: %; 5: 100; 7: 100; 12: 7013.47 | [22 empty] | НР Отделочные работы
| Пр/774-015.0 | СП Отделочные работы |  |  |  | 4: %; 5: 49; 7: 49; 12: 3436.6 | [22 empty] | СП Отделочные работы
|  | Всего по позиции |  |  |  | 10: 16449.15; 12: 19632.06 | [23 empty] | Всего по позиции
15 | ГЭСН15-04-006-03 | Покрытие поверхностей грунтовкой глубокого проникновения: за 1 раз стен |  |  |  | 4: 100 м2; 5: 1.1935; 6: 1; 7: 1.1935 | [19 empty] | Покрытие поверхностей грунтовкой глубокого проникновения: за 1 раз стен
| 1-100-40 | Средний разряд работы 4,0 |  |  |  | 4: чел.-ч; 5: 4.65; 7: 5.5498; 10: 543.26; 12: 3014.97 | [20 empty] | Средний разряд работы 4,0
| 91.06.06-048 | Подъемники одномачтовые, грузоподъемность до 500 кг, высота подъема 45 м |  |  |  | маш.-ч | 0.01 |  | 0.011935 | 37.32 | 1.65 | 61.58 |  | 0.73 | [20 empty] | Подъемники одномачтовые, грузоподъемность до 500 кг, высота подъема 45 м
| 4-100-030 | ОТм(Зтм) Средний разряд машинистов 3 |  |  |  | 4: чел.-ч; 5: 0.01; 7: 0.011935; 10: 482.45; 12: 5.76 | [21 empty] | ОТм(Зтм) Средний разряд машинистов 3
| 91.14.02-001 | Автомобили бортовые, грузоподъемность до 5 т |  |  |  | 4: маш.-ч; 5: 0.01; 7: 0.011935; 10: 599.61; 12: 7.16 | [20 empty] | Автомобили бортовые, грузоподъемность до 5 т
| 4-100-040 | ОТм(Зтм) Средний разряд машинистов 4 |  |  |  | 4: чел.-ч; 5: 0.01; 7: 0.011935; 10: 543.26; 12: 6.48 | [21 empty] | ОТм(Зтм) Средний разряд машинистов 4
| 01.7.20.08-0051 | Ветошь хлопчатобумажная цветная |  |  |  | кг | 0.1 |  | 0.11935 | 56.11 | 1.89 | 106.05 |  | 12.66 | [20 empty] | Ветошь хлопчатобумажная цветная
Н | 14.3.01.03 | Грунтовка |  |  |  | 4: т; 5: 0.0103; 7: 0.012293 | [24 empty] | Грунтовка
|  | ФОТ |  |  |  | 12: 3027.21 | [22 empty] | ФОТ
| Пр/812-015.0-1 | НР Отделочные работы |  |  |  | 4: %; 5: 100; 7: 100; 12: 3027.21 | [22 empty] | НР Отделочные работы
| Пр/774-015.0 | СП Отделочные работы |  |  |  | 4: %; 5: 49; 7: 49; 12: 1483.33 | [22 empty] | СП Отделочные работы
|  | Всего по позиции |  |  |  | 10: 6332.89; 12: 7558.3 | [23 empty] | Всего по позиции
16 | ФСБЦ-14.3.01.03-0001 | Состав грунтовочный глубокого проникновения |  |  |  | кг | 12.2931 | 1 | 12.2931 | 65.84 | 1.4 | 92.18 |  | 1133.18 | [19 empty] | Состав грунтовочный глубокого проникновения
|  | Всего по позиции |  |  |  | 12: 1133.18 | [23 empty] | Всего по позиции
17 | ГЭСН10-05-009-02 | Облицовка стен по одинарному металлическому каркасу из направляющих и стоечных профилей гипсокартонными листами в один слой: с дверным проемом |  |  |  | 4: 100 м2; 5: 0.3825; 6: 1; 7: 0.3825 | [19 empty] | Облицовка стен по одинарному металлическому каркасу из направляющих и стоечных профилей гипсокартонными листами в один слой: с дверным проемом
| 1-100-35 | Средний разряд работы 3,5 |  |  |  | 4: чел.-ч; 5: 67; 7: 25.6275; 10: 512.86; 12: 13143.32 | [20 empty] | Средний разряд работы 3,5
| 91.05.05-015 | Краны на автомобильном ходу, грузоподъемность 16 т |  |  |  | 4: маш.-ч; 5: 0.2; 7: 0.0765; 10: 1738.37; 12: 132.99 | [20 empty] | Краны на автомобильном ходу, грузоподъемность 16 т
| 4-100-060 | ОТм(Зтм) Средний разряд машинистов 6 |  |  |  | 4: чел.-ч; 5: 0.2; 7: 0.0765; 10: 729.76; 12: 55.83 | [21 empty] | ОТм(Зтм) Средний разряд машинистов 6
| 91.14.02-001 | Автомобили бортовые, грузоподъемность до 5 т |  |  |  | 4: маш.-ч; 5: 0.2; 7: 0.0765; 10: 599.61; 12: 45.87 | [20 empty] | Автомобили бортовые, грузоподъемность до 5 т
| 4-100-040 | ОТм(Зтм) Средний разряд машинистов 4 |  |  |  | 4: чел.-ч; 5: 0.2; 7: 0.0765; 10: 543.26; 12: 41.56 | [21 empty] | ОТм(Зтм) Средний разряд машинистов 4
| 91.21.12-004 | Ножницы электрические |  |  |  | маш.-ч | 0.14 |  | 0.05355 | 2.36 | 1.46 | 3.45 |  | 0.18 | [20 empty] | Ножницы электрические
| 01.7.03.01-0001 | Вода |  |  |  | м3 | 0.03 |  | 0.011475 | 35.71 | 0.84 | 30 |  | 0.34 | [20 empty] | Вода
| 01.7.03.04-0001 | Электроэнергия |  |  |  | 4: кВт-ч; 5: 1.6296; 7: 0.62332; 10: 7.75; 12: 4.83 | [20 empty] | Электроэнергия
| 01.7.06.01-0043 | Ленты эластичные самоклеящиеся для профилей направляющих 70х30000 мм |  |  |  | м | 116 |  | 44.37 | 6.77 | 1.77 | 11.98 |  | 531.55 | [20 empty] | Ленты эластичные самоклеящиеся для профилей направляющих 70х30000 мм
| 01.7.06.04-0002 | Ленты бумажные перфорированные армирующие для повышения трещиностойкости стыков, ширина 52 мм |  |  |  | м | 118 |  | 45.135 | 2.6 | 0.91 | 2.37 |  | 106.97 | [20 empty] | Ленты бумажные перфорированные армирующие для повышения трещиностойкости стыков, ширина 52 мм
| 01.7.06.04-0007 | Ленты бумажные для создания искусственных трещин между каркасными конструкциями и примыкающими поверхностями, с липким слоем с одной стороны и антиадгезионным покрытием с другой, цвет белый, ширина 65 мм |  |  |  | 100 м | 0.8 |  | 0.306 | 1955.23 | 1.77 | 3460.76 |  | 1058.99 | [20 empty] | Ленты бумажные для создания искусственных трещин между каркасными конструкциями и примыкающими поверхностями, с липким слоем с одной стороны и антиадгезионным покрытием с другой, цвет белый, ширина 65 мм
| 01.7.15.07-0152 | Дюбели пластмассовые с шурупами, диаметр 6 мм, длина 35 мм, диаметр шурупа 3,5 мм, длина шурупа 50 мм |  |  |  | 100 шт | 1.49 |  | 0.56993 | 52.34 | 1.62 | 84.79 |  | 48.32 | [20 empty] | Дюбели пластмассовые с шурупами, диаметр 6 мм, длина 35 мм, диаметр шурупа 3,5 мм, длина шурупа 50 мм
| 01.7.15.14-0044 | Шурупы самонарезающие стальные оксидированные с потайной головкой и крестообразным шлицем, остроконечные, диаметр 3,5 мм, длина 25 мм |  |  |  | 100 шт | 19.43 |  | 7.432 | 22.84 | 1.34 | 30.61 |  | 227.49 | [20 empty] | Шурупы самонарезающие стальные оксидированные с потайной головкой и крестообразным шлицем, остроконечные, диаметр 3,5 мм, длина 25 мм
| 07.2.06.03-0116 | Профиль направляющий из оцинкованной стали, для монтажа гипсовых перегородок и подвесных потолков, размеры 75х40 мм, толщина стали 0,6 мм |  |  |  | м | 122 |  | 46.665 | 85.93 | 1.04 | 89.37 |  | 4170.45 | [20 empty] | Профиль направляющий из оцинкованной стали, для монтажа гипсовых перегородок и подвесных потолков, размеры 75х40 мм, толщина стали 0,6 мм
| 07.2.06.03-0199 | Профиль стальной оцинкованный стоечный, размеры 75х50 мм, толщина 0,6 мм |  |  |  | м | 234 |  | 89.505 | 103.11 | 1.04 | 107.23 |  | 9597.62 | [20 empty] | Профиль стальной оцинкованный стоечный, размеры 75х50 мм, толщина 0,6 мм
| 11.1.03.01-0002 | Бруски строганные хвойных пород (сосна, ель), сухие, размеры 60х30, 75х50 мм, сорт АВ |  |  |  | м3 | 0.13875 |  | 0.053072 | 39263.81 | 1.21 | 47509.21 |  | 2521.4 | [20 empty] | Бруски строганные хвойных пород (сосна, ель), сухие, размеры 60х30, 75х50 мм, сорт АВ
| 14.4.01.02-0012 | Грунтовка укрепляющая, глубокого проникновения, быстросохнущая, паропроницаемая |  |  |  | кг | 10 |  | 3.825 | 68.29 | 1.86 | 127.02 |  | 485.85 | [20 empty] | Грунтовка укрепляющая, глубокого проникновения, быстросохнущая, паропроницаемая
| 14.5.11.03-0001 | Смеси сухие шпатлевочные на основе высокопрочного гипса с полимерными добавками, крупность заполнителя не более 0,15 мм, прочность на изгиб 2,7 МПа |  |  |  | кг | 5 |  | 1.9125 | 66.77 | 1.17 | 78.12 |  | 149.4 | [20 empty] | Смеси сухие шпатлевочные на основе высокопрочного гипса с полимерными добавками, крупность заполнителя не более 0,15 мм, прочность на изгиб 2,7 МПа
| 14.5.11.03-0004 | Смеси сухие шпатлевочные универсальные на основе гипса с полимерными добавками, крупность заполнителя не более 0,2 мм, прочность на изгиб не менее 1,0 МПа |  |  |  | кг | 34 |  | 13.005 | 17.34 | 1.17 | 20.29 |  | 263.87 | [20 empty] | Смеси сухие шпатлевочные универсальные на основе гипса с полимерными добавками, крупность заполнителя не более 0,2 мм, прочность на изгиб не менее 1,0 МПа
| 04.3.02.18-0015 | Смеси сухие клеевые на гипсовом вяжущем с модифицирующими добавками для укладки гипсокартонных листов и минераловатных плит, мелкозернистые, для внутренних работ, ручного нанесения, В3,5 |  |  |  | кг | 76 |  | 29.07 | 12.17 | 1.17 | 14.24 |  | 413.96 | [20 empty] | Смеси сухие клеевые на гипсовом вяжущем с модифицирующими добавками для укладки гипсокартонных листов и минераловатных плит, мелкозернистые, для внутренних работ, ручного нанесения, В3,5
Н | 01.6.01.02 | Листы гипсокартонные |  |  |  | 4: м2; 5: 112; 7: 42.84 | [24 empty] | Листы гипсокартонные
|  | ФОТ |  |  |  | 12: 13240.71 | [22 empty] | ФОТ
| Пр/812-010.0-1 | НР Деревянные конструкции |  |  |  | 4: %; 5: 108; 7: 108; 12: 14299.97 | [22 empty] | НР Деревянные конструкции
| Пр/774-010.0 | СП Деревянные конструкции |  |  |  | 4: %; 5: 55; 7: 55; 12: 7282.39 | [22 empty] | СП Деревянные конструкции
|  | Всего по позиции |  |  |  | 10: 142701.05; 12: 54583.15 | [23 empty] | Всего по позиции
18 | ГЭСН15-04-027-05 | Третья шпатлевка при высококачественной окраске по штукатурке и сборным конструкциям: стен, подготовленных под окраску |  |  |  | 4: 100 м2; 5: 0.3825; 6: 1; 7: 0.3825 | [19 empty] | Третья шпатлевка при высококачественной окраске по штукатурке и сборным конструкциям: стен, подготовленных под окраску
| 1-100-39 | Средний разряд работы 3,9 |  |  |  | 4: чел.-ч; 5: 10.9; 7: 4.1692; 10: 537.18; 12: 2239.64 | [20 empty] | Средний разряд работы 3,9
| 91.06.06-048 | Подъемники одномачтовые, грузоподъемность до 500 кг, высота подъема 45 м |  |  |  | маш.-ч | 0.01 |  | 0.003825 | 37.32 | 1.65 | 61.58 |  | 0.24 | [20 empty] | Подъемники одномачтовые, грузоподъемность до 500 кг, высота подъема 45 м
| 4-100-030 | ОТм(Зтм) Средний разряд машинистов 3 |  |  |  | 4: чел.-ч; 5: 0.01; 7: 0.003825; 10: 482.45; 12: 1.85 | [21 empty] | ОТм(Зтм) Средний разряд машинистов 3
| 91.14.02-001 | Автомобили бортовые, грузоподъемность до 5 т |  |  |  | 4: маш.-ч; 5: 0.03; 7: 0.011475; 10: 599.61; 12: 6.88 | [20 empty] | Автомобили бортовые, грузоподъемность до 5 т
| 4-100-040 | ОТм(Зтм) Средний разряд машинистов 4 |  |  |  | 4: чел.-ч; 5: 0.03; 7: 0.011475; 10: 543.26; 12: 6.23 | [21 empty] | ОТм(Зтм) Средний разряд машинистов 4
| 01.7.17.11-0011 | Шкурка шлифовальная двухслойная с зернистостью 40-25 |  |  |  | м2 | 0.44 |  | 0.1683 | 531.44 | 1.71 | 908.76 |  | 152.94 | [20 empty] | Шкурка шлифовальная двухслойная с зернистостью 40-25
| 01.7.20.08-0051 | Ветошь хлопчатобумажная цветная |  |  |  | кг | 0.15 |  | 0.057375 | 56.11 | 1.89 | 106.05 |  | 6.08 | [20 empty] | Ветошь хлопчатобумажная цветная
| 14.5.11.01-0003 | Шпатлевка масляно-клеевая |  |  |  | 4: т; 5: 0.029; 7: 0.011092; 10: 47674.96; 12: 528.83 | [20 empty] | Шпатлевка масляно-клеевая
|  | ФОТ |  |  |  | 12: 2247.72 | [22 empty] | ФОТ
| Пр/812-015.0-1 | НР Отделочные работы |  |  |  | 4: %; 5: 100; 7: 100; 12: 2247.72 | [22 empty] | НР Отделочные работы
| Пр/774-015.0 | СП Отделочные работы |  |  |  | 4: %; 5: 49; 7: 49; 12: 1101.38 | [22 empty] | СП Отделочные работы
|  | Всего по позиции |  |  |  | 10: 16449.12; 12: 6291.79 | [23 empty] | Всего по позиции
19 | ГЭСН15-04-006-03 | Покрытие поверхностей грунтовкой глубокого проникновения: за 1 раз стен |  |  |  | 4: 100 м2; 5: 0.9758; 6: 1; 7: 0.9758 | [19 empty] | Покрытие поверхностей грунтовкой глубокого проникновения: за 1 раз стен
| 1-100-40 | Средний разряд работы 4,0 |  |  |  | 4: чел.-ч; 5: 4.65; 7: 4.5375; 10: 543.26; 12: 2465.03 | [20 empty] | Средний разряд работы 4,0
| 91.06.06-048 | Подъемники одномачтовые, грузоподъемность до 500 кг, высота подъема 45 м |  |  |  | маш.-ч | 0.01 |  | 0.009758 | 37.32 | 1.65 | 61.58 |  | 0.6 | [20 empty] | Подъемники одномачтовые, грузоподъемность до 500 кг, высота подъема 45 м
| 4-100-030 | ОТм(Зтм) Средний разряд машинистов 3 |  |  |  | 4: чел.-ч; 5: 0.01; 7: 0.009758; 10: 482.45; 12: 4.71 | [21 empty] | ОТм(Зтм) Средний разряд машинистов 3
| 91.14.02-001 | Автомобили бортовые, грузоподъемность до 5 т |  |  |  | 4: маш.-ч; 5: 0.01; 7: 0.009758; 10: 599.61; 12: 5.85 | [20 empty] | Автомобили бортовые, грузоподъемность до 5 т
| 4-100-040 | ОТм(Зтм) Средний разряд машинистов 4 |  |  |  | 4: чел.-ч; 5: 0.01; 7: 0.009758; 10: 543.26; 12: 5.3 | [21 empty] | ОТм(Зтм) Средний разряд машинистов 4
| 01.7.20.08-0051 | Ветошь хлопчатобумажная цветная |  |  |  | кг | 0.1 |  | 0.09758 | 56.11 | 1.89 | 106.05 |  | 10.35 | [20 empty] | Ветошь хлопчатобумажная цветная
Н | 14.3.01.03 | Грунтовка |  |  |  | 4: т; 5: 0.0103; 7: 0.010051 | [24 empty] | Грунтовка
|  | ФОТ |  |  |  | 12: 2475.04 | [22 empty] | ФОТ
| Пр/812-015.0-1 | НР Отделочные работы |  |  |  | 4: %; 5: 100; 7: 100; 12: 2475.04 | [22 empty] | НР Отделочные работы
| Пр/774-015.0 | СП Отделочные работы |  |  |  | 4: %; 5: 49; 7: 49; 12: 1212.77 | [22 empty] | СП Отделочные работы
|  | Всего по позиции |  |  |  | 10: 6332.91; 12: 6179.65 | [23 empty] | Всего по позиции
20 | ФСБЦ-14.3.01.03-0001 | Состав грунтовочный глубокого проникновения |  |  |  | кг | 10.0507 | 1 | 10.0507 | 65.84 | 1.4 | 92.18 |  | 926.47 | [19 empty] | Состав грунтовочный глубокого проникновения
|  | Всего по позиции |  |  |  | 12: 926.47 | [23 empty] | Всего по позиции
21 | ГЭСН15-06-001-01 | Оклейка обоями стен по монолитной штукатурке и бетону: простыми и средней плотности |  |  |  | 4: 100 м2; 5: 0.5933; 6: 1; 7: 0.5933 | [19 empty] | Оклейка обоями стен по монолитной штукатурке и бетону: простыми и средней плотности
| 1-100-33 | Средний разряд работы 3,3 |  |  |  | 4: чел.-ч; 5: 30.3; 7: 17.977; 10: 500.69; 12: 9000.9 | [20 empty] | Средний разряд работы 3,3
| 91.06.06-048 | Подъемники одномачтовые, грузоподъемность до 500 кг, высота подъема 45 м |  |  |  | маш.-ч | 0.01 |  | 0.005933 | 37.32 | 1.65 | 61.58 |  | 0.37 | [20 empty] | Подъемники одномачтовые, грузоподъемность до 500 кг, высота подъема 45 м
| 4-100-030 | ОТм(Зтм) Средний разряд машинистов 3 |  |  |  | 4: чел.-ч; 5: 0.01; 7: 0.005933; 10: 482.45; 12: 2.86 | [21 empty] | ОТм(Зтм) Средний разряд машинистов 3
| 91.14.02-001 | Автомобили бортовые, грузоподъемность до 5 т |  |  |  | 4: маш.-ч; 5: 0.01; 7: 0.005933; 10: 599.61; 12: 3.56 | [20 empty] | Автомобили бортовые, грузоподъемность до 5 т
| 4-100-040 | ОТм(Зтм) Средний разряд машинистов 4 |  |  |  | 4: чел.-ч; 5: 0.01; 7: 0.005933; 10: 543.26; 12: 3.22 | [21 empty] | ОТм(Зтм) Средний разряд машинистов 4
| 01.7.02.10-0005 | Бумага ролевая |  |  |  | т | 0.0071 |  | 0.0042124 | 56758.82 | 0.91 | 51650.53 |  | 217.57 | [20 empty] | Бумага ролевая
| 01.7.03.01-0001 | Вода |  |  |  | м3 | 0.01 |  | 0.005933 | 35.71 | 0.84 | 30 |  | 0.18 | [20 empty] | Вода
| 01.7.10.17-0141 | Пемза |  |  |  | кг | 0.24 |  | 0.14239 | 2507.62 | 1.71 | 4288.03 |  | 610.58 | [20 empty] | Пемза
| 01.7.20.08-0051 | Ветошь хлопчатобумажная цветная |  |  |  | кг | 0.01 |  | 0.005933 | 56.11 | 1.89 | 106.05 |  | 0.63 | [20 empty] | Ветошь хлопчатобумажная цветная
| 14.1.03.01-0001 | Клей сухой на основе карбоксиметилцеллюлозы для всех типов обоев, расход 0,004 кг/м2 |  |  |  | кг | 2 |  | 1.1866 | 93.01 | 1.21 | 112.54 |  | 133.54 | [20 empty] | Клей сухой на основе карбоксиметилцеллюлозы для всех типов обоев, расход 0,004 кг/м2
| 14.5.11.01-0001 | Шпатлевка клеевая |  |  |  | т | 0.0067 |  | 0.0039751 | 25237.94 | 1.6 | 40380.7 |  | 160.52 | [20 empty] | Шпатлевка клеевая
Н | 01.6.02.01 | Обои |  |  |  | 4: 100 м2; 5: 1.13; 7: 0.67043 | [24 empty] | Обои
|  | ФОТ |  |  |  | 12: 9006.98 | [22 empty] | ФОТ
| Пр/812-015.0-1 | НР Отделочные работы |  |  |  | 4: %; 5: 100; 7: 100; 12: 9006.98 | [22 empty] | НР Отделочные работы
| Пр/774-015.0 | СП Отделочные работы |  |  |  | 4: %; 5: 49; 7: 49; 12: 4413.42 | [22 empty] | СП Отделочные работы
|  | Всего по позиции |  |  |  | 10: 39700.54; 12: 23554.33 | [23 empty] | Всего по позиции
22 | ГЭСН15-06-001-04 | Оклейка обоями стен по листовым материалам, гипсобетонным и гипсолитовым поверхностям: простыми и средней плотности |  |  |  | 4: 100 м2; 5: 0.3825; 6: 1; 7: 0.3825 | [19 empty] | Оклейка обоями стен по листовым материалам, гипсобетонным и гипсолитовым поверхностям: простыми и средней плотности
| 1-100-33 | Средний разряд работы 3,3 |  |  |  | 4: чел.-ч; 5: 24.9; 7: 9.5243; 10: 500.69; 12: 4768.7 | [20 empty] | Средний разряд работы 3,3
| 91.06.06-048 | Подъемники одномачтовые, грузоподъемность до 500 кг, высота подъема 45 м |  |  |  | маш.-ч | 0.01 |  | 0.003825 | 37.32 | 1.65 | 61.58 |  | 0.24 | [20 empty] | Подъемники одномачтовые, грузоподъемность до 500 кг, высота подъема 45 м
| 4-100-030 | ОТм(Зтм) Средний разряд машинистов 3 |  |  |  | 4: чел.-ч; 5: 0.01; 7: 0.003825; 10: 482.45; 12: 1.85 | [21 empty] | ОТм(Зтм) Средний разряд машинистов 3
| 91.14.02-001 | Автомобили бортовые, грузоподъемность до 5 т |  |  |  | 4: маш.-ч; 5: 0.01; 7: 0.003825; 10: 599.61; 12: 2.29 | [20 empty] | Автомобили бортовые, грузоподъемность до 5 т
| 4-100-040 | ОТм(Зтм) Средний разряд машинистов 4 |  |  |  | 4: чел.-ч; 5: 0.01; 7: 0.003825; 10: 543.26; 12: 2.08 | [21 empty] | ОТм(Зтм) Средний разряд машинистов 4
| 01.7.02.10-0005 | Бумага ролевая |  |  |  | т | 0.00085 |  | 0.0003251 | 56758.82 | 0.91 | 51650.53 |  | 16.79 | [20 empty] | Бумага ролевая
| 01.7.03.01-0001 | Вода |  |  |  | м3 | 0.01 |  | 0.003825 | 35.71 | 0.84 | 30 |  | 0.11 | [20 empty] | Вода
| 01.7.10.17-0141 | Пемза |  |  |  | кг | 0.24 |  | 0.0918 | 2507.62 | 1.71 | 4288.03 |  | 393.64 | [20 empty] | Пемза
| 01.7.20.08-0051 | Ветошь хлопчатобумажная цветная |  |  |  | кг | 0.01 |  | 0.003825 | 56.11 | 1.89 | 106.05 |  | 0.41 | [20 empty] | Ветошь хлопчатобумажная цветная
| 14.1.03.01-0001 | Клей сухой на основе карбоксиметилцеллюлозы для всех типов обоев, расход 0,004 кг/м2 |  |  |  | кг | 1.5 |  | 0.57375 | 93.01 | 1.21 | 112.54 |  | 64.57 | [20 empty] | Клей сухой на основе карбоксиметилцеллюлозы для всех типов обоев, расход 0,004 кг/м2
Н | 01.6.02.01 | Обои |  |  |  | 4: 100 м2; 5: 1.13; 7: 0.43223 | [24 empty] | Обои
|  | ФОТ |  |  |  | 12: 4772.63 | [22 empty] | ФОТ
| Пр/812-015.0-1 | НР Отделочные работы |  |  |  | 4: %; 5: 100; 7: 100; 12: 4772.63 | [22 empty] | НР Отделочные работы
| Пр/774-015.0 | СП Отделочные работы |  |  |  | 4: %; 5: 49; 7: 49; 12: 2338.59 | [22 empty] | СП Отделочные работы
|  | Всего по позиции |  |  |  | 10: 32318.69; 12: 12361.9 | [23 empty] | Всего по позиции
23 | ФСБЦ-01.6.02.01-1040 | Обои виниловые гладкие, устойчивые к мытью (моющиеся), марка М-1 |  |  |  | м2 | 110.2654 | 1 | 110.2654 | 117.03 | 1.45 | 169.69 |  | 18710.94 | [19 empty] | Обои виниловые гладкие, устойчивые к мытью (моющиеся), марка М-1
|  | Всего по позиции |  |  |  | 12: 18710.94 | [23 empty] | Всего по позиции
24 | ГЭСН15-01-019-05 | (Прим.) Устройство фартука из керамической плитки в кухне |  |  |  | 4: 100 м2; 5: 0.009; 6: 1; 7: 0.009 | [19 empty] | (Прим.) Устройство фартука из керамической плитки в кухне
| 1-100-36 | Средний разряд работы 3,6 |  |  |  | 4: чел.-ч; 5: 115.26; 7: 1.0373; 10: 518.94; 12: 538.32 | [20 empty] | Средний разряд работы 3,6
| 91.06.05-011 | Погрузчики одноковшовые универсальные фронтальные пневмоколесные, номинальная вместимость основного ковша 2,6 м3, грузоподъемность 5 т |  |  |  | 4: маш.-ч; 5: 0.08; 7: 0.00072; 10: 1727.43; 12: 1.24 | [20 empty] | Погрузчики одноковшовые универсальные фронтальные пневмоколесные, номинальная вместимость основного ковша 2,6 м3, грузоподъемность 5 т
| 4-100-050 | ОТм(Зтм) Средний разряд машинистов 5 |  |  |  | 4: чел.-ч; 5: 0.08; 7: 0.00072; 10: 624.35; 12: 0.45 | [21 empty] | ОТм(Зтм) Средний разряд машинистов 5
| 91.06.06-048 | Подъемники одномачтовые, грузоподъемность до 500 кг, высота подъема 45 м |  |  |  | маш.-ч | 0.27 |  | 0.00243 | 37.32 | 1.65 | 61.58 |  | 0.15 | [20 empty] | Подъемники одномачтовые, грузоподъемность до 500 кг, высота подъема 45 м
| 4-100-030 | ОТм(Зтм) Средний разряд машинистов 3 |  |  |  | 4: чел.-ч; 5: 0.27; 7: 0.00243; 10: 482.45; 12: 1.17 | [21 empty] | ОТм(Зтм) Средний разряд машинистов 3
| 91.07.08-024 | Растворосмесители передвижные, объем барабана 65 л |  |  |  | маш.-ч | 1.3 |  | 0.0117 | 2.31 | 1.78 | 4.11 |  | 0.05 | [20 empty] | Растворосмесители передвижные, объем барабана 65 л
| 4-100-030 | ОТм(Зтм) Средний разряд машинистов 3 |  |  |  | 4: чел.-ч; 5: 1.3; 7: 0.0117; 10: 482.45; 12: 5.64 | [21 empty] | ОТм(Зтм) Средний разряд машинистов 3
| 01.7.03.01-0001 | Вода |  |  |  | м3 | 0.085 |  | 0.000765 | 35.71 | 0.84 | 30 |  | 0.02 | [20 empty] | Вода
| 01.7.20.08-0051 | Ветошь хлопчатобумажная цветная |  |  |  | кг | 0.5 |  | 0.0045 | 56.11 | 1.89 | 106.05 |  | 0.48 | [20 empty] | Ветошь хлопчатобумажная цветная
Н | 04.3.02.09 | Смесь сухая для заделки швов |  |  |  | 4: т; 5: 0.05; 7: 0.00045 | [24 empty] | Смесь сухая для заделки швов
Н | 06.2.05.04 | Плитки рядовые |  |  |  | 4: м2; 5: 100; 7: 0.9 | [24 empty] | Плитки рядовые
Н | 14.1.06.02 | Клей для облицовочных работ (сухая смесь) |  |  |  | 4: т; 5: 0.375; 7: 0.003375 | [24 empty] | Клей для облицовочных работ (сухая смесь)
|  | ФОТ |  |  |  | 12: 545.58 | [22 empty] | ФОТ
| Пр/812-015.0-1 | НР Отделочные работы |  |  |  | 4: %; 5: 100; 7: 100; 12: 545.58 | [22 empty] | НР Отделочные работы
| Пр/774-015.0 | СП Отделочные работы |  |  |  | 4: %; 5: 49; 7: 49; 12: 267.33 | [22 empty] | СП Отделочные работы
|  | Всего по позиции |  |  |  | 10: 151158.89; 12: 1360.43 | [23 empty] | Всего по позиции
25 | ФСБЦ-04.3.02.09-0102 | Смеси сухие водостойкие для затирки межплиточных швов шириной 1-6 мм (различная цветовая гамма) |  |  |  | т | 0.00045 | 1 | 0.00045 | 37800.3 | 2.23 | 84294.67 |  | 37.93 | [19 empty] | Смеси сухие водостойкие для затирки межплиточных швов шириной 1-6 мм (различная цветовая гамма)
|  | Всего по позиции |  |  |  | 12: 37.93 | [23 empty] | Всего по позиции
26 | ФСБЦ-14.1.06.02-0002 | Клей монтажный сухой для внутренних и наружных работ на основе цементного вяжущего, для плитки |  |  |  | т | 0.003375 | 1 | 0.003375 | 33998.35 | 1.22 | 41477.99 |  | 139.99 | [19 empty] | Клей монтажный сухой для внутренних и наружных работ на основе цементного вяжущего, для плитки
|  | Всего по позиции |  |  |  | 12: 139.99 | [23 empty] | Всего по позиции
27 | ФСБЦ-06.2.01.02-0041 | Плитка керамическая для внутренней облицовки стен, глазурованная, гладкая, цветная, толщина 7 мм |  |  |  | м2 | 0.9 | 1 | 0.9 |  |  | 677.6 |  | 609.84 | [19 empty] | Плитка керамическая для внутренней облицовки стен, глазурованная, гладкая, цветная, толщина 7 мм
|  | Всего по позиции |  |  |  | 12: 609.84 | [23 empty] | Всего по позиции
28 | ГЭСН15-01-019-05 | (Прим.) Облицовка стен в сан.узле керамической плиткой |  |  |  | 4: 100 м2; 5: 0.2177; 6: 1; 7: 0.2177 | [19 empty] | (Прим.) Облицовка стен в сан.узле керамической плиткой
| 1-100-36 | Средний разряд работы 3,6 |  |  |  | 4: чел.-ч; 5: 115.26; 7: 25.0921; 10: 518.94; 12: 13021.3 | [20 empty] | Средний разряд работы 3,6
| 91.06.05-011 | Погрузчики одноковшовые универсальные фронтальные пневмоколесные, номинальная вместимость основного ковша 2,6 м3, грузоподъемность 5 т |  |  |  | 4: маш.-ч; 5: 0.08; 7: 0.017416; 10: 1727.43; 12: 30.08 | [20 empty] | Погрузчики одноковшовые универсальные фронтальные пневмоколесные, номинальная вместимость основного ковша 2,6 м3, грузоподъемность 5 т
| 4-100-050 | ОТм(Зтм) Средний разряд машинистов 5 |  |  |  | 4: чел.-ч; 5: 0.08; 7: 0.017416; 10: 624.35; 12: 10.87 | [21 empty] | ОТм(Зтм) Средний разряд машинистов 5
| 91.06.06-048 | Подъемники одномачтовые, грузоподъемность до 500 кг, высота подъема 45 м |  |  |  | маш.-ч | 0.27 |  | 0.058779 | 37.32 | 1.65 | 61.58 |  | 3.62 | [20 empty] | Подъемники одномачтовые, грузоподъемность до 500 кг, высота подъема 45 м
| 4-100-030 | ОТм(Зтм) Средний разряд машинистов 3 |  |  |  | 4: чел.-ч; 5: 0.27; 7: 0.058779; 10: 482.45; 12: 28.36 | [21 empty] | ОТм(Зтм) Средний разряд машинистов 3
| 91.07.08-024 | Растворосмесители передвижные, объем барабана 65 л |  |  |  | маш.-ч | 1.3 |  | 0.28301 | 2.31 | 1.78 | 4.11 |  | 1.16 | [20 empty] | Растворосмесители передвижные, объем барабана 65 л
| 4-100-030 | ОТм(Зтм) Средний разряд машинистов 3 |  |  |  | 4: чел.-ч; 5: 1.3; 7: 0.28301; 10: 482.45; 12: 136.54 | [21 empty] | ОТм(Зтм) Средний разряд машинистов 3
| 01.7.03.01-0001 | Вода |  |  |  | м3 | 0.085 |  | 0.018505 | 35.71 | 0.84 | 30 |  | 0.56 | [20 empty] | Вода
| 01.7.20.08-0051 | Ветошь хлопчатобумажная цветная |  |  |  | кг | 0.5 |  | 0.10885 | 56.11 | 1.89 | 106.05 |  | 11.54 | [20 empty] | Ветошь хлопчатобумажная цветная
Н | 04.3.02.09 | Смесь сухая для заделки швов |  |  |  | 4: т; 5: 0.05; 7: 0.010885 | [24 empty] | Смесь сухая для заделки швов
Н | 06.2.05.04 | Плитки рядовые |  |  |  | 4: м2; 5: 100; 7: 21.77 | [24 empty] | Плитки рядовые
Н | 14.1.06.02 | Клей для облицовочных работ (сухая смесь) |  |  |  | 4: т; 5: 0.375; 7: 0.081638 | [24 empty] | Клей для облицовочных работ (сухая смесь)
|  | ФОТ |  |  |  | 12: 13197.07 | [22 empty] | ФОТ
| Пр/812-015.0-1 | НР Отделочные работы |  |  |  | 4: %; 5: 100; 7: 100; 12: 13197.07 | [22 empty] | НР Отделочные работы
| Пр/774-015.0 | СП Отделочные работы |  |  |  | 4: %; 5: 49; 7: 49; 12: 6466.56 | [22 empty] | СП Отделочные работы
|  | Всего по позиции |  |  |  | 10: 151160.59; 12: 32907.66 | [23 empty] | Всего по позиции
29 | ФСБЦ-04.3.02.09-0102 | Смеси сухие водостойкие для затирки межплиточных швов шириной 1-6 мм (различная цветовая гамма) |  |  |  | т | 0.010885 | 1 | 0.010885 | 37800.3 | 2.23 | 84294.67 |  | 917.55 | [19 empty] | Смеси сухие водостойкие для затирки межплиточных швов шириной 1-6 мм (различная цветовая гамма)
|  | Всего по позиции |  |  |  | 12: 917.55 | [23 empty] | Всего по позиции
30 | ФСБЦ-14.1.06.02-0002 | Клей монтажный сухой для внутренних и наружных работ на основе цементного вяжущего, для плитки |  |  |  | т | 0.081638 | 1 | 0.081638 | 33998.35 | 1.22 | 41477.99 |  | 3386.16 | [19 empty] | Клей монтажный сухой для внутренних и наружных работ на основе цементного вяжущего, для плитки
|  | Всего по позиции |  |  |  | 12: 3386.16 | [23 empty] | Всего по позиции
31 | ФСБЦ-06.2.01.02-0041 | Плитка керамическая для внутренней облицовки стен, глазурованная, гладкая, цветная, толщина 7 мм |  |  |  | м2 | 21.77 | 1 | 21.77 |  |  | 677.6 |  | 14751.35 | [19 empty] | Плитка керамическая для внутренней облицовки стен, глазурованная, гладкая, цветная, толщина 7 мм
|  | Всего по позиции |  |  |  | 12: 14751.35 | [23 empty] | Всего по позиции
|  | Всего по разделу 2 Стены |  |  |  | 12: 348974.64 | [25 empty] | Всего по разделу 2 Стены
Раздел 3. Проемы | [32 empty] | Раздел 3. Проемы
32 | ГЭСН10-01-034-06 | Установка в жилых и общественных зданиях оконных блоков из ПВХ профилей: поворотных (откидных, поворотно-откидных) с площадью проема более 2 м2 двухстворчатых |  |  |  | 4: 100 м2; 5: 0.0427; 6: 1; 7: 0.0427 | [19 empty] | Установка в жилых и общественных зданиях оконных блоков из ПВХ профилей: поворотных (откидных, поворотно-откидных) с площадью проема более 2 м2 двухстворчатых
| 1-100-32 | Средний разряд работы 3,2 |  |  |  | 4: чел.-ч; 5: 145.19; 7: 6.1996; 10: 494.61; 12: 3066.39 | [20 empty] | Средний разряд работы 3,2
| 91.06.06-048 | Подъемники одномачтовые, грузоподъемность до 500 кг, высота подъема 45 м |  |  |  | маш.-ч | 0.66 |  | 0.028182 | 37.32 | 1.65 | 61.58 |  | 1.74 | [20 empty] | Подъемники одномачтовые, грузоподъемность до 500 кг, высота подъема 45 м
| 4-100-030 | ОТм(Зтм) Средний разряд машинистов 3 |  |  |  | 4: чел.-ч; 5: 0.66; 7: 0.028182; 10: 482.45; 12: 13.6 | [21 empty] | ОТм(Зтм) Средний разряд машинистов 3
| 91.14.02-001 | Автомобили бортовые, грузоподъемность до 5 т |  |  |  | 4: маш.-ч; 5: 3.28; 7: 0.14006; 10: 599.61; 12: 83.98 | [20 empty] | Автомобили бортовые, грузоподъемность до 5 т
| 4-100-040 | ОТм(Зтм) Средний разряд машинистов 4 |  |  |  | 4: чел.-ч; 5: 3.28; 7: 0.14006; 10: 543.26; 12: 76.09 | [21 empty] | ОТм(Зтм) Средний разряд машинистов 4
| 01.7.03.04-0001 | Электроэнергия |  |  |  | 4: кВт-ч; 5: 14.55; 7: 0.62128; 10: 7.75; 12: 4.81 | [20 empty] | Электроэнергия
| 01.7.06.02-0001 | Ленты гидроизоляционные, паропроницаемые бутилкаучуковые, из нетканого материала мембранного типа, с липким покрытием по краям с внутренней стороны и антиадгезионным покрытием, цвет бежевый, ширина 80 мм |  |  |  | м | 300 |  | 12.81 | 24.39 | 1.77 | 43.17 |  | 553.01 | [20 empty] | Ленты гидроизоляционные, паропроницаемые бутилкаучуковые, из нетканого материала мембранного типа, с липким покрытием по краям с внутренней стороны и антиадгезионным покрытием, цвет бежевый, ширина 80 мм
| 01.7.06.11-0001 | Ленты предварительно сжатые уплотнительные саморасширяющиеся на основе пенополиуретана, с липким слоем с одной стороны, ширина 10 мм, толщина в сжатом состоянии 4 мм, толщина в расширенном состоянии 20 мм |  |  |  | 10 м | 15.6 |  | 0.66612 | 158.82 | 1.77 | 281.11 |  | 187.25 | [20 empty] | Ленты предварительно сжатые уплотнительные саморасширяющиеся на основе пенополиуретана, с липким слоем с одной стороны, ширина 10 мм, толщина в сжатом состоянии 4 мм, толщина в расширенном состоянии 20 мм
| 01.7.14.01-0002 | Герметик пенополиуретановый (пена монтажная) универсальный, объем 1000 мл |  |  |  | шт | 51.75 |  | 2.2097 | 241.35 | 1.27 | 306.51 |  | 677.3 | [20 empty] | Герметик пенополиуретановый (пена монтажная) универсальный, объем 1000 мл
| 01.7.15.07-0005 | Дюбели стальные рамные монтажные, диаметр 10 мм, длина 130 (132) мм |  |  |  | 10 шт | 38.9 |  | 1.661 | 92.73 | 1.34 | 124.26 |  | 206.4 | [20 empty] | Дюбели стальные рамные монтажные, диаметр 10 мм, длина 130 (132) мм
| 11.3.03.15-0021 | Клинья пластиковые монтажные |  |  |  | 100 шт | 8 |  | 0.3416 | 369.8 | 1.21 | 447.46 |  | 152.85 | [20 empty] | Клинья пластиковые монтажные
Н | 09.4.03.01 | Блоки оконные пластиковые |  |  |  | 4: м2; 5: 100; 7: 4.27 | [24 empty] | Блоки оконные пластиковые
|  | ФОТ |  |  |  | 12: 3156.08 | [22 empty] | ФОТ
| Пр/812-010.0-1 | НР Деревянные конструкции |  |  |  | 4: %; 5: 108; 7: 108; 12: 3408.57 | [22 empty] | НР Деревянные конструкции
| Пр/774-010.0 | СП Деревянные конструкции |  |  |  | 4: %; 5: 55; 7: 55; 12: 1735.84 | [22 empty] | СП Деревянные конструкции
|  | Всего по позиции |  |  |  | 10: 238122.48; 12: 10167.83 | [23 empty] | Всего по позиции
33 | ФСБЦ-11.3.02.01-0032 | Блок оконный из ПВХ-профиля двустворчатый, с глухой и поворотной створкой, двухкамерным стеклопакетом толщиной 32 мм, площадь от 2,01 до 2,5 м2 |  |  |  | м2 | 4.27 | 1 | 4.27 | 4374.2 | 1.67 | 7304.91 |  | 31191.97 | [19 empty] | Блок оконный из ПВХ-профиля двустворчатый, с глухой и поворотной створкой, двухкамерным стеклопакетом толщиной 32 мм, площадь от 2,01 до 2,5 м2
|  | Всего по позиции |  |  |  | 12: 31191.97 | [23 empty] | Всего по позиции
34 | ФСБЦ-08.1.02.03-0021 | Водоотлив оконный из оцинкованной стали с полимерным покрытием, полка крепления 20 мм, ширина отлива 250 мм, капинос размером 20х20 мм, толщина стали 0,5 мм |  |  |  | м | 3 | 1 | 3 | 419.8 | 1.27 | 533.15 |  | 1599.45 | [19 empty] | Водоотлив оконный из оцинкованной стали с полимерным покрытием, полка крепления 20 мм, ширина отлива 250 мм, капинос размером 20х20 мм, толщина стали 0,5 мм
|  | Всего по позиции |  |  |  | 12: 1599.45 | [23 empty] | Всего по позиции
35 | ГЭСН10-01-047-03 | Установка блоков из ПВХ в наружных и внутренних дверных проемах: балконных в каменных стенах |  |  |  | 4: 100 м2; 5: 0.0189; 6: 1; 7: 0.0189 | [19 empty] | Установка блоков из ПВХ в наружных и внутренних дверных проемах: балконных в каменных стенах
| 1-100-32 | Средний разряд работы 3,2 |  |  |  | 4: чел.-ч; 5: 220.04; 7: 4.1588; 10: 494.61; 12: 2056.96 | [20 empty] | Средний разряд работы 3,2
| 91.06.06-048 | Подъемники одномачтовые, грузоподъемность до 500 кг, высота подъема 45 м |  |  |  | маш.-ч | 1.66 |  | 0.031374 | 37.32 | 1.65 | 61.58 |  | 1.93 | [20 empty] | Подъемники одномачтовые, грузоподъемность до 500 кг, высота подъема 45 м
| 4-100-030 | ОТм(Зтм) Средний разряд машинистов 3 |  |  |  | 4: чел.-ч; 5: 1.66; 7: 0.031374; 10: 482.45; 12: 15.14 | [21 empty] | ОТм(Зтм) Средний разряд машинистов 3
| 91.14.02-001 | Автомобили бортовые, грузоподъемность до 5 т |  |  |  | 4: маш.-ч; 5: 3.57; 7: 0.067473; 10: 599.61; 12: 40.46 | [20 empty] | Автомобили бортовые, грузоподъемность до 5 т
| 4-100-040 | ОТм(Зтм) Средний разряд машинистов 4 |  |  |  | 4: чел.-ч; 5: 3.57; 7: 0.067473; 10: 543.26; 12: 36.66 | [21 empty] | ОТм(Зтм) Средний разряд машинистов 4
| 01.7.03.04-0001 | Электроэнергия |  |  |  | 4: кВт-ч; 5: 24.39; 7: 0.46097; 10: 7.75; 12: 3.57 | [20 empty] | Электроэнергия
| 01.7.06.02-0001 | Ленты гидроизоляционные, паропроницаемые бутилкаучуковые, из нетканого материала мембранного типа, с липким покрытием по краям с внутренней стороны и антиадгезионным покрытием, цвет бежевый, ширина 80 мм |  |  |  | м | 445 |  | 8.4105 | 24.39 | 1.77 | 43.17 |  | 363.08 | [20 empty] | Ленты гидроизоляционные, паропроницаемые бутилкаучуковые, из нетканого материала мембранного типа, с липким покрытием по краям с внутренней стороны и антиадгезионным покрытием, цвет бежевый, ширина 80 мм
| 01.7.06.11-0001 | Ленты предварительно сжатые уплотнительные саморасширяющиеся на основе пенополиуретана, с липким слоем с одной стороны, ширина 10 мм, толщина в сжатом состоянии 4 мм, толщина в расширенном состоянии 20 мм |  |  |  | 10 м | 29.3 |  | 0.55377 | 158.82 | 1.77 | 281.11 |  | 155.67 | [20 empty] | Ленты предварительно сжатые уплотнительные саморасширяющиеся на основе пенополиуретана, с липким слоем с одной стороны, ширина 10 мм, толщина в сжатом состоянии 4 мм, толщина в расширенном состоянии 20 мм
| 01.7.14.01-0002 | Герметик пенополиуретановый (пена монтажная) универсальный, объем 1000 мл |  |  |  | шт | 92.6 |  | 1.7501 | 241.35 | 1.27 | 306.51 |  | 536.44 | [20 empty] | Герметик пенополиуретановый (пена монтажная) универсальный, объем 1000 мл
| 01.7.15.07-0005 | Дюбели стальные рамные монтажные, диаметр 10 мм, длина 130 (132) мм |  |  |  | 10 шт | 65.2 |  | 1.2323 | 92.73 | 1.34 | 124.26 |  | 153.12 | [20 empty] | Дюбели стальные рамные монтажные, диаметр 10 мм, длина 130 (132) мм
| 11.3.03.15-0021 | Клинья пластиковые монтажные |  |  |  | 100 шт | 8 |  | 0.1512 | 369.8 | 1.21 | 447.46 |  | 67.66 | [20 empty] | Клинья пластиковые монтажные
Н | 11.3.01.03 | Двери балконные из поливинилхлоридных профилей |  |  |  | 4: м2; 5: 100; 7: 1.89 | [24 empty] | Двери балконные из поливинилхлоридных профилей
|  | ФОТ |  |  |  | 12: 2108.76 | [22 empty] | ФОТ
| Пр/812-010.0-1 | НР Деревянные конструкции |  |  |  | 4: %; 5: 108; 7: 108; 12: 2277.46 | [22 empty] | НР Деревянные конструкции
| Пр/774-010.0 | СП Деревянные конструкции |  |  |  | 4: %; 5: 55; 7: 55; 12: 1159.82 | [22 empty] | СП Деревянные конструкции
|  | Всего по позиции |  |  |  | 10: 363384.66; 12: 6867.97 | [23 empty] | Всего по позиции
36 | ФСБЦ-11.3.01.03-0009 | Блок дверной балконный из ПВХ-профилей, поворотный, с двухкамерным стеклопакетом толщиной 32 мм, площадь до 1,5 м2 |  |  |  | м2 | 1.89 | 1 | 1.89 | 5663.17 | 2.06 | 11666.13 |  | 22048.99 | [19 empty] | Блок дверной балконный из ПВХ-профилей, поворотный, с двухкамерным стеклопакетом толщиной 32 мм, площадь до 1,5 м2
|  | Всего по позиции |  |  |  | 12: 22048.99 | [23 empty] | Всего по позиции
37 | ГЭСН10-01-035-01 | Установка подоконных досок из ПВХ: в каменных стенах толщиной до 0,51 м |  |  |  | 4: 100 м; 5: 0.03; 6: 1; 7: 0.03 | [19 empty] | Установка подоконных досок из ПВХ: в каменных стенах толщиной до 0,51 м
| 1-100-30 | Средний разряд работы 3,0 |  |  |  | 4: чел.-ч; 5: 19.44; 7: 0.5832; 10: 482.45; 12: 281.36 | [20 empty] | Средний разряд работы 3,0
| 91.06.06-048 | Подъемники одномачтовые, грузоподъемность до 500 кг, высота подъема 45 м |  |  |  | маш.-ч | 0.04 |  | 0.0012 | 37.32 | 1.65 | 61.58 |  | 0.07 | [20 empty] | Подъемники одномачтовые, грузоподъемность до 500 кг, высота подъема 45 м
| 4-100-030 | ОТм(Зтм) Средний разряд машинистов 3 |  |  |  | 4: чел.-ч; 5: 0.04; 7: 0.0012; 10: 482.45; 12: 0.58 | [21 empty] | ОТм(Зтм) Средний разряд машинистов 3
| 91.14.02-001 | Автомобили бортовые, грузоподъемность до 5 т |  |  |  | 4: маш.-ч; 5: 0.14; 7: 0.0042; 10: 599.61; 12: 2.52 | [20 empty] | Автомобили бортовые, грузоподъемность до 5 т
| 4-100-040 | ОТм(Зтм) Средний разряд машинистов 4 |  |  |  | 4: чел.-ч; 5: 0.14; 7: 0.0042; 10: 543.26; 12: 2.28 | [21 empty] | ОТм(Зтм) Средний разряд машинистов 4
| 01.7.14.01-0002 | Герметик пенополиуретановый (пена монтажная) универсальный, объем 1000 мл |  |  |  | шт | 42.45 |  | 1.2735 | 241.35 | 1.27 | 306.51 |  | 390.34 | [20 empty] | Герметик пенополиуретановый (пена монтажная) универсальный, объем 1000 мл
| 11.3.03.15-0021 | Клинья пластиковые монтажные |  |  |  | 100 шт | 4 |  | 0.12 | 369.8 | 1.21 | 447.46 |  | 53.7 | [20 empty] | Клинья пластиковые монтажные
П,Н | 11.3.03.01 | Доски подоконные ПВХ |  |  |  | 4: м; 5: 0; 7: 0 | [24 empty] | Доски подоконные ПВХ
П,Н | 11.3.03.14-1000 | Заглушки торцевые двусторонние к подоконной доске из ПВХ, цвет белый, размеры 40х480 мм |  |  |  | 4: 10 шт; 5: 0; 7: 0 | [24 empty] | Заглушки торцевые двусторонние к подоконной доске из ПВХ, цвет белый, размеры 40х480 мм
|  | ФОТ |  |  |  | 12: 284.22 | [22 empty] | ФОТ
| Пр/812-010.0-1 | НР Деревянные конструкции |  |  |  | 4: %; 5: 108; 7: 108; 12: 306.96 | [22 empty] | НР Деревянные конструкции
| Пр/774-010.0 | СП Деревянные конструкции |  |  |  | 4: %; 5: 55; 7: 55; 12: 156.32 | [22 empty] | СП Деревянные конструкции
|  | Всего по позиции |  |  |  | 10: 39804.33; 12: 1194.13 | [23 empty] | Всего по позиции
38 | ФСБЦ-11.3.03.01-0010 | Доска подоконная из ПВХ, ширина 500 мм |  |  |  | м | 3 | 1 | 3 | 325.23 | 1.67 | 543.13 |  | 1629.39 | [19 empty] | Доска подоконная из ПВХ, ширина 500 мм
|  | Всего по позиции |  |  |  | 12: 1629.39 | [23 empty] | Всего по позиции
39 | ФСБЦ-11.3.03.14-1000 | Заглушки торцевые двусторонние к подоконной доске из ПВХ, цвет белый, размеры 40х480 мм |  |  |  | 10 шт | 0.4 | 1 | 0.4 | 326.12 | 1.21 | 394.61 |  | 157.84 | [19 empty] | Заглушки торцевые двусторонние к подоконной доске из ПВХ, цвет белый, размеры 40х480 мм
|  | Всего по позиции |  |  |  | 12: 157.84 | [23 empty] | Всего по позиции
40 | ГЭСН10-01-036-01 | Установка уголков ПВХ на клее |  |  |  | 4: 100 м; 5: 0.1495; 6: 1; 7: 0.1495 | [19 empty] | Установка уголков ПВХ на клее
| 1-100-30 | Средний разряд работы 3,0 |  |  |  | 4: чел.-ч; 5: 6.7; 7: 1.0016; 10: 482.45; 12: 483.25 | [20 empty] | Средний разряд работы 3,0
| 14.1.04.02-0011 | Клей, марка 88-Н |  |  |  | кг | 0.8 |  | 0.1196 | 234.33 | 1.74 | 407.73 |  | 48.76 | [20 empty] | Клей, марка 88-Н
Н | 11.3.03.13 | Уголок ПВХ |  |  |  | 4: п.м; 5: 100; 7: 14.95 | [24 empty] | Уголок ПВХ
|  | ФОТ |  |  |  | 12: 483.25 | [22 empty] | ФОТ
| Пр/812-010.0-1 | НР Деревянные конструкции |  |  |  | 4: %; 5: 108; 7: 108; 12: 521.91 | [22 empty] | НР Деревянные конструкции
| Пр/774-010.0 | СП Деревянные конструкции |  |  |  | 4: %; 5: 55; 7: 55; 12: 265.79 | [22 empty] | СП Деревянные конструкции
|  | Всего по позиции |  |  |  | 10: 8827.49; 12: 1319.71 | [23 empty] | Всего по позиции
41 | ФСБЦ-11.3.03.13-0045 | Уголки из ПВХ, размеры 30х30 мм |  |  |  | 10 м | 1.495 | 1 | 1.495 | 188.79 | 1.21 | 228.44 |  | 341.52 | [19 empty] | Уголки из ПВХ, размеры 30х30 мм
|  | Всего по позиции |  |  |  | 12: 341.52 | [23 empty] | Всего по позиции
42 | ГЭСН15-01-050-04 | Облицовка оконных и дверных откосов декоративным бумажно-слоистым пластиком или листами из синтетических материалов на клее |  |  |  | 4: 100 м2; 5: 0.075; 6: 1; 7: 0.075 | [19 empty] | Облицовка оконных и дверных откосов декоративным бумажно-слоистым пластиком или листами из синтетических материалов на клее
| 1-100-35 | Средний разряд работы 3,5 |  |  |  | 4: чел.-ч; 5: 167.68; 7: 12.576; 10: 512.86; 12: 6449.73 | [20 empty] | Средний разряд работы 3,5
| 91.06.05-013 | Автопогрузчики вилочные, грузоподъемность 2 т |  |  |  | 4: маш.-ч; 5: 0.017; 7: 0.001275; 10: 490.59; 12: 0.63 | [20 empty] | Автопогрузчики вилочные, грузоподъемность 2 т
| 4-100-040 | ОТм(Зтм) Средний разряд машинистов 4 |  |  |  | 4: чел.-ч; 5: 0.017; 7: 0.001275; 10: 543.26; 12: 0.69 | [21 empty] | ОТм(Зтм) Средний разряд машинистов 4
| 91.06.06-048 | Подъемники одномачтовые, грузоподъемность до 500 кг, высота подъема 45 м |  |  |  | маш.-ч | 0.093 |  | 0.006975 | 37.32 | 1.65 | 61.58 |  | 0.43 | [20 empty] | Подъемники одномачтовые, грузоподъемность до 500 кг, высота подъема 45 м
| 4-100-030 | ОТм(Зтм) Средний разряд машинистов 3 |  |  |  | 4: чел.-ч; 5: 0.093; 7: 0.006975; 10: 482.45; 12: 3.37 | [21 empty] | ОТм(Зтм) Средний разряд машинистов 3
| 91.14.02-001 | Автомобили бортовые, грузоподъемность до 5 т |  |  |  | 4: маш.-ч; 5: 0.03; 7: 0.00225; 10: 599.61; 12: 1.35 | [20 empty] | Автомобили бортовые, грузоподъемность до 5 т
| 4-100-040 | ОТм(Зтм) Средний разряд машинистов 4 |  |  |  | 4: чел.-ч; 5: 0.03; 7: 0.00225; 10: 543.26; 12: 1.22 | [21 empty] | ОТм(Зтм) Средний разряд машинистов 4
| 01.7.03.04-0001 | Электроэнергия |  |  |  | 4: кВт-ч; 5: 0.182; 7: 0.01365; 10: 7.75; 12: 0.11 | [20 empty] | Электроэнергия
| 01.7.20.08-0051 | Ветошь хлопчатобумажная цветная |  |  |  | кг | 0.2 |  | 0.015 | 56.11 | 1.89 | 106.05 |  | 1.59 | [20 empty] | Ветошь хлопчатобумажная цветная
| 14.1.02.03-0002 | Клей, марка ПВА |  |  |  | кг | 30 |  | 2.25 | 65.33 | 1.88 | 122.82 |  | 276.35 | [20 empty] | Клей, марка ПВА
| 14.4.01.02-0012 | Грунтовка укрепляющая, глубокого проникновения, быстросохнущая, паропроницаемая |  |  |  | кг | 8.9 |  | 0.6675 | 68.29 | 1.86 | 127.02 |  | 84.79 | [20 empty] | Грунтовка укрепляющая, глубокого проникновения, быстросохнущая, паропроницаемая
Н | 11.2.11.01 | Листы облицовочные декоративные |  |  |  | 4: м2; 5: 105; 7: 7.875 | [24 empty] | Листы облицовочные декоративные
|  | ФОТ |  |  |  | 12: 6455.01 | [22 empty] | ФОТ
| Пр/812-015.0-1 | НР Отделочные работы |  |  |  | 4: %; 5: 100; 7: 100; 12: 6455.01 | [22 empty] | НР Отделочные работы
| Пр/774-015.0 | СП Отделочные работы |  |  |  | 4: %; 5: 49; 7: 49; 12: 3162.95 | [22 empty] | СП Отделочные работы
|  | Всего по позиции |  |  |  | 10: 219176.27; 12: 16438.22 | [23 empty] | Всего по позиции
43 | ФСБЦ-11.3.03.05-0011 | Сэндвич-панель для откосов, сердцевина из пенополистирола, облицовка с двух сторон листами из ПВХ, цвет белый, толщина 10 мм |  |  |  | м2 | 7.875 | 1 | 7.875 | 335.17 | 1.67 | 559.73 |  | 4407.87 | [19 empty] | Сэндвич-панель для откосов, сердцевина из пенополистирола, облицовка с двух сторон листами из ПВХ, цвет белый, толщина 10 мм
|  | Всего по позиции |  |  |  | 12: 4407.87 | [23 empty] | Всего по позиции
44 | ГЭСН10-04-013-01 | Установка: деревянных дверных блоков |  |  |  | 4: 100 м2; 5: 0.0483; 6: 1; 7: 0.0483 | [19 empty] | Установка: деревянных дверных блоков
| 1-100-32 | Средний разряд работы 3,2 |  |  |  | 4: чел.-ч; 5: 67.1; 7: 3.2409; 10: 494.61; 12: 1603 | [20 empty] | Средний разряд работы 3,2
| 91.05.05-015 | Краны на автомобильном ходу, грузоподъемность 16 т |  |  |  | 4: маш.-ч; 5: 1.26; 7: 0.060858; 10: 1738.37; 12: 105.79 | [20 empty] | Краны на автомобильном ходу, грузоподъемность 16 т
| 4-100-060 | ОТм(Зтм) Средний разряд машинистов 6 |  |  |  | 4: чел.-ч; 5: 1.26; 7: 0.060858; 10: 729.76; 12: 44.41 | [21 empty] | ОТм(Зтм) Средний разряд машинистов 6
| 91.14.02-001 | Автомобили бортовые, грузоподъемность до 5 т |  |  |  | 4: маш.-ч; 5: 2.06; 7: 0.099498; 10: 599.61; 12: 59.66 | [20 empty] | Автомобили бортовые, грузоподъемность до 5 т
| 4-100-040 | ОТм(Зтм) Средний разряд машинистов 4 |  |  |  | 4: чел.-ч; 5: 2.06; 7: 0.099498; 10: 543.26; 12: 54.05 | [21 empty] | ОТм(Зтм) Средний разряд машинистов 4
| 01.7.15.06-0111 | Гвозди строительные |  |  |  | т | 0.0034 |  | 0.0001642 | 70296.2 | 1.34 | 94196.91 |  | 15.47 | [20 empty] | Гвозди строительные
П,Н | 01.7.04.07 | Скобяные изделия |  |  |  | 4: компл; 5: 0; 7: 0 | [24 empty] | Скобяные изделия
Н | 11.2.02.01 | Блоки дверные |  |  |  | 4: м2; 5: 100; 7: 4.83 | [24 empty] | Блоки дверные
|  | ФОТ |  |  |  | 12: 1701.46 | [22 empty] | ФОТ
| Пр/812-010.0-1 | НР Деревянные конструкции |  |  |  | 4: %; 5: 108; 7: 108; 12: 1837.58 | [22 empty] | НР Деревянные конструкции
| Пр/774-010.0 | СП Деревянные конструкции |  |  |  | 4: %; 5: 55; 7: 55; 12: 935.8 | [22 empty] | СП Деревянные конструкции
|  | Всего по позиции |  |  |  | 10: 96392.55; 12: 4655.76 | [23 empty] | Всего по позиции
45 | ФСБЦ-01.7.04.11-0090 | Комплект монтажный для установки дверных блоков массой до 50 кг |  |  |  | компл | 3 | 1 | 3 | 465.34 | 1.62 | 753.85 |  | 2261.55 | [19 empty] | Комплект монтажный для установки дверных блоков массой до 50 кг
|  | Всего по позиции |  |  |  | 12: 2261.55 | [23 empty] | Всего по позиции
46 | ФСБЦ-11.2.02.01-1094 | Блок дверной деревянный внутренний распашной глухой, площадь до 2,0 м2, материал комбинированный с покрытием из полимерных пленок |  |  |  | м2 | 4.83 | 1 | 4.83 | 3027.77 | 2.33 | 7054.7 |  | 34074.2 | [19 empty] | Блок дверной деревянный внутренний распашной глухой, площадь до 2,0 м2, материал комбинированный с покрытием из полимерных пленок
|  | Всего по позиции |  |  |  | 12: 34074.2 | [23 empty] | Всего по позиции
|  | Всего по разделу 3 Проемы |  |  |  | 12: 138356.4 | [25 empty] | Всего по разделу 3 Проемы
Раздел 4. Потолки | [32 empty] | Раздел 4. Потолки
47 | ГЭСН15-02-041-01 | Устройство металлического каркаса из направляющих профилей под облицовку различными материалами: потолков |  |  |  | 4: 100 м2; 5: 0.0356; 6: 1; 7: 0.0356 | [19 empty] | Устройство металлического каркаса из направляющих профилей под облицовку различными материалами: потолков
| 1-100-30 | Средний разряд работы 3,0 |  |  |  | 4: чел.-ч; 5: 48.69; 7: 1.7334; 10: 482.45; 12: 836.26 | [20 empty] | Средний разряд работы 3,0
| 91.06.06-048 | Подъемники одномачтовые, грузоподъемность до 500 кг, высота подъема 45 м |  |  |  | маш.-ч | 0.03 |  | 0.001068 | 37.32 | 1.65 | 61.58 |  | 0.07 | [20 empty] | Подъемники одномачтовые, грузоподъемность до 500 кг, высота подъема 45 м
| 4-100-030 | ОТм(Зтм) Средний разряд машинистов 3 |  |  |  | 4: чел.-ч; 5: 0.03; 7: 0.001068; 10: 482.45; 12: 0.52 | [21 empty] | ОТм(Зтм) Средний разряд машинистов 3
| 91.14.02-001 | Автомобили бортовые, грузоподъемность до 5 т |  |  |  | 4: маш.-ч; 5: 0.003; 7: 0.0001068; 10: 599.61; 12: 0.06 | [20 empty] | Автомобили бортовые, грузоподъемность до 5 т
| 4-100-040 | ОТм(Зтм) Средний разряд машинистов 4 |  |  |  | 4: чел.-ч; 5: 0.003; 7: 0.0001068; 10: 543.26; 12: 0.06 | [21 empty] | ОТм(Зтм) Средний разряд машинистов 4
| 01.7.15.07-0082 | Дюбель-гвозди полипропиленовые анкерные с бортом, диаметр 6 мм, длина 40 мм |  |  |  | 100 шт | 0.67 |  | 0.023852 | 178.64 | 1.34 | 239.38 |  | 5.71 | [20 empty] | Дюбель-гвозди полипропиленовые анкерные с бортом, диаметр 6 мм, длина 40 мм
| 01.7.15.07-0152 | Дюбели пластмассовые с шурупами, диаметр 6 мм, длина 35 мм, диаметр шурупа 3,5 мм, длина шурупа 50 мм |  |  |  | 100 шт | 0.53 |  | 0.018868 | 52.34 | 1.62 | 84.79 |  | 1.6 | [20 empty] | Дюбели пластмассовые с шурупами, диаметр 6 мм, длина 35 мм, диаметр шурупа 3,5 мм, длина шурупа 50 мм
| 01.7.15.14-0042 | Шурупы самонарезающие стальные оксидированные с полукруглой головкой и крестообразным шлицем, остроконечные, диаметр 3,5 мм, длина 9,5 мм |  |  |  | 100 шт | 1.34 |  | 0.047704 | 22.93 | 1.34 | 30.73 |  | 1.47 | [20 empty] | Шурупы самонарезающие стальные оксидированные с полукруглой головкой и крестообразным шлицем, остроконечные, диаметр 3,5 мм, длина 9,5 мм
| 07.2.06.03-0119 | Профиль направляющий из оцинкованной стали, для монтажа гипсовых перегородок и подвесных потолков, размеры 28х27 мм, толщина стали 0,6 мм |  |  |  | м | 136 |  | 4.8416 | 44.16 | 1.04 | 45.93 |  | 222.37 | [20 empty] | Профиль направляющий из оцинкованной стали, для монтажа гипсовых перегородок и подвесных потолков, размеры 28х27 мм, толщина стали 0,6 мм
| 07.2.06.03-0155 | Профиль направляющий из оцинкованной стали, размеры 60х27 мм, толщина стали 0,6 мм |  |  |  | м | 285 |  | 10.146 | 64.44 | 1.04 | 67.02 |  | 679.98 | [20 empty] | Профиль направляющий из оцинкованной стали, размеры 60х27 мм, толщина стали 0,6 мм
| 07.2.06.04-0078 | Подвесы анкерные стальные оцинкованные пружинные с зажимом профиля, размеры профиля 60х27 мм |  |  |  | 100 шт | 0.67 |  | 0.023852 | 2384.14 | 1.74 | 4148.4 |  | 98.95 | [20 empty] | Подвесы анкерные стальные оцинкованные пружинные с зажимом профиля, размеры профиля 60х27 мм
| 07.2.06.05-0017 | Соединители профиля стальные оцинкованные одноуровневые потолочные (краб), размеры 148х148 мм, толщина 0,9 мм |  |  |  | 100 шт | 1.59 |  | 0.056604 | 2013.47 | 1.74 | 3503.44 |  | 198.31 | [20 empty] | Соединители профиля стальные оцинкованные одноуровневые потолочные (краб), размеры 148х148 мм, толщина 0,9 мм
|  | ФОТ |  |  |  | 12: 836.84 | [22 empty] | ФОТ
| Пр/812-015.0-1 | НР Отделочные работы |  |  |  | 4: %; 5: 100; 7: 100; 12: 836.84 | [22 empty] | НР Отделочные работы
| Пр/774-015.0 | СП Отделочные работы |  |  |  | 4: %; 5: 49; 7: 49; 12: 410.05 | [22 empty] | СП Отделочные работы
|  | Всего по позиции |  |  |  | 10: 92478.93; 12: 3292.25 | [23 empty] | Всего по позиции
48 | ГЭСНр63-03-008-01 | Прим. /Установка элементов облицовки потолков: пластиковых панелей без замены каркаса |  |  |  | 4: 100 м2; 5: 0.0356; 6: 1; 7: 0.0356 | [19 empty] | Прим. /Установка элементов облицовки потолков: пластиковых панелей без замены каркаса
|  | ОЗП=0,8; ТЗ=0,8 | [38 empty] | ОЗП=0,8; ТЗ=0,8
| 1-100-30 | Средний разряд работы 3,0 |  |  |  | чел.-ч | 207.88 | 0.8 | 5.9204 |  |  | 482.45 |  | 2856.31 | [20 empty] | Средний разряд работы 3,0
| 91.06.06-048 | Подъемники одномачтовые, грузоподъемность до 500 кг, высота подъема 45 м |  |  |  | маш.-ч | 0.01 |  | 0.000356 | 37.32 | 1.65 | 61.58 |  | 0.02 | [20 empty] | Подъемники одномачтовые, грузоподъемность до 500 кг, высота подъема 45 м
| 4-100-030 | ОТм(Зтм) Средний разряд машинистов 3 |  |  |  | 4: чел.-ч; 5: 0.01; 7: 0.000356; 10: 482.45; 12: 0.17 | [21 empty] | ОТм(Зтм) Средний разряд машинистов 3
| 91.14.02-001 | Автомобили бортовые, грузоподъемность до 5 т |  |  |  | 4: маш.-ч; 5: 0.001; 7: 3.56e-05; 10: 599.61; 12: 0.02 | [20 empty] | Автомобили бортовые, грузоподъемность до 5 т
| 4-100-040 | ОТм(Зтм) Средний разряд машинистов 4 |  |  |  | 4: чел.-ч; 5: 0.001; 7: 3.56e-05; 10: 543.26; 12: 0.02 | [21 empty] | ОТм(Зтм) Средний разряд машинистов 4
| 01.7.15.06-0051 | Гвозди отделочные |  |  |  | т | 0.0005 |  | 1.78e-05 | 70296.2 | 1.34 | 94196.91 |  | 1.68 | [20 empty] | Гвозди отделочные
| 11.3.03.04-0001 | Панель декоративная пластиковая, размеры 2700х250х8 мм |  |  |  | м2 | 103 |  | 3.6668 | 370.57 | 1.21 | 448.39 |  | 1644.16 | [20 empty] | Панель декоративная пластиковая, размеры 2700х250х8 мм
Н | 999-9899 | Строительный мусор и масса возвратных материалов |  |  |  | 4: т; 5: 0.1535; 7: 0.0054646 | [24 empty] | Строительный мусор и масса возвратных материалов
|  | ФОТ |  |  |  | 12: 2856.5 | [22 empty] | ФОТ
| Пр/812-097.0-1 | НР Стекольные, обойные и облицовочные работы (ремонтно-строительные) |  |  |  | 4: %; 5: 90; 7: 90; 12: 2570.85 | [22 empty] | НР Стекольные, обойные и облицовочные работы (ремонтно-строительные)
| Пр/774-097.0 | СП Стекольные, обойные и облицовочные работы (ремонтно-строительные) |  |  |  | 4: %; 5: 45; 7: 45; 12: 1285.43 | [22 empty] | СП Стекольные, обойные и облицовочные работы (ремонтно-строительные)
|  | Всего по позиции |  |  |  | 10: 234793.82; 12: 8358.66 | [23 empty] | Всего по позиции
49 | ГЭСН15-01-051-02 | Устройство натяжных потолков из поливинилхлоридной пленки (ПВХ) гарпунным способом в помещениях площадью: от 10 до 50 м2 |  |  |  | 4: 100 м2; 5: 0.2988; 6: 1; 7: 0.2988 | [19 empty] | Устройство натяжных потолков из поливинилхлоридной пленки (ПВХ) гарпунным способом в помещениях площадью: от 10 до 50 м2
| 1-100-50 | Средний разряд работы 5,0 |  |  |  | 4: чел.-ч; 5: 26.04; 7: 7.7808; 10: 624.35; 12: 4857.91 | [20 empty] | Средний разряд работы 5,0
| 91.14.02-001 | Автомобили бортовые, грузоподъемность до 5 т |  |  |  | 4: маш.-ч; 5: 0.14; 7: 0.041832; 10: 599.61; 12: 25.08 | [20 empty] | Автомобили бортовые, грузоподъемность до 5 т
| 4-100-040 | ОТм(Зтм) Средний разряд машинистов 4 |  |  |  | 4: чел.-ч; 5: 0.14; 7: 0.041832; 10: 543.26; 12: 22.73 | [21 empty] | ОТм(Зтм) Средний разряд машинистов 4
| 91.21.18-021 | Пушки тепловые, тепловая мощность 26-44 кВт |  |  |  | 4: маш.-ч; 5: 1.46; 7: 0.43625; 10: 149.81; 12: 65.35 | [20 empty] | Пушки тепловые, тепловая мощность 26-44 кВт
| 01.7.03.04-0001 | Электроэнергия |  |  |  | 4: кВт-ч; 5: 7.884; 7: 2.3557; 10: 7.75; 12: 18.26 | [20 empty] | Электроэнергия
П,Н | 01.6.04.05 | Багет (фиксирующий профиль) стеновой для натяжного потолка |  |  |  | 4: м; 5: 0; 7: 0 | [24 empty] | Багет (фиксирующий профиль) стеновой для натяжного потолка
П,Н | 01.6.04.05 | Вставка декоративная, стеновая для натяжного потолка |  |  |  | 4: м; 5: 0; 7: 0 | [24 empty] | Вставка декоративная, стеновая для натяжного потолка
П,Н | 01.6.04.05 | Полотно натяжного потолка с бортиком из ПВХ (гарпун) |  |  |  | 4: м2; 5: 0; 7: 0 | [24 empty] | Полотно натяжного потолка с бортиком из ПВХ (гарпун)
П,Н | 01.7.15.07 | Дюбели распорные полиэтиленовые |  |  |  | 4: 10 шт; 5: 0; 7: 0 | [24 empty] | Дюбели распорные полиэтиленовые
П,Н | 01.7.15.14-0185 | Шурупы самонарезающие стальные оксидированные с потайной головкой и крестообразным шлицем, остроконечные, диаметр 8 мм, длина 100 мм |  |  |  | 4: т; 5: 0; 7: 0 | [24 empty] | Шурупы самонарезающие стальные оксидированные с потайной головкой и крестообразным шлицем, остроконечные, диаметр 8 мм, длина 100 мм
|  | ФОТ |  |  |  | 12: 4880.64 | [22 empty] | ФОТ
| Пр/812-015.0-1 | НР Отделочные работы |  |  |  | 4: %; 5: 100; 7: 100; 12: 4880.64 | [22 empty] | НР Отделочные работы
| Пр/774-015.0 | СП Отделочные работы |  |  |  | 4: %; 5: 49; 7: 49; 12: 2391.51 | [22 empty] | СП Отделочные работы
|  | Всего по позиции |  |  |  | 10: 41035.74; 12: 12261.48 | [23 empty] | Всего по позиции
50 | ФСБЦ-01.6.04.05-0001 | Профиль фиксирующий (багет) стеновой невидимый для натяжного потолка |  |  |  | м | 36.44 | 1 | 36.44 |  |  | 26.47 |  | 964.57 | [19 empty] | Профиль фиксирующий (багет) стеновой невидимый для натяжного потолка
|  | Всего по позиции |  |  |  | 12: 964.57 | [23 empty] | Всего по позиции
51 | ФСБЦ-01.6.04.05-0011 | Вставка L и T-образная декоративная стеновая для натяжного потолка |  |  |  | м | 36.44 | 1 | 36.44 | 15.41 | 1.3 | 20.03 |  | 729.89 | [19 empty] | Вставка L и T-образная декоративная стеновая для натяжного потолка
|  | Всего по позиции |  |  |  | 12: 729.89 | [23 empty] | Всего по позиции
52 | ФСБЦ-01.6.04.05-0021 | Полотно натяжного потолка, цвет белый, лаковый, с бортиком из ПВХ (гарпун) |  |  |  | м2 | 30.7764 | 1 | 30.7764 | 165.63 | 1.3 | 215.32 |  | 6626.77 | [19 empty] | Полотно натяжного потолка, цвет белый, лаковый, с бортиком из ПВХ (гарпун)
|  | Всего по позиции |  |  |  | 12: 6626.77 | [23 empty] | Всего по позиции
53 | ФСБЦ-01.7.15.07-0022 | Дюбели полиэтиленовые распорные, диаметр 6 мм, длина 40 мм |  |  |  | 1000 шт | 0.242 | 1 | 0.242 | 261.09 | 1.34 | 349.86 |  | 84.67 | [19 empty] | Дюбели полиэтиленовые распорные, диаметр 6 мм, длина 40 мм
|  | Всего по позиции |  |  |  | 12: 84.67 | [23 empty] | Всего по позиции
54 | ФСБЦ-01.7.15.14-0151 | Шурупы самонарезающие стальные с потайной головкой и крестообразным шлицем, остроконечные, диаметр 4,8 мм, длина 50 мм |  |  |  | 100 шт | 2.42 | 1 | 2.42 | 274.98 | 1.34 | 368.47 |  | 891.7 | [19 empty] | Шурупы самонарезающие стальные с потайной головкой и крестообразным шлицем, остроконечные, диаметр 4,8 мм, длина 50 мм
|  | Всего по позиции |  |  |  | 12: 891.7 | [23 empty] | Всего по позиции
55 | ГЭСН15-01-052-01 | Устройство в натяжном потолке монтажных отверстий |  |  |  | 4: 100 отверстий; 5: 0.08; 6: 1; 7: 0.08 | [19 empty] | Устройство в натяжном потолке монтажных отверстий
| 1-100-50 | Средний разряд работы 5,0 |  |  |  | 4: чел.-ч; 5: 36.53; 7: 2.9224; 10: 624.35; 12: 1824.6 | [20 empty] | Средний разряд работы 5,0
П,Н | 01.7.14.07-0061 | Пластикат листовой ПВХ вспененный, толщина 3-4 мм |  |  |  | 4: м2; 5: 0; 7: 0 | [24 empty] | Пластикат листовой ПВХ вспененный, толщина 3-4 мм
П,Н | 14.1.02.04-0014 | Клей на основе цианакрилатов для материалов из пластмассы, резины, металла, древесины и керамики с временем схватывания до 60 с, плотность 1,05 г/см3 |  |  |  | 4: кг; 5: 0; 7: 0 | [24 empty] | Клей на основе цианакрилатов для материалов из пластмассы, резины, металла, древесины и керамики с временем схватывания до 60 с, плотность 1,05 г/см3
|  | ФОТ |  |  |  | 12: 1824.6 | [22 empty] | ФОТ
| Пр/812-015.0-1 | НР Отделочные работы |  |  |  | 4: %; 5: 100; 7: 100; 12: 1824.6 | [22 empty] | НР Отделочные работы
| Пр/774-015.0 | СП Отделочные работы |  |  |  | 4: %; 5: 49; 7: 49; 12: 894.05 | [22 empty] | СП Отделочные работы
|  | Всего по позиции |  |  |  | 10: 56790.63; 12: 4543.25 | [23 empty] | Всего по позиции
56 | ФСБЦ-01.7.14.07-0061 | Пластикат листовой ПВХ вспененный, толщина 3-4 мм |  |  |  | м2 | 0.18 | 1 | 0.18 | 441.88 | 1.78 | 786.55 |  | 141.58 | [19 empty] | Пластикат листовой ПВХ вспененный, толщина 3-4 мм
|  | Всего по позиции |  |  |  | 12: 141.58 | [23 empty] | Всего по позиции
57 | ФСБЦ-14.1.02.04-0014 | Клей на основе цианакрилатов для материалов из пластмассы, резины, металла, древесины и керамики с временем схватывания до 60 с, плотность 1,05 г/см3 |  |  |  | кг | 0.0084 | 1 | 0.0084 | 17092.86 | 1.88 | 32134.58 |  | 269.93 | [19 empty] | Клей на основе цианакрилатов для материалов из пластмассы, резины, металла, древесины и керамики с временем схватывания до 60 с, плотность 1,05 г/см3
|  | Всего по позиции |  |  |  | 12: 269.93 | [23 empty] | Всего по позиции
58 | ГЭСН46-03-013-23 | (Прим.) Установка гардин |  |  |  | 4: 100 отверстий; 5: 0.17; 6: 1; 7: 0.17 | [19 empty] | (Прим.) Установка гардин
| 1-100-30 | Средний разряд работы 3,0 |  |  |  | 4: чел.-ч; 5: 6.05; 7: 1.0285; 10: 482.45; 12: 496.2 | [20 empty] | Средний разряд работы 3,0
| 01.7.03.04-0001 | Электроэнергия |  |  |  | 4: кВт-ч; 5: 6.645; 7: 1.1297; 10: 7.75; 12: 8.75 | [20 empty] | Электроэнергия
П,Н | 01.7.17.09 | Сверла, буры |  |  |  | 4: шт; 5: 0; 7: 0 | [24 empty] | Сверла, буры
|  | ФОТ |  |  |  | 12: 496.2 | [22 empty] | ФОТ
| Пр/812-040.1-1 | НР Работы по реконструкции зданий и сооружений: усиление и замена существующих конструкций, возведение отдельных конструктивных элементов |  |  |  | 4: %; 5: 103; 7: 103; 12: 511.09 | [22 empty] | НР Работы по реконструкции зданий и сооружений: усиление и замена существующих конструкций, возведение отдельных конструктивных элементов
| Пр/774-040.1 | СП Работы по реконструкции зданий и сооружений: усиление и замена существующих конструкций, возведение отдельных конструктивных элементов |  |  |  | 4: %; 5: 59; 7: 59; 12: 292.76 | [22 empty] | СП Работы по реконструкции зданий и сооружений: усиление и замена существующих конструкций, возведение отдельных конструктивных элементов
|  | Всего по позиции |  |  |  | 10: 7698.82; 12: 1308.8 | [23 empty] | Всего по позиции
59 | ТЦ_01.6.02.00_22_04.06.2026_02_1 | Гардина 3 м |  |  |  | шт | 1 | 1 | 1 |  |  | 800 | 1.02 | 816 | [19 empty] | Гардина 3 м
| 421/пр_2020_п.92_пп.а | Заготовительно-складские расходы для материальных ресурсов (за исключением металлических конструкций) - 2% ПЗ=2% (ОЗП=2%; ЭМ=2%; МАТ=2%) | [38 empty] | Заготовительно-складские расходы для материальных ресурсов (за исключением металлических конструкций) - 2% ПЗ=2% (ОЗП=2%; ЭМ=2%; МАТ=2%)
|  | Всего по позиции |  |  |  | 12: 816 | [23 empty] | Всего по позиции
60 | ТЦ_01.6.02.00_22_04.06.2026_02_1 | Гардина 2,5 м |  |  |  | шт | 1 | 1 | 1 |  |  | 652.46 | 1.02 | 665.51 | [19 empty] | Гардина 2,5 м
| 421/пр_2020_п.92_пп.а | Заготовительно-складские расходы для материальных ресурсов (за исключением металлических конструкций) - 2% ПЗ=2% (ОЗП=2%; ЭМ=2%; МАТ=2%) | [38 empty] | Заготовительно-складские расходы для материальных ресурсов (за исключением металлических конструкций) - 2% ПЗ=2% (ОЗП=2%; ЭМ=2%; МАТ=2%)
|  | Всего по позиции |  |  |  | 12: 665.51 | [23 empty] | Всего по позиции
|  | Всего по разделу 4 Потолки |  |  |  | 12: 40955.06 | [25 empty] | Всего по разделу 4 Потолки
Раздел 5. Полы | [32 empty] | Раздел 5. Полы
61 | ГЭСН11-01-035-04 | Устройство покрытий: из плит древесностружечных |  |  |  | 4: 100 м2; 5: 0.2988; 6: 1; 7: 0.2988 | [19 empty] | Устройство покрытий: из плит древесностружечных
| 1-100-31 | Средний разряд работы 3,1 |  |  |  | 4: чел.-ч; 5: 47.84; 7: 14.2946; 10: 488.53; 12: 6983.34 | [20 empty] | Средний разряд работы 3,1
| 91.06.06-048 | Подъемники одномачтовые, грузоподъемность до 500 кг, высота подъема 45 м |  |  |  | маш.-ч | 0.58 |  | 0.1733 | 37.32 | 1.65 | 61.58 |  | 10.67 | [20 empty] | Подъемники одномачтовые, грузоподъемность до 500 кг, высота подъема 45 м
| 4-100-030 | ОТм(Зтм) Средний разряд машинистов 3 |  |  |  | 4: чел.-ч; 5: 0.58; 7: 0.1733; 10: 482.45; 12: 83.61 | [21 empty] | ОТм(Зтм) Средний разряд машинистов 3
| 91.14.02-001 | Автомобили бортовые, грузоподъемность до 5 т |  |  |  | 4: маш.-ч; 5: 0.83; 7: 0.248; 10: 599.61; 12: 148.71 | [20 empty] | Автомобили бортовые, грузоподъемность до 5 т
| 4-100-040 | ОТм(Зтм) Средний разряд машинистов 4 |  |  |  | 4: чел.-ч; 5: 0.83; 7: 0.248; 10: 543.26; 12: 134.73 | [21 empty] | ОТм(Зтм) Средний разряд машинистов 4
| 01.7.03.04-0001 | Электроэнергия |  |  |  | 4: кВт-ч; 5: 0.301; 7: 0.089939; 10: 7.75; 12: 0.7 | [20 empty] | Электроэнергия
| 01.7.15.06-0111 | Гвозди строительные |  |  |  | т | 0.0053 |  | 0.0015836 | 70296.2 | 1.34 | 94196.91 |  | 149.17 | [20 empty] | Гвозди строительные
| 11.2.09.02-0004 | Плиты древесностружечные типа Р1 обычные нешлифованные, класс эмиссии формальдегидов Е1, без облицовки, сорт II, толщина 18-20 мм |  |  |  | 100 м2 | 1.027 |  | 0.30687 | 11568.82 | 1.29 | 14923.78 |  | 4579.62 | [20 empty] | Плиты древесностружечные типа Р1 обычные нешлифованные, класс эмиссии формальдегидов Е1, без облицовки, сорт II, толщина 18-20 мм
|  | ФОТ |  |  |  | 12: 7201.68 | [22 empty] | ФОТ
| Пр/812-011.0-1 | НР Полы |  |  |  | 4: %; 5: 112; 7: 112; 12: 8065.88 | [22 empty] | НР Полы
| Пр/774-011.0 | СП Полы |  |  |  | 4: %; 5: 65; 7: 65; 12: 4681.09 | [22 empty] | СП Полы
|  | Всего по позиции |  |  |  | 10: 83124.23; 12: 24837.52 | [23 empty] | Всего по позиции
62 | ГЭСН11-01-036-01 | Устройство покрытий: из линолеума на клее |  |  |  | 4: 100 м2; 5: 0.2988; 6: 1; 7: 0.2988 | [19 empty] | Устройство покрытий: из линолеума на клее
| 1-100-27 | Средний разряд работы 2,7 |  |  |  | 4: чел.-ч; 5: 38.2; 7: 11.4142; 10: 470.29; 12: 5367.97 | [20 empty] | Средний разряд работы 2,7
| 91.06.06-048 | Подъемники одномачтовые, грузоподъемность до 500 кг, высота подъема 45 м |  |  |  | маш.-ч | 0.35 |  | 0.10458 | 37.32 | 1.65 | 61.58 |  | 6.44 | [20 empty] | Подъемники одномачтовые, грузоподъемность до 500 кг, высота подъема 45 м
| 4-100-030 | ОТм(Зтм) Средний разряд машинистов 3 |  |  |  | 4: чел.-ч; 5: 0.35; 7: 0.10458; 10: 482.45; 12: 50.45 | [21 empty] | ОТм(Зтм) Средний разряд машинистов 3
| 91.14.02-001 | Автомобили бортовые, грузоподъемность до 5 т |  |  |  | 4: маш.-ч; 5: 0.5; 7: 0.1494; 10: 599.61; 12: 89.58 | [20 empty] | Автомобили бортовые, грузоподъемность до 5 т
| 4-100-040 | ОТм(Зтм) Средний разряд машинистов 4 |  |  |  | 4: чел.-ч; 5: 0.5; 7: 0.1494; 10: 543.26; 12: 81.16 | [21 empty] | ОТм(Зтм) Средний разряд машинистов 4
| 01.7.20.08-0051 | Ветошь хлопчатобумажная цветная |  |  |  | кг | 0.5 |  | 0.1494 | 56.11 | 1.89 | 106.05 |  | 15.84 | [20 empty] | Ветошь хлопчатобумажная цветная
Н | 01.6.03.04 | Линолеум |  |  |  | 4: м2; 5: 102; 7: 30.4776 | [24 empty] | Линолеум
Н | 14.1.02.04 | Состав клеящий |  |  |  | 4: кг; 5: 50; 7: 14.94 | [24 empty] | Состав клеящий
|  | ФОТ |  |  |  | 12: 5499.58 | [22 empty] | ФОТ
| Пр/812-011.0-1 | НР Полы |  |  |  | 4: %; 5: 112; 7: 112; 12: 6159.53 | [22 empty] | НР Полы
| Пр/774-011.0 | СП Полы |  |  |  | 4: %; 5: 65; 7: 65; 12: 3574.73 | [22 empty] | СП Полы
|  | Всего по позиции |  |  |  | 10: 51357.76; 12: 15345.7 | [23 empty] | Всего по позиции
63 | ФСБЦ-14.1.02.04-0101 | Клей-мастика, марка Бустилат |  |  |  | т | 0.01494 | 1 | 0.01494 | 51112.25 | 1.88 | 96091.03 |  | 1435.6 | [19 empty] | Клей-мастика, марка Бустилат
|  | Всего по позиции |  |  |  | 12: 1435.6 | [23 empty] | Всего по позиции
64 | ФСБЦ-01.6.03.04-0027 | Линолеум ПВХ без подосновы, класс износостойкости 34/43, класс пожарной опасности КМ2 (Г1, В2, Д3, Т2, РП2), толщина 2 мм, вес 3100-3300 г/м2 |  |  |  | м2 | 30.4776 | 1 | 30.4776 | 919.8 | 1.32 | 1214.14 |  | 37004.07 | [19 empty] | Линолеум ПВХ без подосновы, класс износостойкости 34/43, класс пожарной опасности КМ2 (Г1, В2, Д3, Т2, РП2), толщина 2 мм, вес 3100-3300 г/м2
|  | Всего по позиции |  |  |  | 12: 37004.07 | [23 empty] | Всего по позиции
65 | ГЭСН11-01-040-03 | Устройство плинтусов поливинилхлоридных: на винтах самонарезающих |  |  |  | 4: 100 м; 5: 0.3752; 6: 1; 7: 0.3752 | [19 empty] | Устройство плинтусов поливинилхлоридных: на винтах самонарезающих
| 1-100-36 | Средний разряд работы 3,6 |  |  |  | 4: чел.-ч; 5: 6.68; 7: 2.5063; 10: 518.94; 12: 1300.64 | [20 empty] | Средний разряд работы 3,6
| 91.06.06-048 | Подъемники одномачтовые, грузоподъемность до 500 кг, высота подъема 45 м |  |  |  | маш.-ч | 0.005 |  | 0.001876 | 37.32 | 1.65 | 61.58 |  | 0.12 | [20 empty] | Подъемники одномачтовые, грузоподъемность до 500 кг, высота подъема 45 м
| 4-100-030 | ОТм(Зтм) Средний разряд машинистов 3 |  |  |  | 4: чел.-ч; 5: 0.005; 7: 0.001876; 10: 482.45; 12: 0.91 | [21 empty] | ОТм(Зтм) Средний разряд машинистов 3
| 91.14.02-001 | Автомобили бортовые, грузоподъемность до 5 т |  |  |  | 4: маш.-ч; 5: 0.03; 7: 0.011256; 10: 599.61; 12: 6.75 | [20 empty] | Автомобили бортовые, грузоподъемность до 5 т
| 4-100-040 | ОТм(Зтм) Средний разряд машинистов 4 |  |  |  | 4: чел.-ч; 5: 0.03; 7: 0.011256; 10: 543.26; 12: 6.11 | [21 empty] | ОТм(Зтм) Средний разряд машинистов 4
| 01.7.03.04-0001 | Электроэнергия |  |  |  | 4: кВт-ч; 5: 2.5408; 7: 0.95331; 10: 7.75; 12: 7.39 | [20 empty] | Электроэнергия
| 01.7.15.07-0021 | Дюбели полиэтиленовые распорные, диаметр 6 мм, длина 30 мм |  |  |  | 1000 шт | 0.263 |  | 0.098678 | 174.13 | 1.34 | 233.33 |  | 23.02 | [20 empty] | Дюбели полиэтиленовые распорные, диаметр 6 мм, длина 30 мм
| 01.7.15.14-0302 | Шурупы самонарезающие стальные с полукруглой головкой и крестообразным шлицем, остроконечные, диаметр 3,5 мм, длина 35 мм |  |  |  | 100 шт | 2.63 |  | 0.98678 | 88.86 | 1.34 | 119.07 |  | 117.5 | [20 empty] | Шурупы самонарезающие стальные с полукруглой головкой и крестообразным шлицем, остроконечные, диаметр 3,5 мм, длина 35 мм
| 11.3.03.14-0001 | Заглушки торцевые для плинтуса из ПВХ, высота 48 мм |  |  |  | 100 шт | 0.16 |  | 0.060032 | 1815.16 | 1.21 | 2196.34 |  | 131.85 | [20 empty] | Заглушки торцевые для плинтуса из ПВХ, высота 48 мм
| 11.3.03.14-0021 | Соединители для плинтуса из ПВХ, высота 48 мм |  |  |  | 100 шт | 0.4 |  | 0.15008 | 1448.4 | 1.21 | 1752.56 |  | 263.02 | [20 empty] | Соединители для плинтуса из ПВХ, высота 48 мм
| 11.3.03.14-0031 | Уголки для плинтуса из ПВХ, высота 48 мм |  |  |  | 100 шт | 0.14 |  | 0.052528 | 1275.12 | 1.21 | 1542.9 |  | 81.05 | [20 empty] | Уголки для плинтуса из ПВХ, высота 48 мм
Н | 11.3.03.06 | Плинтуса для полов пластиковые |  |  |  | 4: м; 5: 101; 7: 37.8952 | [24 empty] | Плинтуса для полов пластиковые
|  | ФОТ |  |  |  | 12: 1307.66 | [22 empty] | ФОТ
| Пр/812-011.0-1 | НР Полы |  |  |  | 4: %; 5: 112; 7: 112; 12: 1464.58 | [22 empty] | НР Полы
| Пр/774-011.0 | СП Полы |  |  |  | 4: %; 5: 65; 7: 65; 12: 849.98 | [22 empty] | СП Полы
|  | Всего по позиции |  |  |  | 10: 11335.07; 12: 4252.92 | [23 empty] | Всего по позиции
66 | ФСБЦ-11.3.03.06-0011 | Плинтус для полов из ПВХ, размеры 19х48 мм, цветной |  |  |  | м | 37.8952 | 1 | 37.8952 | 27.65 | 1.21 | 33.46 |  | 1267.97 | [19 empty] | Плинтус для полов из ПВХ, размеры 19х48 мм, цветной
|  | Всего по позиции |  |  |  | 12: 1267.97 | [23 empty] | Всего по позиции
67 | ГЭСН11-01-027-02 | Устройство покрытий на цементном растворе из плиток: керамических для полов многоцветных |  |  |  | 4: 100 м2; 5: 0.0356; 6: 1; 7: 0.0356 | [19 empty] | Устройство покрытий на цементном растворе из плиток: керамических для полов многоцветных
| 1-100-32 | Средний разряд работы 3,2 |  |  |  | 4: чел.-ч; 5: 106; 7: 3.7736; 10: 494.61; 12: 1866.46 | [20 empty] | Средний разряд работы 3,2
| 91.06.05-011 | Погрузчики одноковшовые универсальные фронтальные пневмоколесные, номинальная вместимость основного ковша 2,6 м3, грузоподъемность 5 т |  |  |  | 4: маш.-ч; 5: 0.36; 7: 0.012816; 10: 1727.43; 12: 22.14 | [20 empty] | Погрузчики одноковшовые универсальные фронтальные пневмоколесные, номинальная вместимость основного ковша 2,6 м3, грузоподъемность 5 т
| 4-100-050 | ОТм(Зтм) Средний разряд машинистов 5 |  |  |  | 4: чел.-ч; 5: 0.36; 7: 0.012816; 10: 624.35; 12: 8 | [21 empty] | ОТм(Зтм) Средний разряд машинистов 5
| 91.06.06-048 | Подъемники одномачтовые, грузоподъемность до 500 кг, высота подъема 45 м |  |  |  | маш.-ч | 2.3 |  | 0.08188 | 37.32 | 1.65 | 61.58 |  | 5.04 | [20 empty] | Подъемники одномачтовые, грузоподъемность до 500 кг, высота подъема 45 м
| 4-100-030 | ОТм(Зтм) Средний разряд машинистов 3 |  |  |  | 4: чел.-ч; 5: 2.3; 7: 0.08188; 10: 482.45; 12: 39.5 | [21 empty] | ОТм(Зтм) Средний разряд машинистов 3
| 91.14.02-001 | Автомобили бортовые, грузоподъемность до 5 т |  |  |  | 4: маш.-ч; 5: 0.28; 7: 0.009968; 10: 599.61; 12: 5.98 | [20 empty] | Автомобили бортовые, грузоподъемность до 5 т
| 4-100-040 | ОТм(Зтм) Средний разряд машинистов 4 |  |  |  | 4: чел.-ч; 5: 0.28; 7: 0.009968; 10: 543.26; 12: 5.42 | [21 empty] | ОТм(Зтм) Средний разряд машинистов 4
| 01.7.03.01-0001 | Вода |  |  |  | м3 | 3.85 |  | 0.13706 | 35.71 | 0.84 | 30 |  | 4.11 | [20 empty] | Вода
| 01.7.07.29-0091 | Опилки древесные |  |  |  | м3 | 3.06 |  | 0.10894 | 732.2 | 2.16 | 1581.55 |  | 172.29 | [20 empty] | Опилки древесные
| 04.3.01.09-0016 | Раствор готовый кладочный, цементный, М200 |  |  |  | 4: м3; 5: 1.3; 7: 0.04628; 10: 7748.53; 12: 358.6 | [20 empty] | Раствор готовый кладочный, цементный, М200
| 06.2.02.01-0051 | Плитка керамическая для полов, неглазурованная, гладкая, многоцветная |  |  |  | м2 | 102 |  | 3.6312 | 515.34 | 1.38 | 711.17 |  | 2582.4 | [20 empty] | Плитка керамическая для полов, неглазурованная, гладкая, многоцветная
|  | ФОТ |  |  |  | 12: 1919.38 | [22 empty] | ФОТ
| Пр/812-011.0-1 | НР Полы |  |  |  | 4: %; 5: 112; 7: 112; 12: 2149.71 | [22 empty] | НР Полы
| Пр/774-011.0 | СП Полы |  |  |  | 4: %; 5: 65; 7: 65; 12: 1247.6 | [22 empty] | СП Полы
|  | Всего по позиции |  |  |  | 10: 237844.1; 12: 8467.25 | [23 empty] | Всего по позиции
|  | Всего по разделу 5 Полы |  |  |  | 12: 92611.03 | [25 empty] | Всего по разделу 5 Полы
Раздел 6. Сантехнические работы | [32 empty] | Раздел 6. Сантехнические работы
68 | ГЭСН16-04-004-01 | Демонтаж/Прокладка внутренних трубопроводов канализации из полипропиленовых труб диаметром: 50 мм |  |  |  | 4: 100 м; 5: 0.03; 6: 1; 7: 0.03 | [19 empty] | Демонтаж/Прокладка внутренних трубопроводов канализации из полипропиленовых труб диаметром: 50 мм
| 648/пр_2022_п.144_т.2_стр.3_стб.3 | Демонтаж (разборка) систем инженерно-технического обеспечения ОЗП=0,4; ЭМ=0,4 к расх.; ЗПМ=0,4; МАТ=0 к расх.; ТЗ=0,4; ТЗМ=0,4 | [38 empty] | Демонтаж (разборка) систем инженерно-технического обеспечения ОЗП=0,4; ЭМ=0,4 к расх.; ЗПМ=0,4; МАТ=0 к расх.; ТЗ=0,4; ТЗМ=0,4
| 1-100-38 | Средний разряд работы 3,8 |  |  |  | чел.-ч | 59.92 | 0.4 | 0.71904 |  |  | 531.1 |  | 381.88 | [20 empty] | Средний разряд работы 3,8
| 91.05.01-017 | Краны башенные, грузоподъемность 8 т |  |  |  | маш.-ч | 0.02 | 0.4 | 0.00024 |  |  | 1094.78 |  | 0.26 | [20 empty] | Краны башенные, грузоподъемность 8 т
| 4-100-060 | ОТм(Зтм) Средний разряд машинистов 6 |  |  |  | чел.-ч | 0.02 | 0.4 | 0.00024 |  |  | 729.76 |  | 0.18 | [21 empty] | ОТм(Зтм) Средний разряд машинистов 6
| 91.05.05-015 | Краны на автомобильном ходу, грузоподъемность 16 т |  |  |  | маш.-ч | 0.04 | 0.4 | 0.00048 |  |  | 1738.37 |  | 0.83 | [20 empty] | Краны на автомобильном ходу, грузоподъемность 16 т
| 4-100-060 | ОТм(Зтм) Средний разряд машинистов 6 |  |  |  | чел.-ч | 0.04 | 0.4 | 0.00048 |  |  | 729.76 |  | 0.35 | [21 empty] | ОТм(Зтм) Средний разряд машинистов 6
| 91.14.02-001 | Автомобили бортовые, грузоподъемность до 5 т |  |  |  | маш.-ч | 0.04 | 0.4 | 0.00048 |  |  | 599.61 |  | 0.29 | [20 empty] | Автомобили бортовые, грузоподъемность до 5 т
| 4-100-040 | ОТм(Зтм) Средний разряд машинистов 4 |  |  |  | чел.-ч | 0.04 | 0.4 | 0.00048 |  |  | 543.26 |  | 0.26 | [21 empty] | ОТм(Зтм) Средний разряд машинистов 4
| 01.7.03.01-0001 | Вода |  |  |  | м3 | 0.197 | 0 | 0 | 35.71 | 0.84 | 30 |  | 0 | [20 empty] | Вода
| 01.7.03.04-0001 | Электроэнергия |  |  |  | кВт-ч | 0.0608 | 0 | 0 |  |  | 7.75 |  | 0 | [20 empty] | Электроэнергия
| 01.7.15.03-0014 | Болты стальные с шестигранной головкой, в комплекте с шестигранной гайкой и плоской круглой шайбой, диаметр резьбы М16, длина болта 25-200 мм |  |  |  | т | 0.0012 | 0 | 0 | 145801.49 | 1.04 | 151633.55 |  | 0 | [20 empty] | Болты стальные с шестигранной головкой, в комплекте с шестигранной гайкой и плоской круглой шайбой, диаметр резьбы М16, длина болта 25-200 мм
| 01.7.19.02-0051 | Кольца резиновые уплотнительные для полипропиленовых труб, диаметр 50 мм |  |  |  | 100 шт | 0.12 | 0 | 0 | 1047.63 | 0.82 | 859.06 |  | 0 | [20 empty] | Кольца резиновые уплотнительные для полипропиленовых труб, диаметр 50 мм
П,Н | 18.1.02.01 | Задвижки |  |  |  | 4: шт; 5: 0; 6: 0; 7: 0 | [24 empty] | Задвижки
П,Н | 23.1.02.07 | Крепления |  |  |  | 4: кг; 5: 0; 6: 0; 7: 0 | [24 empty] | Крепления
Н | 24.3.02.02 | Трубы безнапорные канализационные из полипропилена |  |  |  | 4: м; 5: 99.8; 6: 0; 7: 0 | [24 empty] | Трубы безнапорные канализационные из полипропилена
П,Н | 24.3.05.19 | Фасонные и соединительные части к полипропиленовым трубам |  |  |  | 4: шт; 5: 0; 6: 0; 7: 0 | [24 empty] | Фасонные и соединительные части к полипропиленовым трубам
|  | ФОТ |  |  |  | 12: 382.67 | [22 empty] | ФОТ
| Пр/812-016.0-1 | НР Сантехнические работы - внутренние (трубопроводы, водопровод, канализация, отопление, газоснабжение, вентиляция и кондиционирование воздуха) |  |  |  | 4: %; 5: 121; 7: 121; 12: 463.03 | [22 empty] | НР Сантехнические работы - внутренние (трубопроводы, водопровод, канализация, отопление, газоснабжение, вентиляция и кондиционирование воздуха)
| Пр/774-016.0 | СП Сантехнические работы - внутренние (трубопроводы, водопровод, канализация, отопление, газоснабжение, вентиляция и кондиционирование воздуха) |  |  |  | 4: %; 5: 72; 7: 72; 12: 275.52 | [22 empty] | СП Сантехнические работы - внутренние (трубопроводы, водопровод, канализация, отопление, газоснабжение, вентиляция и кондиционирование воздуха)
|  | Всего по позиции |  |  |  | 10: 37420; 12: 1122.6 | [23 empty] | Всего по позиции
69 | ГЭСН16-04-004-01 | Прокладка внутренних трубопроводов канализации из полипропиленовых труб диаметром: 50 мм |  |  |  | 4: 100 м; 5: 0.03; 6: 1; 7: 0.03 | [19 empty] | Прокладка внутренних трубопроводов канализации из полипропиленовых труб диаметром: 50 мм
| 1-100-38 | Средний разряд работы 3,8 |  |  |  | 4: чел.-ч; 5: 59.92; 7: 1.7976; 10: 531.1; 12: 954.71 | [20 empty] | Средний разряд работы 3,8
| 91.05.01-017 | Краны башенные, грузоподъемность 8 т |  |  |  | 4: маш.-ч; 5: 0.02; 7: 0.0006; 10: 1094.78; 12: 0.66 | [20 empty] | Краны башенные, грузоподъемность 8 т
| 4-100-060 | ОТм(Зтм) Средний разряд машинистов 6 |  |  |  | 4: чел.-ч; 5: 0.02; 7: 0.0006; 10: 729.76; 12: 0.44 | [21 empty] | ОТм(Зтм) Средний разряд машинистов 6
| 91.05.05-015 | Краны на автомобильном ходу, грузоподъемность 16 т |  |  |  | 4: маш.-ч; 5: 0.04; 7: 0.0012; 10: 1738.37; 12: 2.09 | [20 empty] | Краны на автомобильном ходу, грузоподъемность 16 т
| 4-100-060 | ОТм(Зтм) Средний разряд машинистов 6 |  |  |  | 4: чел.-ч; 5: 0.04; 7: 0.0012; 10: 729.76; 12: 0.88 | [21 empty] | ОТм(Зтм) Средний разряд машинистов 6
| 91.14.02-001 | Автомобили бортовые, грузоподъемность до 5 т |  |  |  | 4: маш.-ч; 5: 0.04; 7: 0.0012; 10: 599.61; 12: 0.72 | [20 empty] | Автомобили бортовые, грузоподъемность до 5 т
| 4-100-040 | ОТм(Зтм) Средний разряд машинистов 4 |  |  |  | 4: чел.-ч; 5: 0.04; 7: 0.0012; 10: 543.26; 12: 0.65 | [21 empty] | ОТм(Зтм) Средний разряд машинистов 4
| 01.7.03.01-0001 | Вода |  |  |  | м3 | 0.197 |  | 0.00591 | 35.71 | 0.84 | 30 |  | 0.18 | [20 empty] | Вода
| 01.7.03.04-0001 | Электроэнергия |  |  |  | 4: кВт-ч; 5: 0.0608; 7: 0.001824; 10: 7.75; 12: 0.01 | [20 empty] | Электроэнергия
| 01.7.15.03-0014 | Болты стальные с шестигранной головкой, в комплекте с шестигранной гайкой и плоской круглой шайбой, диаметр резьбы М16, длина болта 25-200 мм |  |  |  | т | 0.0012 |  | 3.6e-05 | 145801.49 | 1.04 | 151633.55 |  | 5.46 | [20 empty] | Болты стальные с шестигранной головкой, в комплекте с шестигранной гайкой и плоской круглой шайбой, диаметр резьбы М16, длина болта 25-200 мм
| 01.7.19.02-0051 | Кольца резиновые уплотнительные для полипропиленовых труб, диаметр 50 мм |  |  |  | 100 шт | 0.12 |  | 0.0036 | 1047.63 | 0.82 | 859.06 |  | 3.09 | [20 empty] | Кольца резиновые уплотнительные для полипропиленовых труб, диаметр 50 мм
П,Н | 18.1.02.01 | Задвижки |  |  |  | 4: шт; 5: 0; 7: 0 | [24 empty] | Задвижки
П,Н | 23.1.02.07 | Крепления |  |  |  | 4: кг; 5: 0; 7: 0 | [24 empty] | Крепления
Н | 24.3.02.02 | Трубы безнапорные канализационные из полипропилена |  |  |  | 4: м; 5: 99.8; 7: 2.994 | [24 empty] | Трубы безнапорные канализационные из полипропилена
П,Н | 24.3.05.19 | Фасонные и соединительные части к полипропиленовым трубам |  |  |  | 4: шт; 5: 0; 7: 0 | [24 empty] | Фасонные и соединительные части к полипропиленовым трубам
|  | ФОТ |  |  |  | 12: 956.68 | [22 empty] | ФОТ
| Пр/812-016.0-1 | НР Сантехнические работы - внутренние (трубопроводы, водопровод, канализация, отопление, газоснабжение, вентиляция и кондиционирование воздуха) |  |  |  | 4: %; 5: 121; 7: 121; 12: 1157.58 | [22 empty] | НР Сантехнические работы - внутренние (трубопроводы, водопровод, канализация, отопление, газоснабжение, вентиляция и кондиционирование воздуха)
| Пр/774-016.0 | СП Сантехнические работы - внутренние (трубопроводы, водопровод, канализация, отопление, газоснабжение, вентиляция и кондиционирование воздуха) |  |  |  | 4: %; 5: 72; 7: 72; 12: 688.81 | [22 empty] | СП Сантехнические работы - внутренние (трубопроводы, водопровод, канализация, отопление, газоснабжение, вентиляция и кондиционирование воздуха)
|  | Всего по позиции |  |  |  | 10: 93842.67; 12: 2815.28 | [23 empty] | Всего по позиции
70 | ФСБЦ-24.3.02.02-0003 | Трубы полипропиленовые для систем водоотведения, диаметр 50 мм |  |  |  | м | 2.994 | 1 | 2.994 | 134 | 1.33 | 178.22 |  | 533.59 | [19 empty] | Трубы полипропиленовые для систем водоотведения, диаметр 50 мм
|  | Всего по позиции |  |  |  | 12: 533.59 | [23 empty] | Всего по позиции
71 | ФСБЦ-24.3.05.08-0201 | Отвод 45° полипропиленовый для систем водоотведения, диаметр 50 мм |  |  |  | шт | 1 | 1 | 1 | 26.78 | 1.33 | 35.62 |  | 35.62 | [19 empty] | Отвод 45° полипропиленовый для систем водоотведения, диаметр 50 мм
|  | Всего по позиции |  |  |  | 12: 35.62 | [23 empty] | Всего по позиции
72 | ФСБЦ-24.3.05.15-0101 | Тройник полипропиленовый для систем водоотведения, диаметр 50 мм |  |  |  | шт | 1 | 1 | 1 | 53.78 | 1.33 | 71.53 |  | 71.53 | [19 empty] | Тройник полипропиленовый для систем водоотведения, диаметр 50 мм
|  | Всего по позиции |  |  |  | 12: 71.53 | [23 empty] | Всего по позиции
73 | ГЭСНр65-01-006-15 | Смена: моек на одно отделение |  |  |  | 4: 100 шт; 5: 0.01; 6: 1; 7: 0.01 | [19 empty] | Смена: моек на одно отделение
| 1-100-35 | Средний разряд работы 3,5 |  |  |  | 4: чел.-ч; 5: 327.4; 7: 3.274; 10: 512.86; 12: 1679.1 | [20 empty] | Средний разряд работы 3,5
| 91.06.06-048 | Подъемники одномачтовые, грузоподъемность до 500 кг, высота подъема 45 м |  |  |  | маш.-ч | 0.7 |  | 0.007 | 37.32 | 1.65 | 61.58 |  | 0.43 | [20 empty] | Подъемники одномачтовые, грузоподъемность до 500 кг, высота подъема 45 м
| 4-100-030 | ОТм(Зтм) Средний разряд машинистов 3 |  |  |  | 4: чел.-ч; 5: 0.7; 7: 0.007; 10: 482.45; 12: 3.38 | [21 empty] | ОТм(Зтм) Средний разряд машинистов 3
| 91.14.02-001 | Автомобили бортовые, грузоподъемность до 5 т |  |  |  | 4: маш.-ч; 5: 0.7; 7: 0.007; 10: 599.61; 12: 4.2 | [20 empty] | Автомобили бортовые, грузоподъемность до 5 т
| 4-100-040 | ОТм(Зтм) Средний разряд машинистов 4 |  |  |  | 4: чел.-ч; 5: 0.7; 7: 0.007; 10: 543.26; 12: 3.8 | [21 empty] | ОТм(Зтм) Средний разряд машинистов 4
| 01.7.15.07-0001 | Дюбели |  |  |  | т | 0.005 |  | 5e-05 | 163881.2 | 1.34 | 219600.81 |  | 10.98 | [20 empty] | Дюбели
| 01.7.15.14-0169 | Шурупы самонарезающие стальные с полукруглой головкой и прямым шлицем, остроконечные, диаметр 6 мм, длина 40 мм |  |  |  | т | 0.0108 |  | 0.000108 | 104494.96 | 1.34 | 140023.25 |  | 15.12 | [20 empty] | Шурупы самонарезающие стальные с полукруглой головкой и прямым шлицем, остроконечные, диаметр 6 мм, длина 40 мм
| 24.3.05.01-0101 | Втулки полихлорвиниловые |  |  |  | 100 шт | 4 |  | 0.04 | 4278.16 | 1.08 | 4620.41 |  | 184.82 | [20 empty] | Втулки полихлорвиниловые
| 03.2.02.08-0001 | Цемент гипсоглиноземистый расширяющийся |  |  |  | т | 0.0079 |  | 7.9e-05 | 30350.05 | 1.67 | 50684.58 |  | 4 | [20 empty] | Цемент гипсоглиноземистый расширяющийся
| 01.7.07.29-0320 | Канат пропитанный (каболка) из льняного и джутового волокна, канализационный и водопроводный, отжатый, диаметр 6-8 мм |  |  |  | кг | 3 |  | 0.03 | 177.57 | 1.71 | 303.64 |  | 9.11 | [20 empty] | Канат пропитанный (каболка) из льняного и джутового волокна, канализационный и водопроводный, отжатый, диаметр 6-8 мм
Н | 18.2.02.04 | Мойки |  |  |  | 4: компл; 5: 100; 7: 1 | [24 empty] | Мойки
|  | ФОТ |  |  |  | 12: 1686.28 | [22 empty] | ФОТ
| Пр/812-099.2-1 | НР Внутренние санитарно-технические работы: смена труб, санприборов, запорной арматуры и другое (ремонтно-строительные) |  |  |  | 4: %; 5: 103; 7: 103; 12: 1736.87 | [22 empty] | НР Внутренние санитарно-технические работы: смена труб, санприборов, запорной арматуры и другое (ремонтно-строительные)
| Пр/774-099.2 | СП Внутренние санитарно-технические работы: смена труб, санприборов, запорной арматуры и другое (ремонтно-строительные) |  |  |  | 4: %; 5: 52; 7: 52; 12: 876.87 | [22 empty] | СП Внутренние санитарно-технические работы: смена труб, санприборов, запорной арматуры и другое (ремонтно-строительные)
|  | Всего по позиции |  |  |  | 10: 452868; 12: 4528.68 | [23 empty] | Всего по позиции
74 | ФСБЦ-18.2.02.04-0011 | Мойка из нержавеющей стали, одна чаша, сливная полка, накладная, размеры 800х600х150 мм |  |  |  | компл | 1 | 1 | 1 | 1231.54 | 1.24 | 1527.11 |  | 1527.11 | [19 empty] | Мойка из нержавеющей стали, одна чаша, сливная полка, накладная, размеры 800х600х150 мм
|  | Всего по позиции |  |  |  | 12: 1527.11 | [23 empty] | Всего по позиции
75 | ГЭСН10-01-059-01 | Установка столов, шкафов под мойки, холодильных шкафов и др. |  |  |  | 4: 100 шт; 5: 0.01; 6: 1; 7: 0.01 | [19 empty] | Установка столов, шкафов под мойки, холодильных шкафов и др.
| 1-100-23 | Средний разряд работы 2,3 |  |  |  | 4: чел.-ч; 5: 67.7; 7: 0.677; 10: 454.07; 12: 307.41 | [20 empty] | Средний разряд работы 2,3
| 91.06.06-048 | Подъемники одномачтовые, грузоподъемность до 500 кг, высота подъема 45 м |  |  |  | маш.-ч | 1.73 |  | 0.0173 | 37.32 | 1.65 | 61.58 |  | 1.07 | [20 empty] | Подъемники одномачтовые, грузоподъемность до 500 кг, высота подъема 45 м
| 4-100-030 | ОТм(Зтм) Средний разряд машинистов 3 |  |  |  | 4: чел.-ч; 5: 1.73; 7: 0.0173; 10: 482.45; 12: 8.35 | [21 empty] | ОТм(Зтм) Средний разряд машинистов 3
| 91.14.02-001 | Автомобили бортовые, грузоподъемность до 5 т |  |  |  | 4: маш.-ч; 5: 2.47; 7: 0.0247; 10: 599.61; 12: 14.81 | [20 empty] | Автомобили бортовые, грузоподъемность до 5 т
| 4-100-040 | ОТм(Зтм) Средний разряд машинистов 4 |  |  |  | 4: чел.-ч; 5: 2.47; 7: 0.0247; 10: 543.26; 12: 13.42 | [21 empty] | ОТм(Зтм) Средний разряд машинистов 4
| 01.7.15.06-0111 | Гвозди строительные |  |  |  | т | 0.012 |  | 0.00012 | 70296.2 | 1.34 | 94196.91 |  | 11.3 | [20 empty] | Гвозди строительные
| 08.1.02.11-0001 | Поковки из квадратных заготовок, масса 1,5-4,5 кг |  |  |  | т | 0.035 |  | 0.00035 | 55898.18 | 1.51 | 84406.25 |  | 29.54 | [20 empty] | Поковки из квадратных заготовок, масса 1,5-4,5 кг
| 11.2.07.12-0011 | Штапик (раскладка) деревянный, неокрашенный, сечение 19х19 мм |  |  |  | м | 400 |  | 4 | 17.96 | 1.68 | 30.17 |  | 120.68 | [20 empty] | Штапик (раскладка) деревянный, неокрашенный, сечение 19х19 мм
Н | 11.2.07.12 | Изделия штучные |  |  |  | 4: шт; 5: 100; 7: 1 | [24 empty] | Изделия штучные
|  | ФОТ |  |  |  | 12: 329.18 | [22 empty] | ФОТ
| Пр/812-010.0-1 | НР Деревянные конструкции |  |  |  | 4: %; 5: 108; 7: 108; 12: 355.51 | [22 empty] | НР Деревянные конструкции
| Пр/774-010.0 | СП Деревянные конструкции |  |  |  | 4: %; 5: 55; 7: 55; 12: 181.05 | [22 empty] | СП Деревянные конструкции
|  | Всего по позиции |  |  |  | 10: 104314; 12: 1043.14 | [23 empty] | Всего по позиции
76 | ФСБЦ-11.2.04.06-0071 | Подстолье под мойку размером 500х600 мм из ЛСДСП, размеры 600х820х560 мм |  |  |  | шт | 1 | 1 | 1 | 1316.28 | 1.29 | 1698 |  | 1698 | [19 empty] | Подстолье под мойку размером 500х600 мм из ЛСДСП, размеры 600х820х560 мм
|  | Всего по позиции |  |  |  | 12: 1698 | [23 empty] | Всего по позиции
77 | ГЭСН17-01-001-14 | Установка умывальников одиночных: с подводкой холодной и горячей воды |  |  |  | 4: 10 компл; 5: 0.1; 6: 1; 7: 0.1 | [19 empty] | Установка умывальников одиночных: с подводкой холодной и горячей воды
| 1-100-40 | Средний разряд работы 4,0 |  |  |  | 4: чел.-ч; 5: 19.5; 7: 1.95; 10: 543.26; 12: 1059.36 | [20 empty] | Средний разряд работы 4,0
| 91.06.06-048 | Подъемники одномачтовые, грузоподъемность до 500 кг, высота подъема 45 м |  |  |  | маш.-ч | 0.13 |  | 0.013 | 37.32 | 1.65 | 61.58 |  | 0.8 | [20 empty] | Подъемники одномачтовые, грузоподъемность до 500 кг, высота подъема 45 м
| 4-100-030 | ОТм(Зтм) Средний разряд машинистов 3 |  |  |  | 4: чел.-ч; 5: 0.13; 7: 0.013; 10: 482.45; 12: 6.27 | [21 empty] | ОТм(Зтм) Средний разряд машинистов 3
| 91.14.02-001 | Автомобили бортовые, грузоподъемность до 5 т |  |  |  | 4: маш.-ч; 5: 0.2; 7: 0.02; 10: 599.61; 12: 11.99 | [20 empty] | Автомобили бортовые, грузоподъемность до 5 т
| 4-100-040 | ОТм(Зтм) Средний разряд машинистов 4 |  |  |  | 4: чел.-ч; 5: 0.2; 7: 0.02; 10: 543.26; 12: 10.87 | [21 empty] | ОТм(Зтм) Средний разряд машинистов 4
| 01.7.03.04-0001 | Электроэнергия |  |  |  | 4: кВт-ч; 5: 0.104; 7: 0.0104; 10: 7.75; 12: 0.08 | [20 empty] | Электроэнергия
| 01.7.07.29-0101 | Очес льняной |  |  |  | кг | 0.3 |  | 0.03 | 128.4 | 1.71 | 219.56 |  | 6.59 | [20 empty] | Очес льняной
| 01.7.15.07-0024 | Дюбели полиэтиленовые распорные, диаметр 8 мм, длина 40 мм |  |  |  | 1000 шт | 0.04 |  | 0.004 | 449.47 | 1.34 | 602.29 |  | 2.41 | [20 empty] | Дюбели полиэтиленовые распорные, диаметр 8 мм, длина 40 мм
| 01.7.15.14-0167 | Шурупы самонарезающие стальные с полукруглой головкой и прямым шлицем, остроконечные, диаметр 5 мм, длина 50 мм |  |  |  | т | 0.0007 |  | 7e-05 | 110308.96 | 1.34 | 147814.01 |  | 10.35 | [20 empty] | Шурупы самонарезающие стальные с полукруглой головкой и прямым шлицем, остроконечные, диаметр 5 мм, длина 50 мм
| 08.1.02.11-0001 | Поковки из квадратных заготовок, масса 1,5-4,5 кг |  |  |  | т | 0.0036 |  | 0.00036 | 55898.18 | 1.51 | 84406.25 |  | 30.39 | [20 empty] | Поковки из квадратных заготовок, масса 1,5-4,5 кг
| 14.4.02.04-0142 | Краска масляная МА-0115, мумия, сурик железный |  |  |  | кг | 0.4 |  | 0.04 | 79.88 | 1.65 | 131.8 |  | 5.27 | [20 empty] | Краска масляная МА-0115, мумия, сурик железный
| 14.5.02.02-0105 | Мастика сантехническая |  |  |  | кг | 2 |  | 0.2 | 66.4 | 2.48 | 164.67 |  | 32.93 | [20 empty] | Мастика сантехническая
| 14.5.05.01-0012 | Олифа комбинированная для разведения масляных густотертых красок и для внешних работ по деревянным поверхностям |  |  |  | т | 0.0002 |  | 2e-05 | 60697.21 | 1.23 | 74657.57 |  | 1.49 | [20 empty] | Олифа комбинированная для разведения масляных густотертых красок и для внешних работ по деревянным поверхностям
| 24.3.01.02-1004 | Кольцо резиновое уплотнительное для ПВХ труб канализации, диаметр 50 мм |  |  |  | шт | 10 |  | 1 | 5.14 | 1.08 | 5.55 |  | 5.55 | [20 empty] | Кольцо резиновое уплотнительное для ПВХ труб канализации, диаметр 50 мм
Н | 18.2.02.08 | Умывальники |  |  |  | 4: компл; 5: 10; 7: 1 | [24 empty] | Умывальники
|  | ФОТ |  |  |  | 12: 1076.5 | [22 empty] | ФОТ
| Пр/812-016.0-1 | НР Сантехнические работы - внутренние (трубопроводы, водопровод, канализация, отопление, газоснабжение, вентиляция и кондиционирование воздуха) |  |  |  | 4: %; 5: 121; 7: 121; 12: 1302.57 | [22 empty] | НР Сантехнические работы - внутренние (трубопроводы, водопровод, канализация, отопление, газоснабжение, вентиляция и кондиционирование воздуха)
| Пр/774-016.0 | СП Сантехнические работы - внутренние (трубопроводы, водопровод, канализация, отопление, газоснабжение, вентиляция и кондиционирование воздуха) |  |  |  | 4: %; 5: 72; 7: 72; 12: 775.08 | [22 empty] | СП Сантехнические работы - внутренние (трубопроводы, водопровод, канализация, отопление, газоснабжение, вентиляция и кондиционирование воздуха)
|  | Всего по позиции |  |  |  | 10: 32620; 12: 3262 | [23 empty] | Всего по позиции
78 | ФСБЦ-18.2.01.05-0101 | Умывальник полуфарфоровый и фарфоровый прямоугольный с кронштейнами, сифоном бутылочным из латуни, выпуском, одно отверстие под смеситель, смеситель с центральным подводом, набортный с одной рукоятью, излив с аэратором, вынос излива 220 мм, плоский излив, размеры 450х330х150 мм |  |  |  | компл | 1 | 1 | 1 | 3586.54 | 1.88 | 6742.7 |  | 6742.7 | [19 empty] | Умывальник полуфарфоровый и фарфоровый прямоугольный с кронштейнами, сифоном бутылочным из латуни, выпуском, одно отверстие под смеситель, смеситель с центральным подводом, набортный с одной рукоятью, излив с аэратором, вынос излива 220 мм, плоский излив, размеры 450х330х150 мм
|  | Всего по позиции |  |  |  | 12: 6742.7 | [23 empty] | Всего по позиции
79 | ГЭСНр65-01-005-07 | Смена смесителей: без душевой сетки |  |  |  | 4: 100 шт; 5: 0.02; 6: 1; 7: 0.02 | [19 empty] | Смена смесителей: без душевой сетки
| 1-100-35 | Средний разряд работы 3,5 |  |  |  | 4: чел.-ч; 5: 145.23; 7: 2.9046; 10: 512.86; 12: 1489.65 | [20 empty] | Средний разряд работы 3,5
| 91.14.02-001 | Автомобили бортовые, грузоподъемность до 5 т |  |  |  | 4: маш.-ч; 5: 0.09; 7: 0.0018; 10: 599.61; 12: 1.08 | [20 empty] | Автомобили бортовые, грузоподъемность до 5 т
| 4-100-040 | ОТм(Зтм) Средний разряд машинистов 4 |  |  |  | 4: чел.-ч; 5: 0.09; 7: 0.0018; 10: 543.26; 12: 0.98 | [21 empty] | ОТм(Зтм) Средний разряд машинистов 4
| 01.7.07.29-0111 | Пакля смоляная пропитанная |  |  |  | кг | 0.4 |  | 0.008 | 92.95 | 1.71 | 158.94 |  | 1.27 | [20 empty] | Пакля смоляная пропитанная
| 14.4.02.04-0175 | Краска масляная МА-15, сурик железный |  |  |  | кг | 0.8 |  | 0.016 | 57.21 | 1.65 | 94.4 |  | 1.51 | [20 empty] | Краска масляная МА-15, сурик железный
| 14.5.05.01-0012 | Олифа комбинированная для разведения масляных густотертых красок и для внешних работ по деревянным поверхностям |  |  |  | т | 0.0019 |  | 3.8e-05 | 60697.21 | 1.23 | 74657.57 |  | 2.84 | [20 empty] | Олифа комбинированная для разведения масляных густотертых красок и для внешних работ по деревянным поверхностям
Н | 18.1.10.10 | Смесители |  |  |  | 4: шт; 5: 100; 7: 2 | [24 empty] | Смесители
Н | 999-9899 | Строительный мусор и масса возвратных материалов |  |  |  | 4: т; 5: 0.23; 7: 0.0046 | [24 empty] | Строительный мусор и масса возвратных материалов
|  | ФОТ |  |  |  | 12: 1490.63 | [22 empty] | ФОТ
| Пр/812-099.2-1 | НР Внутренние санитарно-технические работы: смена труб, санприборов, запорной арматуры и другое (ремонтно-строительные) |  |  |  | 4: %; 5: 103; 7: 103; 12: 1535.35 | [22 empty] | НР Внутренние санитарно-технические работы: смена труб, санприборов, запорной арматуры и другое (ремонтно-строительные)
| Пр/774-099.2 | СП Внутренние санитарно-технические работы: смена труб, санприборов, запорной арматуры и другое (ремонтно-строительные) |  |  |  | 4: %; 5: 52; 7: 52; 12: 775.13 | [22 empty] | СП Внутренние санитарно-технические работы: смена труб, санприборов, запорной арматуры и другое (ремонтно-строительные)
|  | Всего по позиции |  |  |  | 10: 190390.5; 12: 3807.81 | [23 empty] | Всего по позиции
80 | ФСБЦ-18.1.10.10-0044 | Смеситель для мойки и умывальника, однорукояточный, центральный, набортный, с поворотным изливом, с аэратором, вынос излива 220 мм, диаметр излива 16 мм |  |  |  | компл | 2 | 1 | 2 | 1164.77 | 1.33 | 1549.14 |  | 3098.28 | [19 empty] | Смеситель для мойки и умывальника, однорукояточный, центральный, набортный, с поворотным изливом, с аэратором, вынос излива 220 мм, диаметр излива 16 мм
|  | Всего по позиции |  |  |  | 12: 3098.28 | [23 empty] | Всего по позиции
81 | ГЭСНр65-01-005-06 | Смена смесителей: с душевой сеткой |  |  |  | 4: 100 шт; 5: 0.01; 6: 1; 7: 0.01 | [19 empty] | Смена смесителей: с душевой сеткой
| 1-100-35 | Средний разряд работы 3,5 |  |  |  | 4: чел.-ч; 5: 194; 7: 1.94; 10: 512.86; 12: 994.95 | [20 empty] | Средний разряд работы 3,5
| 91.14.02-001 | Автомобили бортовые, грузоподъемность до 5 т |  |  |  | 4: маш.-ч; 5: 0.14; 7: 0.0014; 10: 599.61; 12: 0.84 | [20 empty] | Автомобили бортовые, грузоподъемность до 5 т
| 4-100-040 | ОТм(Зтм) Средний разряд машинистов 4 |  |  |  | 4: чел.-ч; 5: 0.14; 7: 0.0014; 10: 543.26; 12: 0.76 | [21 empty] | ОТм(Зтм) Средний разряд машинистов 4
| 01.7.07.29-0111 | Пакля смоляная пропитанная |  |  |  | кг | 0.4 |  | 0.004 | 92.95 | 1.71 | 158.94 |  | 0.64 | [20 empty] | Пакля смоляная пропитанная
| 14.4.02.04-0175 | Краска масляная МА-15, сурик железный |  |  |  | кг | 1.2 |  | 0.012 | 57.21 | 1.65 | 94.4 |  | 1.13 | [20 empty] | Краска масляная МА-15, сурик железный
| 14.5.05.01-0012 | Олифа комбинированная для разведения масляных густотертых красок и для внешних работ по деревянным поверхностям |  |  |  | т | 0.0019 |  | 1.9e-05 | 60697.21 | 1.23 | 74657.57 |  | 1.42 | [20 empty] | Олифа комбинированная для разведения масляных густотертых красок и для внешних работ по деревянным поверхностям
Н | 18.1.10.10 | Смесители |  |  |  | 4: шт; 5: 100; 7: 1 | [24 empty] | Смесители
Н | 999-9899 | Строительный мусор и масса возвратных материалов |  |  |  | 4: т; 5: 0.26; 7: 0.0026 | [24 empty] | Строительный мусор и масса возвратных материалов
|  | ФОТ |  |  |  | 12: 995.71 | [22 empty] | ФОТ
| Пр/812-099.2-1 | НР Внутренние санитарно-технические работы: смена труб, санприборов, запорной арматуры и другое (ремонтно-строительные) |  |  |  | 4: %; 5: 103; 7: 103; 12: 1025.58 | [22 empty] | НР Внутренние санитарно-технические работы: смена труб, санприборов, запорной арматуры и другое (ремонтно-строительные)
| Пр/774-099.2 | СП Внутренние санитарно-технические работы: смена труб, санприборов, запорной арматуры и другое (ремонтно-строительные) |  |  |  | 4: %; 5: 52; 7: 52; 12: 517.77 | [22 empty] | СП Внутренние санитарно-технические работы: смена труб, санприборов, запорной арматуры и другое (ремонтно-строительные)
|  | Всего по позиции |  |  |  | 10: 254309; 12: 2543.09 | [23 empty] | Всего по позиции
82 | ФСБЦ-18.1.10.10-0064 | Смеситель общий для ванны и умывальника, однорукояточный, раздельный, настенный, с душевой сеткой на гибком шланге, с держателем душевой лейки, с аэратором, вынос излива 300-330 мм, диаметр излива 15 мм |  |  |  | шт | 1 | 1 | 1 | 2469.39 | 1.33 | 3284.29 |  | 3284.29 | [19 empty] | Смеситель общий для ванны и умывальника, однорукояточный, раздельный, настенный, с душевой сеткой на гибком шланге, с держателем душевой лейки, с аэратором, вынос излива 300-330 мм, диаметр излива 15 мм
|  | Всего по позиции |  |  |  | 12: 3284.29 | [23 empty] | Всего по позиции
83 | ГЭСНр65-01-006-10 | Смена: гибких подводок |  |  |  | 4: 100 шт; 5: 0.02; 6: 1; 7: 0.02 | [19 empty] | Смена: гибких подводок
| 1-100-35 | Средний разряд работы 3,5 |  |  |  | 4: чел.-ч; 5: 47.2; 7: 0.944; 10: 512.86; 12: 484.14 | [20 empty] | Средний разряд работы 3,5
| 91.06.06-048 | Подъемники одномачтовые, грузоподъемность до 500 кг, высота подъема 45 м |  |  |  | маш.-ч | 0.05 |  | 0.001 | 37.32 | 1.65 | 61.58 |  | 0.06 | [20 empty] | Подъемники одномачтовые, грузоподъемность до 500 кг, высота подъема 45 м
| 4-100-030 | ОТм(Зтм) Средний разряд машинистов 3 |  |  |  | 4: чел.-ч; 5: 0.05; 7: 0.001; 10: 482.45; 12: 0.48 | [21 empty] | ОТм(Зтм) Средний разряд машинистов 3
| 91.14.02-001 | Автомобили бортовые, грузоподъемность до 5 т |  |  |  | 4: маш.-ч; 5: 0.05; 7: 0.001; 10: 599.61; 12: 0.6 | [20 empty] | Автомобили бортовые, грузоподъемность до 5 т
| 4-100-040 | ОТм(Зтм) Средний разряд машинистов 4 |  |  |  | 4: чел.-ч; 5: 0.05; 7: 0.001; 10: 543.26; 12: 0.54 | [21 empty] | ОТм(Зтм) Средний разряд машинистов 4
Н | 18.2.06.08 | Подводки гибкие |  |  |  | 4: компл; 5: 100; 7: 2 | [24 empty] | Подводки гибкие
|  | ФОТ |  |  |  | 12: 485.16 | [22 empty] | ФОТ
| Пр/812-099.2-1 | НР Внутренние санитарно-технические работы: смена труб, санприборов, запорной арматуры и другое (ремонтно-строительные) |  |  |  | 4: %; 5: 103; 7: 103; 12: 499.71 | [22 empty] | НР Внутренние санитарно-технические работы: смена труб, санприборов, запорной арматуры и другое (ремонтно-строительные)
| Пр/774-099.2 | СП Внутренние санитарно-технические работы: смена труб, санприборов, запорной арматуры и другое (ремонтно-строительные) |  |  |  | 4: %; 5: 52; 7: 52; 12: 252.28 | [22 empty] | СП Внутренние санитарно-технические работы: смена труб, санприборов, запорной арматуры и другое (ремонтно-строительные)
|  | Всего по позиции |  |  |  | 10: 61890.5; 12: 1237.81 | [23 empty] | Всего по позиции
84 | ФСБЦ-24.2.04.01-1012 | Подводки гибкие армированные для воды, антивибрационные в комплекте с прокладками, диаметр 15 мм, длина 500 мм |  |  |  | компл | 2 | 1 | 2 | 97.07 | 1.74 | 168.9 |  | 337.8 | [19 empty] | Подводки гибкие армированные для воды, антивибрационные в комплекте с прокладками, диаметр 15 мм, длина 500 мм
|  | Всего по позиции |  |  |  | 12: 337.8 | [23 empty] | Всего по позиции
85 | ГЭСН16-04-005-01 | Прокладка внутренних трубопроводов водоснабжения и отопления из многослойных полипропиленовых труб, из заранее собранных узлов, наружным диаметром: 20 мм/15 |  |  |  | 4: 100 м; 5: 0.1; 6: 1; 7: 0.1 | [19 empty] | Прокладка внутренних трубопроводов водоснабжения и отопления из многослойных полипропиленовых труб, из заранее собранных узлов, наружным диаметром: 20 мм/15
| 648/пр_2022_п.144_т.2_стр.3_стб.3 | Демонтаж (разборка) систем инженерно-технического обеспечения ОЗП=0,4; ЭМ=0,4 к расх.; ЗПМ=0,4; МАТ=0 к расх.; ТЗ=0,4; ТЗМ=0,4 | [38 empty] | Демонтаж (разборка) систем инженерно-технического обеспечения ОЗП=0,4; ЭМ=0,4 к расх.; ЗПМ=0,4; МАТ=0 к расх.; ТЗ=0,4; ТЗМ=0,4
| 1-100-38 | Средний разряд работы 3,8 |  |  |  | чел.-ч | 13.71 | 0.4 | 0.5484 |  |  | 531.1 |  | 291.26 | [20 empty] | Средний разряд работы 3,8
| 91.10.09-011 | Установки для гидравлических испытаний трубопроводов, давление нагнетания низкое 0,1 МПа (1 кгс/см2), высокое 10 МПа (100 кгс/см2) |  |  |  | маш.-ч | 1.27 | 0.4 | 0.0508 | 14.13 | 1.52 | 21.48 |  | 1.09 | [20 empty] | Установки для гидравлических испытаний трубопроводов, давление нагнетания низкое 0,1 МПа (1 кгс/см2), высокое 10 МПа (100 кгс/см2)
| 91.14.02-001 | Автомобили бортовые, грузоподъемность до 5 т |  |  |  | маш.-ч | 0.02 | 0.4 | 0.0008 |  |  | 599.61 |  | 0.48 | [20 empty] | Автомобили бортовые, грузоподъемность до 5 т
| 4-100-040 | ОТм(Зтм) Средний разряд машинистов 4 |  |  |  | чел.-ч | 0.02 | 0.4 | 0.0008 |  |  | 543.26 |  | 0.43 | [21 empty] | ОТм(Зтм) Средний разряд машинистов 4
| 01.7.03.01-0001 | Вода |  |  |  | м3 | 0.293 | 0 | 0 | 35.71 | 0.84 | 30 |  | 0 | [20 empty] | Вода
| 01.7.03.04-0001 | Электроэнергия |  |  |  | кВт-ч | 2.4828 | 0 | 0 |  |  | 7.75 |  | 0 | [20 empty] | Электроэнергия
| 01.7.15.07-0025 | Дюбели полиэтиленовые распорные, диаметр 10 мм, длина 40 мм |  |  |  | 1000 шт | 0.167 | 0 | 0 | 584.14 | 1.34 | 782.75 |  | 0 | [20 empty] | Дюбели полиэтиленовые распорные, диаметр 10 мм, длина 40 мм
| 01.7.15.12-0031 | Шпильки стальные оцинкованные резьбовые, диаметр резьбы М10, длина 100 мм |  |  |  | т | 0.00317 | 0 | 0 | 150361.36 | 1.17 | 175922.79 |  | 0 | [20 empty] | Шпильки стальные оцинкованные резьбовые, диаметр резьбы М10, длина 100 мм
П,Н | 01.7.17.09 | Буры |  |  |  | 4: шт; 5: 0; 6: 0; 7: 0 | [24 empty] | Буры
П,Н | 18.1.09.06 | Арматура муфтовая |  |  |  | 4: шт; 5: 0; 6: 0; 7: 0 | [24 empty] | Арматура муфтовая
Н | 24.1.02.01 | Хомуты для крепления труб |  |  |  | 4: 10 шт; 5: 16.7; 6: 0; 7: 0 | [24 empty] | Хомуты для крепления труб
Н | 24.3.02.05 | Труба напорная из полипропилена |  |  |  | 4: м; 5: 102.5; 6: 0; 7: 0 | [24 empty] | Труба напорная из полипропилена
П,Н | 24.3.05.19 | Фасонные и соединительные части |  |  |  | 4: шт; 5: 0; 6: 0; 7: 0 | [24 empty] | Фасонные и соединительные части
|  | ФОТ |  |  |  | 12: 291.69 | [22 empty] | ФОТ
| Пр/812-016.0-1 | НР Сантехнические работы - внутренние (трубопроводы, водопровод, канализация, отопление, газоснабжение, вентиляция и кондиционирование воздуха) |  |  |  | 4: %; 5: 121; 7: 121; 12: 352.94 | [22 empty] | НР Сантехнические работы - внутренние (трубопроводы, водопровод, канализация, отопление, газоснабжение, вентиляция и кондиционирование воздуха)
| Пр/774-016.0 | СП Сантехнические работы - внутренние (трубопроводы, водопровод, канализация, отопление, газоснабжение, вентиляция и кондиционирование воздуха) |  |  |  | 4: %; 5: 72; 7: 72; 12: 210.02 | [22 empty] | СП Сантехнические работы - внутренние (трубопроводы, водопровод, канализация, отопление, газоснабжение, вентиляция и кондиционирование воздуха)
|  | Всего по позиции |  |  |  | 10: 8562.2; 12: 856.22 | [23 empty] | Всего по позиции
86 | ГЭСН16-04-005-01 | Прокладка внутренних трубопроводов водоснабжения и отопления из многослойных полипропиленовых труб, из заранее собранных узлов, наружным диаметром: 20 мм |  |  |  | 4: 100 м; 5: 0.1; 6: 1; 7: 0.1 | [19 empty] | Прокладка внутренних трубопроводов водоснабжения и отопления из многослойных полипропиленовых труб, из заранее собранных узлов, наружным диаметром: 20 мм
| 1-100-38 | Средний разряд работы 3,8 |  |  |  | 4: чел.-ч; 5: 13.71; 7: 1.371; 10: 531.1; 12: 728.14 | [20 empty] | Средний разряд работы 3,8
| 91.10.09-011 | Установки для гидравлических испытаний трубопроводов, давление нагнетания низкое 0,1 МПа (1 кгс/см2), высокое 10 МПа (100 кгс/см2) |  |  |  | маш.-ч | 1.27 |  | 0.127 | 14.13 | 1.52 | 21.48 |  | 2.73 | [20 empty] | Установки для гидравлических испытаний трубопроводов, давление нагнетания низкое 0,1 МПа (1 кгс/см2), высокое 10 МПа (100 кгс/см2)
| 91.14.02-001 | Автомобили бортовые, грузоподъемность до 5 т |  |  |  | 4: маш.-ч; 5: 0.02; 7: 0.002; 10: 599.61; 12: 1.2 | [20 empty] | Автомобили бортовые, грузоподъемность до 5 т
| 4-100-040 | ОТм(Зтм) Средний разряд машинистов 4 |  |  |  | 4: чел.-ч; 5: 0.02; 7: 0.002; 10: 543.26; 12: 1.09 | [21 empty] | ОТм(Зтм) Средний разряд машинистов 4
| 01.7.03.01-0001 | Вода |  |  |  | м3 | 0.293 |  | 0.0293 | 35.71 | 0.84 | 30 |  | 0.88 | [20 empty] | Вода
| 01.7.03.04-0001 | Электроэнергия |  |  |  | 4: кВт-ч; 5: 2.4828; 7: 0.24828; 10: 7.75; 12: 1.92 | [20 empty] | Электроэнергия
| 01.7.15.07-0025 | Дюбели полиэтиленовые распорные, диаметр 10 мм, длина 40 мм |  |  |  | 1000 шт | 0.167 |  | 0.0167 | 584.14 | 1.34 | 782.75 |  | 13.07 | [20 empty] | Дюбели полиэтиленовые распорные, диаметр 10 мм, длина 40 мм
| 01.7.15.12-0031 | Шпильки стальные оцинкованные резьбовые, диаметр резьбы М10, длина 100 мм |  |  |  | т | 0.00317 |  | 0.000317 | 150361.36 | 1.17 | 175922.79 |  | 55.77 | [20 empty] | Шпильки стальные оцинкованные резьбовые, диаметр резьбы М10, длина 100 мм
П,Н | 01.7.17.09 | Буры |  |  |  | 4: шт; 5: 0; 7: 0 | [24 empty] | Буры
П,Н | 18.1.09.06 | Арматура муфтовая |  |  |  | 4: шт; 5: 0; 7: 0 | [24 empty] | Арматура муфтовая
Н | 24.1.02.01 | Хомуты для крепления труб |  |  |  | 4: 10 шт; 5: 16.7; 7: 1.67 | [24 empty] | Хомуты для крепления труб
Н | 24.3.02.05 | Труба напорная из полипропилена |  |  |  | 4: м; 5: 102.5; 7: 10.25 | [24 empty] | Труба напорная из полипропилена
П,Н | 24.3.05.19 | Фасонные и соединительные части |  |  |  | 4: шт; 5: 0; 7: 0 | [24 empty] | Фасонные и соединительные части
|  | ФОТ |  |  |  | 12: 729.23 | [22 empty] | ФОТ
| Пр/812-016.0-1 | НР Сантехнические работы - внутренние (трубопроводы, водопровод, канализация, отопление, газоснабжение, вентиляция и кондиционирование воздуха) |  |  |  | 4: %; 5: 121; 7: 121; 12: 882.37 | [22 empty] | НР Сантехнические работы - внутренние (трубопроводы, водопровод, канализация, отопление, газоснабжение, вентиляция и кондиционирование воздуха)
| Пр/774-016.0 | СП Сантехнические работы - внутренние (трубопроводы, водопровод, канализация, отопление, газоснабжение, вентиляция и кондиционирование воздуха) |  |  |  | 4: %; 5: 72; 7: 72; 12: 525.05 | [22 empty] | СП Сантехнические работы - внутренние (трубопроводы, водопровод, канализация, отопление, газоснабжение, вентиляция и кондиционирование воздуха)
|  | Всего по позиции |  |  |  | 10: 22122.2; 12: 2212.22 | [23 empty] | Всего по позиции
87 | ФСБЦ-24.1.02.01-0002 | Хомут металлический оцинкованный с одним быстродействующим замком и резиновым профилем для крепления трубопроводов, гайка крепления М8, диаметр от 15 до 19 мм |  |  |  | шт | 16.7 | 1 | 16.7 | 41.77 | 1.62 | 67.67 |  | 1130.09 | [19 empty] | Хомут металлический оцинкованный с одним быстродействующим замком и резиновым профилем для крепления трубопроводов, гайка крепления М8, диаметр от 15 до 19 мм
|  | Всего по позиции |  |  |  | 12: 1130.09 | [23 empty] | Всего по позиции
88 | ФСБЦ-24.3.02.05-0021 | Трубы полипропиленовые ПП-Р, номинальное давление 2,0 МПа, номинальный наружный диаметр 20 мм |  |  |  | м | 10.25 | 1 | 10.25 | 39.09 | 1.33 | 51.99 |  | 532.9 | [19 empty] | Трубы полипропиленовые ПП-Р, номинальное давление 2,0 МПа, номинальный наружный диаметр 20 мм
|  | Всего по позиции |  |  |  | 12: 532.9 | [23 empty] | Всего по позиции
89 | ФСБЦ-24.3.05.07-0082 | Муфта полипропиленовая комбинированная, с наружной резьбой, номинальный наружный диаметр 20 мм, размер резьбы 1/2" |  |  |  | шт | 4 | 1 | 4 | 49.71 | 1.33 | 66.11 |  | 264.44 | [19 empty] | Муфта полипропиленовая комбинированная, с наружной резьбой, номинальный наружный диаметр 20 мм, размер резьбы 1/2"
|  | Всего по позиции |  |  |  | 12: 264.44 | [23 empty] | Всего по позиции
90 | ФСБЦ-18.1.09.08-1040 | Кран шаровой латунный, резьбовое присоединение, номинальный диаметр 15 мм |  |  |  | шт | 2 | 1 | 2 | 587.45 | 1.43 | 840.05 |  | 1680.1 | [19 empty] | Кран шаровой латунный, резьбовое присоединение, номинальный диаметр 15 мм
|  | Всего по позиции |  |  |  | 12: 1680.1 | [23 empty] | Всего по позиции
91 | ФСБЦ-18.1.09.07-0021 | Кран шаровой полипропиленовой, присоединение к трубопроводу под приварку, номинальное давление 2,0 МПа, номинальный диаметр 20 мм |  |  |  | шт | 2 | 1 | 2 | 88.05 | 1.42 | 125.03 |  | 250.06 | [19 empty] | Кран шаровой полипропиленовой, присоединение к трубопроводу под приварку, номинальное давление 2,0 МПа, номинальный диаметр 20 мм
|  | Всего по позиции |  |  |  | 12: 250.06 | [23 empty] | Всего по позиции
92 | ГЭСН16-04-006-01 | Сборка узла трубопровода водоснабжения и отопления из многослойного полипропилена, армированного стекловолокном, раструбная сварка, наружный диаметр: 20 мм |  |  |  | 4: 100 соединений; 5: 0.04; 6: 1; 7: 0.04 | [19 empty] | Сборка узла трубопровода водоснабжения и отопления из многослойного полипропилена, армированного стекловолокном, раструбная сварка, наружный диаметр: 20 мм
| 1-100-45 | Средний разряд работы 4,5 |  |  |  | 4: чел.-ч; 5: 1.56; 7: 0.0624; 10: 583.8; 12: 36.43 | [20 empty] | Средний разряд работы 4,5
| 01.7.03.04-0001 | Электроэнергия |  |  |  | 4: кВт-ч; 5: 2.45; 7: 0.098; 10: 7.75; 12: 0.76 | [20 empty] | Электроэнергия
|  | ФОТ |  |  |  | 12: 36.43 | [22 empty] | ФОТ
| Пр/812-016.0-1 | НР Сантехнические работы - внутренние (трубопроводы, водопровод, канализация, отопление, газоснабжение, вентиляция и кондиционирование воздуха) |  |  |  | 4: %; 5: 121; 7: 121; 12: 44.08 | [22 empty] | НР Сантехнические работы - внутренние (трубопроводы, водопровод, канализация, отопление, газоснабжение, вентиляция и кондиционирование воздуха)
| Пр/774-016.0 | СП Сантехнические работы - внутренние (трубопроводы, водопровод, канализация, отопление, газоснабжение, вентиляция и кондиционирование воздуха) |  |  |  | 4: %; 5: 72; 7: 72; 12: 26.23 | [22 empty] | СП Сантехнические работы - внутренние (трубопроводы, водопровод, канализация, отопление, газоснабжение, вентиляция и кондиционирование воздуха)
|  | Всего по позиции |  |  |  | 10: 2687.5; 12: 107.5 | [23 empty] | Всего по позиции
93 | ГЭСН17-01-003-01 | Установка унитазов: с бачком непосредственно присоединенным |  |  |  | 4: 10 компл; 5: 0.1; 6: 1; 7: 0.1 | [19 empty] | Установка унитазов: с бачком непосредственно присоединенным
| 2-100-01 | Рабочий 1 разряда |  |  |  | 4: чел.-ч; 5: 0.82; 7: 0.082; 10: 405.42; 12: 33.24 | [20 empty] | Рабочий 1 разряда
| 2-100-02 | Рабочий 2 разряда |  |  |  | 4: чел.-ч; 5: 0.31; 7: 0.031; 10: 441.91; 12: 13.7 | [20 empty] | Рабочий 2 разряда
| 2-100-04 | Рабочий 4 разряда |  |  |  | 4: чел.-ч; 5: 17.92; 7: 1.792; 10: 543.26; 12: 973.52 | [20 empty] | Рабочий 4 разряда
| 91.06.06-048 | Подъемники одномачтовые, грузоподъемность до 500 кг, высота подъема 45 м |  |  |  | маш.-ч | 0.06 |  | 0.006 | 37.32 | 1.65 | 61.58 |  | 0.37 | [20 empty] | Подъемники одномачтовые, грузоподъемность до 500 кг, высота подъема 45 м
| 4-100-030 | ОТм(Зтм) Средний разряд машинистов 3 |  |  |  | 4: чел.-ч; 5: 0.06; 7: 0.006; 10: 482.45; 12: 2.89 | [21 empty] | ОТм(Зтм) Средний разряд машинистов 3
| 91.14.02-001 | Автомобили бортовые, грузоподъемность до 5 т |  |  |  | 4: маш.-ч; 5: 0.33; 7: 0.033; 10: 599.61; 12: 19.79 | [20 empty] | Автомобили бортовые, грузоподъемность до 5 т
| 4-100-040 | ОТм(Зтм) Средний разряд машинистов 4 |  |  |  | 4: чел.-ч; 5: 0.33; 7: 0.033; 10: 543.26; 12: 17.93 | [21 empty] | ОТм(Зтм) Средний разряд машинистов 4
| 01.7.03.04-0001 | Электроэнергия |  |  |  | 4: кВт-ч; 5: 2.4; 7: 0.24; 10: 7.75; 12: 1.86 | [20 empty] | Электроэнергия
| 01.7.15.07-0023 | Дюбели полиэтиленовые распорные, диаметр 8 мм, длина 30 мм |  |  |  | 1000 шт | 0.02 |  | 0.002 | 375.96 | 1.34 | 503.79 |  | 1.01 | [20 empty] | Дюбели полиэтиленовые распорные, диаметр 8 мм, длина 30 мм
| 01.7.15.14-0171 | Шурупы самонарезающие стальные с полукруглой головкой и прямым шлицем, остроконечные, диаметр 6 мм, длина 60 мм |  |  |  | т | 0.0002 |  | 2e-05 | 104494.96 | 1.34 | 140023.25 |  | 2.8 | [20 empty] | Шурупы самонарезающие стальные с полукруглой головкой и прямым шлицем, остроконечные, диаметр 6 мм, длина 60 мм
| 14.5.01.07-1000 | Герметик однокомпонентный на силиконовой основе, кислотный, универсальный |  |  |  | л | 0.31 |  | 0.031 | 768.53 | 1.27 | 976.03 |  | 30.26 | [20 empty] | Герметик однокомпонентный на силиконовой основе, кислотный, универсальный
| 18.2.06.12-1036 | Крышка сиденья пластмассовая к унитазу с крышкой, присоединительный размер 160 мм, с креплением, размеры 450х370 мм |  |  |  | шт | 10 |  | 1 | 459.38 | 1.47 | 675.29 |  | 675.29 | [20 empty] | Крышка сиденья пластмассовая к унитазу с крышкой, присоединительный размер 160 мм, с креплением, размеры 450х370 мм
| 24.3.04.11-0030 | Слив гофрированный для унитаза из армированного полипропилена с резиновым уплотнителем, диаметр выпуска 110 мм, длина 500 мм |  |  |  | шт | 10 |  | 1 | 190.63 | 1.21 | 230.66 |  | 230.66 | [20 empty] | Слив гофрированный для унитаза из армированного полипропилена с резиновым уплотнителем, диаметр выпуска 110 мм, длина 500 мм
Н | 18.2.01.06 | Унитазы |  |  |  | 4: компл; 5: 10; 7: 1 | [24 empty] | Унитазы
Н | 18.2.06.08 | Подводки гибкие |  |  |  | 4: шт; 5: 10; 7: 1 | [24 empty] | Подводки гибкие
|  | ФОТ |  |  |  | 12: 1041.28 | [22 empty] | ФОТ
| Пр/812-016.0-1 | НР Сантехнические работы - внутренние (трубопроводы, водопровод, канализация, отопление, газоснабжение, вентиляция и кондиционирование воздуха) |  |  |  | 4: %; 5: 121; 7: 121; 12: 1259.95 | [22 empty] | НР Сантехнические работы - внутренние (трубопроводы, водопровод, канализация, отопление, газоснабжение, вентиляция и кондиционирование воздуха)
| Пр/774-016.0 | СП Сантехнические работы - внутренние (трубопроводы, водопровод, канализация, отопление, газоснабжение, вентиляция и кондиционирование воздуха) |  |  |  | 4: %; 5: 72; 7: 72; 12: 749.72 | [22 empty] | СП Сантехнические работы - внутренние (трубопроводы, водопровод, канализация, отопление, газоснабжение, вентиляция и кондиционирование воздуха)
|  | Всего по позиции |  |  |  | 10: 40129.9; 12: 4012.99 | [23 empty] | Всего по позиции
94 | ФСБЦ-18.2.01.06-0034 | Унитаз керамический напольный в комплекте с бачком, с косым выпуском, с цельноотлитой полочкой, размеры 390х640х765 мм |  |  |  | компл | 1 | 1 | 1 | 2918.16 | 1.88 | 5486.14 |  | 5486.14 | [19 empty] | Унитаз керамический напольный в комплекте с бачком, с косым выпуском, с цельноотлитой полочкой, размеры 390х640х765 мм
|  | Всего по позиции |  |  |  | 12: 5486.14 | [23 empty] | Всего по позиции
95 | ФСБЦ-18.2.06.08-0013 | Подводки гибкие армированные резиновые, диаметр 15 мм, длина 500 мм |  |  |  | 10 шт | 0.1 | 1 | 0.1 | 651.49 | 1.74 | 1133.59 |  | 113.36 | [19 empty] | Подводки гибкие армированные резиновые, диаметр 15 мм, длина 500 мм
|  | Всего по позиции |  |  |  | 12: 113.36 | [23 empty] | Всего по позиции
96 | ГЭСН16-06-006-01 | Установка узла квартирного счетчика воды |  |  |  | 4: 100 узлов; 5: 0.02; 6: 1; 7: 0.02 | [19 empty] | Установка узла квартирного счетчика воды
| 1-100-40 | Средний разряд работы 4,0 |  |  |  | 4: чел.-ч; 5: 20.26; 7: 0.4052; 10: 543.26; 12: 220.13 | [20 empty] | Средний разряд работы 4,0
| 91.14.02-001 | Автомобили бортовые, грузоподъемность до 5 т |  |  |  | 4: маш.-ч; 5: 0.05; 7: 0.001; 10: 599.61; 12: 0.6 | [20 empty] | Автомобили бортовые, грузоподъемность до 5 т
| 4-100-040 | ОТм(Зтм) Средний разряд машинистов 4 |  |  |  | 4: чел.-ч; 5: 0.05; 7: 0.001; 10: 543.26; 12: 0.54 | [21 empty] | ОТм(Зтм) Средний разряд машинистов 4
| 01.7.06.11-0021 | Ленты герметизирующие на основе фторопласта-4Д, антикоррозийностойкие, с липким слоем с одной стороны для уплотнения неподвижных резьбовых соединений трубопроводов, ширина 10 мм, толщина 0,1 мм |  |  |  | кг | 0.356 |  | 0.00712 | 911.59 | 2.03 | 1850.53 |  | 13.18 | [20 empty] | Ленты герметизирующие на основе фторопласта-4Д, антикоррозийностойкие, с липким слоем с одной стороны для уплотнения неподвижных резьбовых соединений трубопроводов, ширина 10 мм, толщина 0,1 мм
Н | 18.1.09.08 | Краны шаровые резьбовые |  |  |  | 4: шт; 5: 200; 7: 4 | [24 empty] | Краны шаровые резьбовые
Н | 18.2.08.08 | Фильтры сетчатые латунные |  |  |  | 4: шт; 5: 100; 7: 2 | [24 empty] | Фильтры сетчатые латунные
П,Н | 24.3.05.10 | Переходники полимерные |  |  |  | 4: шт; 5: 0; 7: 0 | [24 empty] | Переходники полимерные
|  | ФОТ |  |  |  | 12: 220.67 | [22 empty] | ФОТ
| Пр/812-016.0-1 | НР Сантехнические работы - внутренние (трубопроводы, водопровод, канализация, отопление, газоснабжение, вентиляция и кондиционирование воздуха) |  |  |  | 4: %; 5: 121; 7: 121; 12: 267.01 | [22 empty] | НР Сантехнические работы - внутренние (трубопроводы, водопровод, канализация, отопление, газоснабжение, вентиляция и кондиционирование воздуха)
| Пр/774-016.0 | СП Сантехнические работы - внутренние (трубопроводы, водопровод, канализация, отопление, газоснабжение, вентиляция и кондиционирование воздуха) |  |  |  | 4: %; 5: 72; 7: 72; 12: 158.88 | [22 empty] | СП Сантехнические работы - внутренние (трубопроводы, водопровод, канализация, отопление, газоснабжение, вентиляция и кондиционирование воздуха)
|  | Всего по позиции |  |  |  | 10: 33017; 12: 660.34 | [23 empty] | Всего по позиции
97 | ФСБЦ-18.2.08.08-1036 | Фильтр, номинальное давление 1,6 МПа, номинальный диаметр 15 мм, присоединение 1/2"х1/2" |  |  |  | шт | 2 | 1 | 2 | 255.04 | 1.54 | 392.76 |  | 785.52 | [19 empty] | Фильтр, номинальное давление 1,6 МПа, номинальный диаметр 15 мм, присоединение 1/2"х1/2"
|  | Всего по позиции |  |  |  | 12: 785.52 | [23 empty] | Всего по позиции
98 | ФСБЦ-18.1.09.08-1040 | Кран шаровой латунный, резьбовое присоединение, номинальный диаметр 15 мм |  |  |  | шт | 4 | 1 | 4 | 587.45 | 1.43 | 840.05 |  | 3360.2 | [19 empty] | Кран шаровой латунный, резьбовое присоединение, номинальный диаметр 15 мм
|  | Всего по позиции |  |  |  | 12: 3360.2 | [23 empty] | Всего по позиции
99 | ГЭСН16-06-005-01 | Установка счетчиков (водомеров) диаметром: до 40 мм |  |  |  | 4: шт; 5: 2; 6: 1; 7: 2 | [19 empty] | Установка счетчиков (водомеров) диаметром: до 40 мм
| 1-100-38 | Средний разряд работы 3,8 |  |  |  | 4: чел.-ч; 5: 0.41; 7: 0.82; 10: 531.1; 12: 435.5 | [20 empty] | Средний разряд работы 3,8
| 91.14.02-001 | Автомобили бортовые, грузоподъемность до 5 т |  |  |  | 4: маш.-ч; 5: 0.01; 7: 0.02; 10: 599.61; 12: 11.99 | [20 empty] | Автомобили бортовые, грузоподъемность до 5 т
| 4-100-040 | ОТм(Зтм) Средний разряд машинистов 4 |  |  |  | 4: чел.-ч; 5: 0.01; 7: 0.02; 10: 543.26; 12: 10.87 | [21 empty] | ОТм(Зтм) Средний разряд машинистов 4
| 01.7.07.29-0101 | Очес льняной |  |  |  | кг | 0.01 |  | 0.02 | 128.4 | 1.71 | 219.56 |  | 4.39 | [20 empty] | Очес льняной
| 14.4.02.04-0142 | Краска масляная МА-0115, мумия, сурик железный |  |  |  | кг | 0.02 |  | 0.04 | 79.88 | 1.65 | 131.8 |  | 5.27 | [20 empty] | Краска масляная МА-0115, мумия, сурик железный
| 14.5.05.01-0012 | Олифа комбинированная для разведения масляных густотертых красок и для внешних работ по деревянным поверхностям |  |  |  | т | 1e-05 |  | 2e-05 | 60697.21 | 1.23 | 74657.57 |  | 1.49 | [20 empty] | Олифа комбинированная для разведения масляных густотертых красок и для внешних работ по деревянным поверхностям
|  | ФОТ |  |  |  | 12: 446.37 | [22 empty] | ФОТ
| Пр/812-016.0-1 | НР Сантехнические работы - внутренние (трубопроводы, водопровод, канализация, отопление, газоснабжение, вентиляция и кондиционирование воздуха) |  |  |  | 4: %; 5: 121; 7: 121; 12: 540.11 | [22 empty] | НР Сантехнические работы - внутренние (трубопроводы, водопровод, канализация, отопление, газоснабжение, вентиляция и кондиционирование воздуха)
| Пр/774-016.0 | СП Сантехнические работы - внутренние (трубопроводы, водопровод, канализация, отопление, газоснабжение, вентиляция и кондиционирование воздуха) |  |  |  | 4: %; 5: 72; 7: 72; 12: 321.39 | [22 empty] | СП Сантехнические работы - внутренние (трубопроводы, водопровод, канализация, отопление, газоснабжение, вентиляция и кондиционирование воздуха)
|  | Всего по позиции |  |  |  | 10: 665.51; 12: 1331.01 | [23 empty] | Всего по позиции
100 О | ФСБЦ-65.1.01.01-1035 | Счетчик горячей воды, крыльчатый одноструйный, присоединение резьбовое, диаметр условного прохода 15 мм |  |  |  | шт | 1 | 1 | 1 | 1105.76 | 1.18 | 1304.8 |  | 1304.8 | [19 empty] | Счетчик горячей воды, крыльчатый одноструйный, присоединение резьбовое, диаметр условного прохода 15 мм
|  | Всего по позиции |  |  |  | 12: 1304.8 | [23 empty] | Всего по позиции
101 О | ФСБЦ-65.1.01.01-1015 | Счетчик холодной воды, крыльчатый одноструйный, присоединение резьбовое, диаметр условного прохода 15 мм |  |  |  | шт | 1 | 1 | 1 | 1105.76 | 1.18 | 1304.8 |  | 1304.8 | [19 empty] | Счетчик холодной воды, крыльчатый одноструйный, присоединение резьбовое, диаметр условного прохода 15 мм
|  | Всего по позиции |  |  |  | 12: 1304.8 | [23 empty] | Всего по позиции
102 | ГЭСН18-03-006-02 | Установка радиаторов алюминиевых и биметаллических с креплением к стене с числом секций: свыше 4 до 10 |  |  |  | 4: 100 шт; 5: 0.03; 6: 1; 7: 0.03 | [19 empty] | Установка радиаторов алюминиевых и биметаллических с креплением к стене с числом секций: свыше 4 до 10
| 1-100-32 | Средний разряд работы 3,2 |  |  |  | 4: чел.-ч; 5: 59.98; 7: 1.7994; 10: 494.61; 12: 890 | [20 empty] | Средний разряд работы 3,2
| 91.05.05-015 | Краны на автомобильном ходу, грузоподъемность 16 т |  |  |  | 4: маш.-ч; 5: 0.32; 7: 0.0096; 10: 1738.37; 12: 16.69 | [20 empty] | Краны на автомобильном ходу, грузоподъемность 16 т
| 4-100-060 | ОТм(Зтм) Средний разряд машинистов 6 |  |  |  | 4: чел.-ч; 5: 0.32; 7: 0.0096; 10: 729.76; 12: 7.01 | [21 empty] | ОТм(Зтм) Средний разряд машинистов 6
| 91.06.06-048 | Подъемники одномачтовые, грузоподъемность до 500 кг, высота подъема 45 м |  |  |  | маш.-ч | 0.18 |  | 0.0054 | 37.32 | 1.65 | 61.58 |  | 0.33 | [20 empty] | Подъемники одномачтовые, грузоподъемность до 500 кг, высота подъема 45 м
| 4-100-030 | ОТм(Зтм) Средний разряд машинистов 3 |  |  |  | 4: чел.-ч; 5: 0.18; 7: 0.0054; 10: 482.45; 12: 2.61 | [21 empty] | ОТм(Зтм) Средний разряд машинистов 3
| 91.14.02-001 | Автомобили бортовые, грузоподъемность до 5 т |  |  |  | 4: маш.-ч; 5: 0.28; 7: 0.0084; 10: 599.61; 12: 5.04 | [20 empty] | Автомобили бортовые, грузоподъемность до 5 т
| 4-100-040 | ОТм(Зтм) Средний разряд машинистов 4 |  |  |  | 4: чел.-ч; 5: 0.28; 7: 0.0084; 10: 543.26; 12: 4.56 | [21 empty] | ОТм(Зтм) Средний разряд машинистов 4
| 01.7.03.04-0001 | Электроэнергия |  |  |  | 4: кВт-ч; 5: 4.048; 7: 0.12144; 10: 7.75; 12: 0.94 | [20 empty] | Электроэнергия
| 01.7.17.09-1013 | Бур с наконечником из твердого сплава, с хвостовиком SDS-plus для ударного сверления отверстий в твердых материалах, общая длина 160 мм, диаметр 10 мм |  |  |  | шт | 0.1847 |  | 0.005541 | 64.96 | 1.22 | 79.25 |  | 0.44 | [20 empty] | Бур с наконечником из твердого сплава, с хвостовиком SDS-plus для ударного сверления отверстий в твердых материалах, общая длина 160 мм, диаметр 10 мм
Н | 18.5.08.05 | Кронштейны стальные анкерные с пластиковыми дюбелями для крепления радиаторов |  |  |  | 4: 100 шт; 5: 3; 7: 0.09 | [24 empty] | Кронштейны стальные анкерные с пластиковыми дюбелями для крепления радиаторов
Н | 18.5.10.04 | Радиаторы алюминиевые и биметаллические секционные |  |  |  | 4: шт; 5: 100; 7: 3 | [24 empty] | Радиаторы алюминиевые и биметаллические секционные
П,Н | 18.5.10.08 | Универсальные монтажные комплекты для радиаторов |  |  |  | 4: компл; 5: 0; 7: 0 | [24 empty] | Универсальные монтажные комплекты для радиаторов
|  | ФОТ |  |  |  | 12: 904.18 | [22 empty] | ФОТ
| Пр/812-016.0-1 | НР Сантехнические работы - внутренние (трубопроводы, водопровод, канализация, отопление, газоснабжение, вентиляция и кондиционирование воздуха) |  |  |  | 4: %; 5: 121; 7: 121; 12: 1094.06 | [22 empty] | НР Сантехнические работы - внутренние (трубопроводы, водопровод, канализация, отопление, газоснабжение, вентиляция и кондиционирование воздуха)
| Пр/774-016.0 | СП Сантехнические работы - внутренние (трубопроводы, водопровод, канализация, отопление, газоснабжение, вентиляция и кондиционирование воздуха) |  |  |  | 4: %; 5: 72; 7: 72; 12: 651.01 | [22 empty] | СП Сантехнические работы - внутренние (трубопроводы, водопровод, канализация, отопление, газоснабжение, вентиляция и кондиционирование воздуха)
|  | Всего по позиции |  |  |  | 10: 89089.67; 12: 2672.69 | [23 empty] | Всего по позиции
103 | ФСБЦ-18.5.10.05-0168 | Радиатор биметаллический секционный с боковым подключением, количество секций 5, межосевое расстояние 500 мм, рабочее давление до 3 МПа, максимальная температура теплоносителя до 135 °C, тепловая мощность до 0,985 кВт |  |  |  | шт | 1 | 1 | 1 | 3923.1 | 1.44 | 5649.26 |  | 5649.26 | [19 empty] | Радиатор биметаллический секционный с боковым подключением, количество секций 5, межосевое расстояние 500 мм, рабочее давление до 3 МПа, максимальная температура теплоносителя до 135 °C, тепловая мощность до 0,985 кВт
|  | Всего по позиции |  |  |  | 12: 5649.26 | [23 empty] | Всего по позиции
104 | ФСБЦ-18.5.10.05-0178 | Радиатор биметаллический секционный с боковым подключением, количество секций 10, межосевое расстояние 500 мм, рабочее давление до 3 МПа, максимальная температура теплоносителя до 135 °C, тепловая мощность до 1,97 кВт |  |  |  | шт | 2 | 1 | 2 | 7846.19 | 1.44 | 11298.51 |  | 22597.02 | [19 empty] | Радиатор биметаллический секционный с боковым подключением, количество секций 10, межосевое расстояние 500 мм, рабочее давление до 3 МПа, максимальная температура теплоносителя до 135 °C, тепловая мощность до 1,97 кВт
|  | Всего по позиции |  |  |  | 12: 22597.02 | [23 empty] | Всего по позиции
105 | ФСБЦ-18.5.10.08-0015 | Комплект монтажный для подключения алюминиевых и биметаллических радиаторов диаметром 1", диаметр подключаемой резьбы 1/2" |  |  |  | компл | 3 | 1 | 3 | 176.19 | 1.74 | 306.57 |  | 919.71 | [19 empty] | Комплект монтажный для подключения алюминиевых и биметаллических радиаторов диаметром 1", диаметр подключаемой резьбы 1/2"
|  | Всего по позиции |  |  |  | 12: 919.71 | [23 empty] | Всего по позиции
106 | ГЭСН16-04-005-02 | Прокладка внутренних трубопроводов водоснабжения и отопления из многослойных полипропиленовых труб, из заранее собранных узлов, наружным диаметром: 25 мм |  |  |  | 4: 100 м; 5: 0.09; 6: 1; 7: 0.09 | [19 empty] | Прокладка внутренних трубопроводов водоснабжения и отопления из многослойных полипропиленовых труб, из заранее собранных узлов, наружным диаметром: 25 мм
| 1-100-38 | Средний разряд работы 3,8 |  |  |  | 4: чел.-ч; 5: 13.18; 7: 1.1862; 10: 531.1; 12: 629.99 | [20 empty] | Средний разряд работы 3,8
| 91.05.01-017 | Краны башенные, грузоподъемность 8 т |  |  |  | 4: маш.-ч; 5: 0.01; 7: 0.0009; 10: 1094.78; 12: 0.99 | [20 empty] | Краны башенные, грузоподъемность 8 т
| 4-100-060 | ОТм(Зтм) Средний разряд машинистов 6 |  |  |  | 4: чел.-ч; 5: 0.01; 7: 0.0009; 10: 729.76; 12: 0.66 | [21 empty] | ОТм(Зтм) Средний разряд машинистов 6
| 91.10.09-011 | Установки для гидравлических испытаний трубопроводов, давление нагнетания низкое 0,1 МПа (1 кгс/см2), высокое 10 МПа (100 кгс/см2) |  |  |  | маш.-ч | 1.27 |  | 0.1143 | 14.13 | 1.52 | 21.48 |  | 2.46 | [20 empty] | Установки для гидравлических испытаний трубопроводов, давление нагнетания низкое 0,1 МПа (1 кгс/см2), высокое 10 МПа (100 кгс/см2)
| 91.14.02-001 | Автомобили бортовые, грузоподъемность до 5 т |  |  |  | 4: маш.-ч; 5: 0.03; 7: 0.0027; 10: 599.61; 12: 1.62 | [20 empty] | Автомобили бортовые, грузоподъемность до 5 т
| 4-100-040 | ОТм(Зтм) Средний разряд машинистов 4 |  |  |  | 4: чел.-ч; 5: 0.03; 7: 0.0027; 10: 543.26; 12: 1.47 | [21 empty] | ОТм(Зтм) Средний разряд машинистов 4
| 01.7.03.01-0001 | Вода |  |  |  | м3 | 0.4578 |  | 0.041202 | 35.71 | 0.84 | 30 |  | 1.24 | [20 empty] | Вода
| 01.7.03.04-0001 | Электроэнергия |  |  |  | 4: кВт-ч; 5: 2.316; 7: 0.20844; 10: 7.75; 12: 1.62 | [20 empty] | Электроэнергия
| 01.7.15.07-0025 | Дюбели полиэтиленовые распорные, диаметр 10 мм, длина 40 мм |  |  |  | 1000 шт | 0.143 |  | 0.01287 | 584.14 | 1.34 | 782.75 |  | 10.07 | [20 empty] | Дюбели полиэтиленовые распорные, диаметр 10 мм, длина 40 мм
| 01.7.15.12-0031 | Шпильки стальные оцинкованные резьбовые, диаметр резьбы М10, длина 100 мм |  |  |  | т | 0.00272 |  | 0.0002448 | 150361.36 | 1.17 | 175922.79 |  | 43.07 | [20 empty] | Шпильки стальные оцинкованные резьбовые, диаметр резьбы М10, длина 100 мм
П,Н | 01.7.17.09 | Буры |  |  |  | 4: шт; 5: 0; 7: 0 | [24 empty] | Буры
П,Н | 18.1.09.06 | Арматура муфтовая |  |  |  | 4: шт; 5: 0; 7: 0 | [24 empty] | Арматура муфтовая
Н | 24.1.02.01 | Хомуты для крепления труб |  |  |  | 4: 10 шт; 5: 14.3; 7: 1.287 | [24 empty] | Хомуты для крепления труб
Н | 24.3.02.05 | Труба напорная из полипропилена |  |  |  | 4: м; 5: 102.5; 7: 9.225 | [24 empty] | Труба напорная из полипропилена
П,Н | 24.3.05.19 | Фасонные и соединительные части |  |  |  | 4: шт; 5: 0; 7: 0 | [24 empty] | Фасонные и соединительные части
|  | ФОТ |  |  |  | 12: 632.12 | [22 empty] | ФОТ
| Пр/812-016.0-1 | НР Сантехнические работы - внутренние (трубопроводы, водопровод, канализация, отопление, газоснабжение, вентиляция и кондиционирование воздуха) |  |  |  | 4: %; 5: 121; 7: 121; 12: 764.87 | [22 empty] | НР Сантехнические работы - внутренние (трубопроводы, водопровод, канализация, отопление, газоснабжение, вентиляция и кондиционирование воздуха)
| Пр/774-016.0 | СП Сантехнические работы - внутренние (трубопроводы, водопровод, канализация, отопление, газоснабжение, вентиляция и кондиционирование воздуха) |  |  |  | 4: %; 5: 72; 7: 72; 12: 455.13 | [22 empty] | СП Сантехнические работы - внутренние (трубопроводы, водопровод, канализация, отопление, газоснабжение, вентиляция и кондиционирование воздуха)
|  | Всего по позиции |  |  |  | 10: 21257.67; 12: 1913.19 | [23 empty] | Всего по позиции
107 | ФСБЦ-24.3.02.05-0052 | Трубы напорные из термостабилизированного полипропилена PP-RCT, армированные стекловолокном, для систем водоснабжения и отопления, номинальное давление 2,0 МПа, SDR7,4, размеры 25х3,5 мм |  |  |  | м | 9.225 | 1 | 9.225 | 187.59 | 1.33 | 249.49 |  | 2301.55 | [19 empty] | Трубы напорные из термостабилизированного полипропилена PP-RCT, армированные стекловолокном, для систем водоснабжения и отопления, номинальное давление 2,0 МПа, SDR7,4, размеры 25х3,5 мм
|  | Всего по позиции |  |  |  | 12: 2301.55 | [23 empty] | Всего по позиции
108 | ФСБЦ-24.3.05.07-0065 | Муфта полипропиленовая комбинированная разъемная, с внутренней резьбой, номинальный наружный диаметр 25 мм, размер резьбы 1/2" |  |  |  | шт | 4 | 1 | 4 | 146.09 | 1.33 | 194.3 |  | 777.2 | [19 empty] | Муфта полипропиленовая комбинированная разъемная, с внутренней резьбой, номинальный наружный диаметр 25 мм, размер резьбы 1/2"
|  | Всего по позиции |  |  |  | 12: 777.2 | [23 empty] | Всего по позиции
109 | ФСБЦ-24.3.05.15-0192 | Тройник полипропиленовый, диаметр 25 мм |  |  |  | шт | 4 | 1 | 4 | 8.29 | 1.33 | 11.03 |  | 44.12 | [19 empty] | Тройник полипропиленовый, диаметр 25 мм
|  | Всего по позиции |  |  |  | 12: 44.12 | [23 empty] | Всего по позиции
110 | ФСБЦ-18.1.09.08-1044 | Кран шаровой латунный, резьбовое присоединение, номинальный диаметр 25 мм |  |  |  | шт | 4 | 1 | 4 | 1258.19 | 1.43 | 1799.21 |  | 7196.84 | [19 empty] | Кран шаровой латунный, резьбовое присоединение, номинальный диаметр 25 мм
|  | Всего по позиции |  |  |  | 12: 7196.84 | [23 empty] | Всего по позиции
111 | ФСБЦ-24.1.02.01-0004 | Хомут металлический оцинкованный с одним быстродействующим замком и резиновым профилем для крепления трубопроводов, гайка крепления М8, диаметр от 25 до 30 мм |  |  |  | шт | 12.87 | 1 | 12.87 | 45.93 | 1.62 | 74.41 |  | 957.66 | [19 empty] | Хомут металлический оцинкованный с одним быстродействующим замком и резиновым профилем для крепления трубопроводов, гайка крепления М8, диаметр от 25 до 30 мм
|  | Всего по позиции |  |  |  | 12: 957.66 | [23 empty] | Всего по позиции
112 | ГЭСН16-04-006-02 | Сборка узла трубопровода водоснабжения и отопления из многослойного полипропилена, армированного стекловолокном, раструбная сварка, наружный диаметр: 25 мм |  |  |  | 4: 100 соединений; 5: 0.12; 6: 1; 7: 0.12 | [19 empty] | Сборка узла трубопровода водоснабжения и отопления из многослойного полипропилена, армированного стекловолокном, раструбная сварка, наружный диаметр: 25 мм
| 1-100-44 | Средний разряд работы 4,4 |  |  |  | 4: чел.-ч; 5: 2.34; 7: 0.2808; 10: 575.7; 12: 161.66 | [20 empty] | Средний разряд работы 4,4
| 01.7.03.04-0001 | Электроэнергия |  |  |  | 4: кВт-ч; 5: 3.5; 7: 0.42; 10: 7.75; 12: 3.26 | [20 empty] | Электроэнергия
|  | ФОТ |  |  |  | 12: 161.66 | [22 empty] | ФОТ
| Пр/812-016.0-1 | НР Сантехнические работы - внутренние (трубопроводы, водопровод, канализация, отопление, газоснабжение, вентиляция и кондиционирование воздуха) |  |  |  | 4: %; 5: 121; 7: 121; 12: 195.61 | [22 empty] | НР Сантехнические работы - внутренние (трубопроводы, водопровод, канализация, отопление, газоснабжение, вентиляция и кондиционирование воздуха)
| Пр/774-016.0 | СП Сантехнические работы - внутренние (трубопроводы, водопровод, канализация, отопление, газоснабжение, вентиляция и кондиционирование воздуха) |  |  |  | 4: %; 5: 72; 7: 72; 12: 116.4 | [22 empty] | СП Сантехнические работы - внутренние (трубопроводы, водопровод, канализация, отопление, газоснабжение, вентиляция и кондиционирование воздуха)
|  | Всего по позиции |  |  |  | 10: 3974.42; 12: 476.93 | [23 empty] | Всего по позиции
113 | ГЭСН17-01-001-04 | Прим. акриловых/Установка ванн купальных: прямых пластиковых |  |  |  | 4: 10 компл; 5: 0.1; 6: 1; 7: 0.1 | [19 empty] | Прим. акриловых/Установка ванн купальных: прямых пластиковых
| 1-100-40 | Средний разряд работы 4,0 |  |  |  | 4: чел.-ч; 5: 15.6; 7: 1.56; 10: 543.26; 12: 847.49 | [20 empty] | Средний разряд работы 4,0
| 91.05.05-015 | Краны на автомобильном ходу, грузоподъемность 16 т |  |  |  | 4: маш.-ч; 5: 0.1; 7: 0.01; 10: 1738.37; 12: 17.38 | [20 empty] | Краны на автомобильном ходу, грузоподъемность 16 т
| 4-100-060 | ОТм(Зтм) Средний разряд машинистов 6 |  |  |  | 4: чел.-ч; 5: 0.1; 7: 0.01; 10: 729.76; 12: 7.3 | [21 empty] | ОТм(Зтм) Средний разряд машинистов 6
| 91.06.06-048 | Подъемники одномачтовые, грузоподъемность до 500 кг, высота подъема 45 м |  |  |  | маш.-ч | 0.34 |  | 0.034 | 37.32 | 1.65 | 61.58 |  | 2.09 | [20 empty] | Подъемники одномачтовые, грузоподъемность до 500 кг, высота подъема 45 м
| 4-100-030 | ОТм(Зтм) Средний разряд машинистов 3 |  |  |  | 4: чел.-ч; 5: 0.34; 7: 0.034; 10: 482.45; 12: 16.4 | [21 empty] | ОТм(Зтм) Средний разряд машинистов 3
| 91.14.02-001 | Автомобили бортовые, грузоподъемность до 5 т |  |  |  | 4: маш.-ч; 5: 0.7; 7: 0.07; 10: 599.61; 12: 41.97 | [20 empty] | Автомобили бортовые, грузоподъемность до 5 т
| 4-100-040 | ОТм(Зтм) Средний разряд машинистов 4 |  |  |  | 4: чел.-ч; 5: 0.7; 7: 0.07; 10: 543.26; 12: 38.03 | [21 empty] | ОТм(Зтм) Средний разряд машинистов 4
| 01.7.07.29-0101 | Очес льняной |  |  |  | кг | 0.6 |  | 0.06 | 128.4 | 1.71 | 219.56 |  | 13.17 | [20 empty] | Очес льняной
| 14.4.02.04-0142 | Краска масляная МА-0115, мумия, сурик железный |  |  |  | кг | 1.3 |  | 0.13 | 79.88 | 1.65 | 131.8 |  | 17.13 | [20 empty] | Краска масляная МА-0115, мумия, сурик железный
| 14.5.05.01-0012 | Олифа комбинированная для разведения масляных густотертых красок и для внешних работ по деревянным поверхностям |  |  |  | т | 0.0006 |  | 6e-05 | 60697.21 | 1.23 | 74657.57 |  | 4.48 | [20 empty] | Олифа комбинированная для разведения масляных густотертых красок и для внешних работ по деревянным поверхностям
| 24.3.01.02-1004 | Кольцо резиновое уплотнительное для ПВХ труб канализации, диаметр 50 мм |  |  |  | шт | 10 |  | 1 | 5.14 | 1.08 | 5.55 |  | 5.55 | [20 empty] | Кольцо резиновое уплотнительное для ПВХ труб канализации, диаметр 50 мм
| 01.7.07.29-0320 | Канат пропитанный (каболка) из льняного и джутового волокна, канализационный и водопроводный, отжатый, диаметр 6-8 мм |  |  |  | кг | 0.7 |  | 0.07 | 177.57 | 1.71 | 303.64 |  | 21.25 | [20 empty] | Канат пропитанный (каболка) из льняного и джутового волокна, канализационный и водопроводный, отжатый, диаметр 6-8 мм
Н | 18.2.03.01 | Ванны |  |  |  | 4: компл; 5: 10; 7: 1 | [24 empty] | Ванны
|  | ФОТ |  |  |  | 12: 909.22 | [22 empty] | ФОТ
| Пр/812-016.0-1 | НР Сантехнические работы - внутренние (трубопроводы, водопровод, канализация, отопление, газоснабжение, вентиляция и кондиционирование воздуха) |  |  |  | 4: %; 5: 121; 7: 121; 12: 1100.16 | [22 empty] | НР Сантехнические работы - внутренние (трубопроводы, водопровод, канализация, отопление, газоснабжение, вентиляция и кондиционирование воздуха)
| Пр/774-016.0 | СП Сантехнические работы - внутренние (трубопроводы, водопровод, канализация, отопление, газоснабжение, вентиляция и кондиционирование воздуха) |  |  |  | 4: %; 5: 72; 7: 72; 12: 654.64 | [22 empty] | СП Сантехнические работы - внутренние (трубопроводы, водопровод, канализация, отопление, газоснабжение, вентиляция и кондиционирование воздуха)
|  | Всего по позиции |  |  |  | 10: 27870.4; 12: 2787.04 | [23 empty] | Всего по позиции
114 | ФСБЦ-18.2.03.01-1000 | Ванна акриловая прямоугольная, размеры 1500х700 мм |  |  |  | компл | 1 | 1 | 1 | 11473.6 | 1.47 | 16866.19 |  | 16866.19 | [19 empty] | Ванна акриловая прямоугольная, размеры 1500х700 мм
|  | Всего по позиции |  |  |  | 12: 16866.19 | [23 empty] | Всего по позиции
|  | Всего по разделу 6 Сантехнические работы |  |  |  | 12: 128241.42 | [25 empty] | Всего по разделу 6 Сантехнические работы
Раздел 7. Электромонтажные работы | [32 empty] | Раздел 7. Электромонтажные работы
115 | ГЭСНм08-03-593-06 | Светильник потолочный или настенный с креплением винтами или болтами для помещений: с нормальными условиями среды, одноламповый |  |  |  | 4: 100 шт; 5: 0.06; 6: 1; 7: 0.06 | [19 empty] | Светильник потолочный или настенный с креплением винтами или болтами для помещений: с нормальными условиями среды, одноламповый
| 1-100-42 | Средний разряд работы 4,2 |  |  |  | 4: чел.-ч; 5: 70.64; 7: 4.2384; 10: 559.48; 12: 2371.3 | [20 empty] | Средний разряд работы 4,2
| 91.05.05-015 | Краны на автомобильном ходу, грузоподъемность 16 т |  |  |  | 4: маш.-ч; 5: 0.88; 7: 0.0528; 10: 1738.37; 12: 91.79 | [20 empty] | Краны на автомобильном ходу, грузоподъемность 16 т
| 4-100-060 | ОТм(Зтм) Средний разряд машинистов 6 |  |  |  | 4: чел.-ч; 5: 0.88; 7: 0.0528; 10: 729.76; 12: 38.53 | [21 empty] | ОТм(Зтм) Средний разряд машинистов 6
| 91.14.02-001 | Автомобили бортовые, грузоподъемность до 5 т |  |  |  | 4: маш.-ч; 5: 0.87; 7: 0.0522; 10: 599.61; 12: 31.3 | [20 empty] | Автомобили бортовые, грузоподъемность до 5 т
| 4-100-040 | ОТм(Зтм) Средний разряд машинистов 4 |  |  |  | 4: чел.-ч; 5: 0.87; 7: 0.0522; 10: 543.26; 12: 28.36 | [21 empty] | ОТм(Зтм) Средний разряд машинистов 4
| 01.7.03.04-0001 | Электроэнергия |  |  |  | 4: кВт-ч; 5: 8.5176; 7: 0.51106; 10: 7.75; 12: 3.96 | [20 empty] | Электроэнергия
| 01.7.06.05-0041 | Ленты изоляционные хлопчатобумажные прорезиненные для электромонтажных и ремонтных работ, цвет черный, ширина 20 мм, толщина 0,35 мм |  |  |  | м | 25.83 |  | 1.5498 | 5.87 | 0.91 | 5.34 |  | 8.28 | [20 empty] | Ленты изоляционные хлопчатобумажные прорезиненные для электромонтажных и ремонтных работ, цвет черный, ширина 20 мм, толщина 0,35 мм
| 01.7.15.04-0011 | Винты стальные с полукруглой головкой, длина 50 мм |  |  |  | т | 0.00306 |  | 0.0001836 | 127406 | 1.34 | 170724.04 |  | 31.34 | [20 empty] | Винты стальные с полукруглой головкой, длина 50 мм
| 01.7.15.07-0014 | Дюбели распорные полипропиленовые |  |  |  | 100 шт | 4.08 |  | 0.2448 | 41.71 | 1.34 | 55.89 |  | 13.68 | [20 empty] | Дюбели распорные полипропиленовые
| 20.5.04.10-0012 | Клеммы пластиковые с латунными контактами, сечение проводников 0,5-2,5 мм2 |  |  |  | 100 шт | 1.02 |  | 0.0612 | 1044.81 | 1.45 | 1514.97 |  | 92.72 | [20 empty] | Клеммы пластиковые с латунными контактами, сечение проводников 0,5-2,5 мм2
115.1 | 421/пр_2020_п.75_пп.а | Вспомогательные ненормируемые материальные ресурсы |  |  |  | 4: %; 5: 2; 7: 2; 12: 47.43 | [27 empty] | Вспомогательные ненормируемые материальные ресурсы
|  | ФОТ |  |  |  | 12: 2438.19 | [22 empty] | ФОТ
| Пр/812-049.3-1 | НР Электротехнические установки на других объектах |  |  |  | 4: %; 5: 97; 7: 97; 12: 2365.04 | [22 empty] | НР Электротехнические установки на других объектах
| Пр/774-049.3 | СП Электротехнические установки на других объектах |  |  |  | 4: %; 5: 51; 7: 51; 12: 1243.48 | [22 empty] | СП Электротехнические установки на других объектах
|  | Всего по позиции |  |  |  | 10: 106120.17; 12: 6367.21 | [23 empty] | Всего по позиции
116 | ФСБЦ-20.3.03.03-0034 | Светильник потолочный НПО 22-2х60, с лампами накаливания, с металлическим основанием, с молочным рассеивателем, тип цоколя E27, мощность 2х60 Вт, IP20 |  |  |  | шт | 6 | 1 | 6 | 554.88 | 1.11 | 615.92 |  | 3695.52 | [19 empty] | Светильник потолочный НПО 22-2х60, с лампами накаливания, с металлическим основанием, с молочным рассеивателем, тип цоколя E27, мощность 2х60 Вт, IP20
|  | Всего по позиции |  |  |  | 12: 3695.52 | [23 empty] | Всего по позиции
117 | ГЭСНм08-03-594-17 | Светильник в подвесных потолках, устанавливаемый: на закладных деталях, количество ламп в светильнике свыше 2 до 4 |  |  |  | 4: 100 шт; 5: 0.02; 6: 1; 7: 0.02 | [19 empty] | Светильник в подвесных потолках, устанавливаемый: на закладных деталях, количество ламп в светильнике свыше 2 до 4
| 1-100-42 | Средний разряд работы 4,2 |  |  |  | 4: чел.-ч; 5: 131.2; 7: 2.624; 10: 559.48; 12: 1468.08 | [20 empty] | Средний разряд работы 4,2
| 91.05.05-015 | Краны на автомобильном ходу, грузоподъемность 16 т |  |  |  | 4: маш.-ч; 5: 0.99; 7: 0.0198; 10: 1738.37; 12: 34.42 | [20 empty] | Краны на автомобильном ходу, грузоподъемность 16 т
| 4-100-060 | ОТм(Зтм) Средний разряд машинистов 6 |  |  |  | 4: чел.-ч; 5: 0.99; 7: 0.0198; 10: 729.76; 12: 14.45 | [21 empty] | ОТм(Зтм) Средний разряд машинистов 6
| 91.14.02-001 | Автомобили бортовые, грузоподъемность до 5 т |  |  |  | 4: маш.-ч; 5: 0.99; 7: 0.0198; 10: 599.61; 12: 11.87 | [20 empty] | Автомобили бортовые, грузоподъемность до 5 т
| 4-100-040 | ОТм(Зтм) Средний разряд машинистов 4 |  |  |  | 4: чел.-ч; 5: 0.99; 7: 0.0198; 10: 543.26; 12: 10.76 | [21 empty] | ОТм(Зтм) Средний разряд машинистов 4
| 01.7.06.05-0041 | Ленты изоляционные хлопчатобумажные прорезиненные для электромонтажных и ремонтных работ, цвет черный, ширина 20 мм, толщина 0,35 мм |  |  |  | м | 35 |  | 0.7 | 5.87 | 0.91 | 5.34 |  | 3.74 | [20 empty] | Ленты изоляционные хлопчатобумажные прорезиненные для электромонтажных и ремонтных работ, цвет черный, ширина 20 мм, толщина 0,35 мм
| 01.7.06.07-0002 | Ленты монтажные из пластмассы для бандажирования проводов, скрепляются пластмассовыми кнопками, ширина 10 мм |  |  |  | 10 м | 1 |  | 0.02 | 37.71 | 1.77 | 66.75 |  | 1.34 | [20 empty] | Ленты монтажные из пластмассы для бандажирования проводов, скрепляются пластмассовыми кнопками, ширина 10 мм
117.1 | 421/пр_2020_п.75_пп.а | Вспомогательные ненормируемые материальные ресурсы |  |  |  | 4: %; 5: 2; 7: 2; 12: 29.36 | [27 empty] | Вспомогательные ненормируемые материальные ресурсы
|  | ФОТ |  |  |  | 12: 1493.29 | [22 empty] | ФОТ
| Пр/812-049.3-1 | НР Электротехнические установки на других объектах |  |  |  | 4: %; 5: 97; 7: 97; 12: 1448.49 | [22 empty] | НР Электротехнические установки на других объектах
| Пр/774-049.3 | СП Электротехнические установки на других объектах |  |  |  | 4: %; 5: 51; 7: 51; 12: 761.58 | [22 empty] | СП Электротехнические установки на других объектах
|  | Всего по позиции |  |  |  | 10: 189204.5; 12: 3784.09 | [23 empty] | Всего по позиции
118 | ТЦ_20.3.03.00_22_04.06.2026_02_1 | Люстра-светильник |  |  |  | шт | 2 | 1 | 2 |  |  | 2049.18 | 1.02 | 4180.33 | [19 empty] | Люстра-светильник
| 648/пр_2022_п.54_пп.а | Заготовительно-складские расходы для материальных ресурсов (за исключением металлических строительных конструкций) - 2% ПЗ=2% (ОЗП=2%; ЭМ=2%; МАТ=2%) | [38 empty] | Заготовительно-складские расходы для материальных ресурсов (за исключением металлических строительных конструкций) - 2% ПЗ=2% (ОЗП=2%; ЭМ=2%; МАТ=2%)
|  | Всего по позиции |  |  |  | 12: 4180.33 | [23 empty] | Всего по позиции
119 | ГЭСНм08-03-591-02 | Выключатель: одноклавишный утопленного типа при скрытой проводке |  |  |  | 4: 100 шт; 5: 0.04; 6: 1; 7: 0.04 | [19 empty] | Выключатель: одноклавишный утопленного типа при скрытой проводке
| 1-100-42 | Средний разряд работы 4,2 |  |  |  | 4: чел.-ч; 5: 25.76; 7: 1.0304; 10: 559.48; 12: 576.49 | [20 empty] | Средний разряд работы 4,2
| 91.05.05-015 | Краны на автомобильном ходу, грузоподъемность 16 т |  |  |  | 4: маш.-ч; 5: 0.03; 7: 0.0012; 10: 1738.37; 12: 2.09 | [20 empty] | Краны на автомобильном ходу, грузоподъемность 16 т
| 4-100-060 | ОТм(Зтм) Средний разряд машинистов 6 |  |  |  | 4: чел.-ч; 5: 0.03; 7: 0.0012; 10: 729.76; 12: 0.88 | [21 empty] | ОТм(Зтм) Средний разряд машинистов 6
| 91.14.02-001 | Автомобили бортовые, грузоподъемность до 5 т |  |  |  | 4: маш.-ч; 5: 0.02; 7: 0.0008; 10: 599.61; 12: 0.48 | [20 empty] | Автомобили бортовые, грузоподъемность до 5 т
| 4-100-040 | ОТм(Зтм) Средний разряд машинистов 4 |  |  |  | 4: чел.-ч; 5: 0.02; 7: 0.0008; 10: 543.26; 12: 0.43 | [21 empty] | ОТм(Зтм) Средний разряд машинистов 4
| 03.1.01.01-0002 | Гипс строительный Г-3 |  |  |  | т | 0.00315 |  | 0.000126 | 4338.27 | 1.71 | 7418.44 |  | 0.93 | [20 empty] | Гипс строительный Г-3
| 20.2.02.01-0019 | Втулки изолирующие, размеры 65х50х18 мм |  |  |  | 1000 шт | 0.102 |  | 0.00408 | 3658.94 | 1.43 | 5232.28 |  | 21.35 | [20 empty] | Втулки изолирующие, размеры 65х50х18 мм
119.1 | 421/пр_2020_п.75_пп.а | Вспомогательные ненормируемые материальные ресурсы |  |  |  | 4: %; 5: 2; 7: 2; 12: 11.53 | [27 empty] | Вспомогательные ненормируемые материальные ресурсы
|  | ФОТ |  |  |  | 12: 577.8 | [22 empty] | ФОТ
| Пр/812-049.3-1 | НР Электротехнические установки на других объектах |  |  |  | 4: %; 5: 97; 7: 97; 12: 560.47 | [22 empty] | НР Электротехнические установки на других объектах
| Пр/774-049.3 | СП Электротехнические установки на других объектах |  |  |  | 4: %; 5: 51; 7: 51; 12: 294.68 | [22 empty] | СП Электротехнические установки на других объектах
|  | Всего по позиции |  |  |  | 10: 36733.25; 12: 1469.33 | [23 empty] | Всего по позиции
120 | ФСБЦ-20.4.01.02-1029 | Выключатель скрытого монтажа, проходной, одноклавишный, 10 А, цвет белый, IP20 |  |  |  | шт | 4 | 1 | 4 | 55.13 | 1.65 | 90.96 |  | 363.84 | [19 empty] | Выключатель скрытого монтажа, проходной, одноклавишный, 10 А, цвет белый, IP20
|  | Всего по позиции |  |  |  | 12: 363.84 | [23 empty] | Всего по позиции
121 | ГЭСНм08-03-591-09 | Розетка штепсельная: утопленного типа при скрытой проводке |  |  |  | 4: 100 шт; 5: 0.1; 6: 1; 7: 0.1 | [19 empty] | Розетка штепсельная: утопленного типа при скрытой проводке
| 1-100-42 | Средний разряд работы 4,2 |  |  |  | 4: чел.-ч; 5: 30.48; 7: 3.048; 10: 559.48; 12: 1705.3 | [20 empty] | Средний разряд работы 4,2
| 91.05.05-015 | Краны на автомобильном ходу, грузоподъемность 16 т |  |  |  | 4: маш.-ч; 5: 0.03; 7: 0.003; 10: 1738.37; 12: 5.22 | [20 empty] | Краны на автомобильном ходу, грузоподъемность 16 т
| 4-100-060 | ОТм(Зтм) Средний разряд машинистов 6 |  |  |  | 4: чел.-ч; 5: 0.03; 7: 0.003; 10: 729.76; 12: 2.19 | [21 empty] | ОТм(Зтм) Средний разряд машинистов 6
| 91.14.02-001 | Автомобили бортовые, грузоподъемность до 5 т |  |  |  | 4: маш.-ч; 5: 0.02; 7: 0.002; 10: 599.61; 12: 1.2 | [20 empty] | Автомобили бортовые, грузоподъемность до 5 т
| 4-100-040 | ОТм(Зтм) Средний разряд машинистов 4 |  |  |  | 4: чел.-ч; 5: 0.02; 7: 0.002; 10: 543.26; 12: 1.09 | [21 empty] | ОТм(Зтм) Средний разряд машинистов 4
| 01.7.06.05-0041 | Ленты изоляционные хлопчатобумажные прорезиненные для электромонтажных и ремонтных работ, цвет черный, ширина 20 мм, толщина 0,35 мм |  |  |  | м | 35 |  | 3.5 | 5.87 | 0.91 | 5.34 |  | 18.69 | [20 empty] | Ленты изоляционные хлопчатобумажные прорезиненные для электромонтажных и ремонтных работ, цвет черный, ширина 20 мм, толщина 0,35 мм
| 01.7.15.03-0042 | Болты с гайками и шайбами строительные |  |  |  | кг | 1.5 |  | 0.15 | 174.93 | 1.04 | 181.93 |  | 27.29 | [20 empty] | Болты с гайками и шайбами строительные
| 03.1.01.01-0002 | Гипс строительный Г-3 |  |  |  | т | 0.00315 |  | 0.000315 | 4338.27 | 1.71 | 7418.44 |  | 2.34 | [20 empty] | Гипс строительный Г-3
| 20.2.02.01-0019 | Втулки изолирующие, размеры 65х50х18 мм |  |  |  | 1000 шт | 0.102 |  | 0.0102 | 3658.94 | 1.43 | 5232.28 |  | 53.37 | [20 empty] | Втулки изолирующие, размеры 65х50х18 мм
121.1 | 421/пр_2020_п.75_пп.а | Вспомогательные ненормируемые материальные ресурсы |  |  |  | 4: %; 5: 2; 7: 2; 12: 34.11 | [27 empty] | Вспомогательные ненормируемые материальные ресурсы
|  | ФОТ |  |  |  | 12: 1708.58 | [22 empty] | ФОТ
| Пр/812-049.3-1 | НР Электротехнические установки на других объектах |  |  |  | 4: %; 5: 97; 7: 97; 12: 1657.32 | [22 empty] | НР Электротехнические установки на других объектах
| Пр/774-049.3 | СП Электротехнические установки на других объектах |  |  |  | 4: %; 5: 51; 7: 51; 12: 871.38 | [22 empty] | СП Электротехнические установки на других объектах
|  | Всего по позиции |  |  |  | 10: 43795; 12: 4379.5 | [23 empty] | Всего по позиции
122 | ФСБЦ-20.4.03.06-1039 | Розетка скрытого монтажа, двухместная, с заземляющим контактом, без защитной шторки, 16 А, цвет белый, IP20 |  |  |  | шт | 10 | 1 | 10 | 119.73 | 1.1 | 131.7 |  | 1317 | [19 empty] | Розетка скрытого монтажа, двухместная, с заземляющим контактом, без защитной шторки, 16 А, цвет белый, IP20
|  | Всего по позиции |  |  |  | 12: 1317 | [23 empty] | Всего по позиции
123 | ФСБЦ-20.5.02.11-0001 | Коробки для установки розеток и выключателей скрытой проводки |  |  |  | 1000 шт | 0.014 | 1 | 0.014 | 7782.25 | 1.1 | 8560.48 |  | 119.85 | [19 empty] | Коробки для установки розеток и выключателей скрытой проводки
|  | Всего по позиции |  |  |  | 12: 119.85 | [23 empty] | Всего по позиции
124 | ГЭСНм11-04-026-01 | Прим. Разъем РШВШ/Разъемы штепсельные с разделкой и включением кабеля | [31 empty] | Прим. Разъем РШВШ/Разъемы штепсельные с разделкой и включением кабеля | bar: 4 to 7
| 1-100-40 | Средний разряд работы 4,0 |  |  |  | 4: чел.-ч; 5: 1.03; 7: 1.03; 10: 543.26; 12: 559.56 | [20 empty] | Средний разряд работы 4,0
| 01.7.11.06-0028 | Флюс ФКДТ |  |  |  | кг | 0.0002 |  | 0.0002 | 1193.34 | 1.58 | 1885.48 |  | 0.38 | [20 empty] | Флюс ФКДТ
| 01.7.11.06-0029 | Флюс ФКСП |  |  |  | кг | 0.0003 |  | 0.0003 | 1144.4 | 1.58 | 1808.15 |  | 0.54 | [20 empty] | Флюс ФКСП
| 01.7.19.04-0002 | Пластины резиновые рулонная вулканизированная |  |  |  | кг | 0.033 |  | 0.033 | 89.75 | 1.52 | 136.42 |  | 4.5 | [20 empty] | Пластины резиновые рулонная вулканизированная
| 01.7.20.04-0004 | Нитки хлопчатобумажные швейные, диаметр 1,7 мм |  |  |  | кг | 0.0001 |  | 0.0001 | 451.21 | 1.89 | 852.79 |  | 0.09 | [20 empty] | Нитки хлопчатобумажные швейные, диаметр 1,7 мм
| 10.2.02.08-0001 | Проволока медная круглая мягкая электротехническая, диаметр 1,0-3,0 мм и выше |  |  |  | т | 1e-05 |  | 1e-05 | 1050091.7 | 1.18 | 1239108.21 |  | 12.39 | [20 empty] | Проволока медная круглая мягкая электротехническая, диаметр 1,0-3,0 мм и выше
| 10.3.02.03-0028 | Припои оловянно-свинцовые малосурьмянистые, марка ПОССу 61-0,5 |  |  |  | кг | 0.0016 |  | 0.0016 | 1836.83 | 1.68 | 3085.87 |  | 4.94 | [20 empty] | Припои оловянно-свинцовые малосурьмянистые, марка ПОССу 61-0,5
| 14.4.02.09-0402 | Краска маркировочная для электротехнических изделий |  |  |  | кг | 0.001 |  | 0.001 | 8329.08 | 1.23 | 10244.77 |  | 10.24 | [20 empty] | Краска маркировочная для электротехнических изделий
| 14.4.03.11-0005 | Лак НЦ-62 |  |  |  | т | 1e-05 |  | 1e-05 | 155497.88 | 1.23 | 191262.39 |  | 1.91 | [20 empty] | Лак НЦ-62
| 20.2.10.03-0006 | Наконечники кольцевые изолированные |  |  |  | 100 шт | 0.01 |  | 0.01 | 233.18 | 1.43 | 333.45 |  | 3.33 | [20 empty] | Наконечники кольцевые изолированные
| 24.3.01.01-0005 | Трубка полихлорвиниловая электромонтажная, толщина стенки 0,6 мм |  |  |  | кг | 0.0045 |  | 0.0045 | 196.41 | 1.47 | 288.72 |  | 1.3 | [20 empty] | Трубка полихлорвиниловая электромонтажная, толщина стенки 0,6 мм
| 25.2.01.01-0014 | Бирки кабельные маркировочные пластмассовые У136 |  |  |  | 100 шт | 0.01 |  | 0.01 | 235.73 | 1.05 | 247.52 |  | 2.48 | [20 empty] | Бирки кабельные маркировочные пластмассовые У136
124.1 | 421/пр_2020_п.75_пп.а | Вспомогательные ненормируемые материальные ресурсы |  |  |  | 4: %; 5: 2; 7: 2; 12: 11.19 | [27 empty] | Вспомогательные ненормируемые материальные ресурсы
|  | ФОТ |  |  |  | 12: 559.56 | [22 empty] | ФОТ
| Пр/812-053.0-1 | НР Приборы, средства автоматизации и вычислительной техники |  |  |  | 4: %; 5: 90; 7: 90; 12: 503.6 | [22 empty] | НР Приборы, средства автоматизации и вычислительной техники
| Пр/774-053.0 | СП Приборы, средства автоматизации и вычислительной техники |  |  |  | 4: %; 5: 46; 7: 46; 12: 257.4 | [22 empty] | СП Приборы, средства автоматизации и вычислительной техники
|  | Всего по позиции |  |  |  | 10: 1373.85; 12: 1373.85 | [23 empty] | Всего по позиции
125 | ТЦ_63.0.00.00_22_2209052741_04.06.2026_02_1 | электроплита 2-конфорочная |  |  |  | шт | 1 | 1 | 1 |  |  | 12540.16 | 1.02 | 12790.96 | [19 empty] | электроплита 2-конфорочная
| 648/пр_2022_п.54_пп.а | Заготовительно-складские расходы для материальных ресурсов (за исключением металлических строительных конструкций) - 2% ПЗ=2% (ОЗП=2%; ЭМ=2%; МАТ=2%) | [38 empty] | Заготовительно-складские расходы для материальных ресурсов (за исключением металлических строительных конструкций) - 2% ПЗ=2% (ОЗП=2%; ЭМ=2%; МАТ=2%)
|  | Всего по позиции |  |  |  | 12: 12790.96 | [23 empty] | Всего по позиции
126 | ГЭСН46-03-011-01 | Пробивка в кирпичных стенах борозд площадью сечения: до 20 см2 |  |  |  | 4: 100 м; 5: 1; 6: 1; 7: 1 | [19 empty] | Пробивка в кирпичных стенах борозд площадью сечения: до 20 см2
| 1-100-36 | Средний разряд работы 3,6 |  |  |  | 4: чел.-ч; 5: 14; 7: 14; 10: 518.94; 12: 7265.16 | [20 empty] | Средний разряд работы 3,6
| 91.18.01-508 | Компрессоры винтовые передвижные с электродвигателем, давление до 1 МПа (10 атм), производительность до 5 м3/мин |  |  |  | маш.-ч | 4.06 |  | 4.06 | 115.43 | 1.58 | 182.38 |  | 740.46 | [20 empty] | Компрессоры винтовые передвижные с электродвигателем, давление до 1 МПа (10 атм), производительность до 5 м3/мин
| 91.21.10-002 | Молотки отбойные пневматические при работе от передвижных компрессоров |  |  |  | маш.-ч | 8.12 |  | 8.12 | 2.11 | 1.57 | 3.31 |  | 26.88 | [20 empty] | Молотки отбойные пневматические при работе от передвижных компрессоров
|  | ФОТ |  |  |  | 12: 7265.16 | [22 empty] | ФОТ
| Пр/812-040.1-1 | НР Работы по реконструкции зданий и сооружений: усиление и замена существующих конструкций, возведение отдельных конструктивных элементов |  |  |  | 4: %; 5: 103; 7: 103; 12: 7483.11 | [22 empty] | НР Работы по реконструкции зданий и сооружений: усиление и замена существующих конструкций, возведение отдельных конструктивных элементов
| Пр/774-040.1 | СП Работы по реконструкции зданий и сооружений: усиление и замена существующих конструкций, возведение отдельных конструктивных элементов |  |  |  | 4: %; 5: 59; 7: 59; 12: 4286.44 | [22 empty] | СП Работы по реконструкции зданий и сооружений: усиление и замена существующих конструкций, возведение отдельных конструктивных элементов
|  | Всего по позиции |  |  |  | 10: 19802.05; 12: 19802.05 | [23 empty] | Всего по позиции
127 | ГЭСНм08-02-409-09 | Труба гофрированная ПВХ для защиты проводов и кабелей по установленным конструкциям, по стенам, колоннам, потолкам, основанию пола |  |  |  | 4: 100 м; 5: 1; 6: 1; 7: 1 | [19 empty] | Труба гофрированная ПВХ для защиты проводов и кабелей по установленным конструкциям, по стенам, колоннам, потолкам, основанию пола
| 2-100-02 | Рабочий 2 разряда |  |  |  | 4: чел.-ч; 5: 0.02; 7: 0.02; 10: 441.91; 12: 8.84 | [20 empty] | Рабочий 2 разряда
| 2-100-03 | Рабочий 3 разряда |  |  |  | 4: чел.-ч; 5: 10.75; 7: 10.75; 10: 482.45; 12: 5186.34 | [20 empty] | Рабочий 3 разряда
| 2-100-04 | Рабочий 4 разряда |  |  |  | 4: чел.-ч; 5: 4.83; 7: 4.83; 10: 543.26; 12: 2623.95 | [20 empty] | Рабочий 4 разряда
| 91.14.02-001 | Автомобили бортовые, грузоподъемность до 5 т |  |  |  | 4: маш.-ч; 5: 0.01; 7: 0.01; 10: 599.61; 12: 6 | [20 empty] | Автомобили бортовые, грузоподъемность до 5 т
| 4-100-040 | ОТм(Зтм) Средний разряд машинистов 4 |  |  |  | 4: чел.-ч; 5: 0.01; 7: 0.01; 10: 543.26; 12: 5.43 | [21 empty] | ОТм(Зтм) Средний разряд машинистов 4
| 01.7.03.04-0001 | Электроэнергия |  |  |  | 4: кВт-ч; 5: 4.42; 7: 4.42; 10: 7.75; 12: 34.26 | [20 empty] | Электроэнергия
| 01.7.15.07-0152 | Дюбели пластмассовые с шурупами, диаметр 6 мм, длина 35 мм, диаметр шурупа 3,5 мм, длина шурупа 50 мм |  |  |  | 100 шт | 2.09 |  | 2.09 | 52.34 | 1.62 | 84.79 |  | 177.21 | [20 empty] | Дюбели пластмассовые с шурупами, диаметр 6 мм, длина 35 мм, диаметр шурупа 3,5 мм, длина шурупа 50 мм
127.1 | 421/пр_2020_п.75_пп.а | Вспомогательные ненормируемые материальные ресурсы |  |  |  | 4: %; 5: 2; 7: 2; 12: 156.38 | [27 empty] | Вспомогательные ненормируемые материальные ресурсы
|  | ФОТ |  |  |  | 12: 7824.56 | [22 empty] | ФОТ
| Пр/812-049.3-1 | НР Электротехнические установки на других объектах |  |  |  | 4: %; 5: 97; 7: 97; 12: 7589.82 | [22 empty] | НР Электротехнические установки на других объектах
| Пр/774-049.3 | СП Электротехнические установки на других объектах |  |  |  | 4: %; 5: 51; 7: 51; 12: 3990.53 | [22 empty] | СП Электротехнические установки на других объектах
|  | Всего по позиции |  |  |  | 10: 19778.76; 12: 19778.76 | [23 empty] | Всего по позиции
128 | ФСБЦ-24.3.01.02-0001 | Трубы гибкие гофрированные, легкие, из самозатухающего ПВХ, с протяжкой, номинальный диаметр 20 мм |  |  |  | м | 100 | 1 | 100 | 12.11 | 1.08 | 13.08 |  | 1308 | [19 empty] | Трубы гибкие гофрированные, легкие, из самозатухающего ПВХ, с протяжкой, номинальный диаметр 20 мм
|  | Всего по позиции |  |  |  | 12: 1308 | [23 empty] | Всего по позиции
129 | ФСБЦ-20.2.08.07-0057 | Скобы оцинкованные анодированные однолапковые для крепления кабелей, проводов, труб к различным основаниям, диаметр 21-22 мм |  |  |  | 100 шт | 2 | 1 | 2 | 120.97 | 1.43 | 172.99 |  | 345.98 | [19 empty] | Скобы оцинкованные анодированные однолапковые для крепления кабелей, проводов, труб к различным основаниям, диаметр 21-22 мм
|  | Всего по позиции |  |  |  | 12: 345.98 | [23 empty] | Всего по позиции
130 | ФСБЦ-20.5.02.06-0001 | Коробки разветвительные для открытой проводки, размеры 80х80х40 мм |  |  |  | 10 шт | 0.6 | 1 | 0.6 | 351.98 | 1.1 | 387.18 |  | 232.31 | [19 empty] | Коробки разветвительные для открытой проводки, размеры 80х80х40 мм
|  | Всего по позиции |  |  |  | 12: 232.31 | [23 empty] | Всего по позиции
131 | ГЭСНм08-02-412-02 | Затягивание провода в проложенные трубы и металлические рукава первого одножильного или многожильного в общей оплетке, суммарное сечение: до 6 мм2 |  |  |  | 4: 100 м; 5: 1; 6: 1; 7: 1 | [19 empty] | Затягивание провода в проложенные трубы и металлические рукава первого одножильного или многожильного в общей оплетке, суммарное сечение: до 6 мм2
| 1-100-38 | Средний разряд работы 3,8 |  |  |  | 4: чел.-ч; 5: 5.39; 7: 5.39; 10: 531.1; 12: 2862.63 | [20 empty] | Средний разряд работы 3,8
| 91.05.05-015 | Краны на автомобильном ходу, грузоподъемность 16 т |  |  |  | 4: маш.-ч; 5: 0.02; 7: 0.02; 10: 1738.37; 12: 34.77 | [20 empty] | Краны на автомобильном ходу, грузоподъемность 16 т
| 4-100-060 | ОТм(Зтм) Средний разряд машинистов 6 |  |  |  | 4: чел.-ч; 5: 0.02; 7: 0.02; 10: 729.76; 12: 14.6 | [21 empty] | ОТм(Зтм) Средний разряд машинистов 6
| 91.14.02-001 | Автомобили бортовые, грузоподъемность до 5 т |  |  |  | 4: маш.-ч; 5: 0.02; 7: 0.02; 10: 599.61; 12: 11.99 | [20 empty] | Автомобили бортовые, грузоподъемность до 5 т
| 4-100-040 | ОТм(Зтм) Средний разряд машинистов 4 |  |  |  | 4: чел.-ч; 5: 0.02; 7: 0.02; 10: 543.26; 12: 10.87 | [21 empty] | ОТм(Зтм) Средний разряд машинистов 4
| 01.7.06.05-0041 | Ленты изоляционные хлопчатобумажные прорезиненные для электромонтажных и ремонтных работ, цвет черный, ширина 20 мм, толщина 0,35 мм |  |  |  | м | 13.33 |  | 13.33 | 5.87 | 0.91 | 5.34 |  | 71.18 | [20 empty] | Ленты изоляционные хлопчатобумажные прорезиненные для электромонтажных и ремонтных работ, цвет черный, ширина 20 мм, толщина 0,35 мм
| 01.7.07.20-0002 | Тальк молотый, сорт I |  |  |  | т | 0.0006 |  | 0.0006 | 43821.53 | 1.71 | 74934.82 |  | 44.96 | [20 empty] | Тальк молотый, сорт I
| 14.4.02.04-0142 | Краска масляная МА-0115, мумия, сурик железный |  |  |  | кг | 0.02 |  | 0.02 | 79.88 | 1.65 | 131.8 |  | 2.64 | [20 empty] | Краска масляная МА-0115, мумия, сурик железный
| 20.2.01.05-0003 | Гильзы кабельные медные 6 мм |  |  |  | 100 шт | 0.05 |  | 0.05 | 696.63 | 1.34 | 933.48 |  | 46.67 | [20 empty] | Гильзы кабельные медные 6 мм
| 20.2.02.01-0012 | Втулки полипропиленовые, диаметр 22 мм |  |  |  | 1000 шт | 0.0122 |  | 0.0122 | 1610.33 | 1.45 | 2334.98 |  | 28.49 | [20 empty] | Втулки полипропиленовые, диаметр 22 мм
131.1 | 421/пр_2020_п.75_пп.а | Вспомогательные ненормируемые материальные ресурсы |  |  |  | 4: %; 5: 2; 7: 2; 12: 57.25 | [27 empty] | Вспомогательные ненормируемые материальные ресурсы
|  | ФОТ |  |  |  | 12: 2888.1 | [22 empty] | ФОТ
| Пр/812-049.3-1 | НР Электротехнические установки на других объектах |  |  |  | 4: %; 5: 97; 7: 97; 12: 2801.46 | [22 empty] | НР Электротехнические установки на других объектах
| Пр/774-049.3 | СП Электротехнические установки на других объектах |  |  |  | 4: %; 5: 51; 7: 51; 12: 1472.93 | [22 empty] | СП Электротехнические установки на других объектах
|  | Всего по позиции |  |  |  | 10: 7460.44; 12: 7460.44 | [23 empty] | Всего по позиции
132 | ФСБЦ-21.1.06.09-0003 | Кабель с медными жилами в изоляции из ПВХ пластиката, с промежуточной оболочкой из резиновой смеси, с наружным покровом из ПВХ пластиката, не поддерживающего горение, напряжением 660 В, число жил - 3, сечение 1,5 мм2 |  |  |  | 1000 м | 0.1 | 1 | 0.1 | 52343.33 | 1.77 | 92647.69 |  | 9264.77 | [19 empty] | Кабель с медными жилами в изоляции из ПВХ пластиката, с промежуточной оболочкой из резиновой смеси, с наружным покровом из ПВХ пластиката, не поддерживающего горение, напряжением 660 В, число жил - 3, сечение 1,5 мм2
|  | Всего по позиции |  |  |  | 12: 9264.77 | [23 empty] | Всего по позиции
|  | Всего по разделу 7 Электромонтажные работы |  |  |  | 12: 98033.79 | [25 empty] | Всего по разделу 7 Электромонтажные работы
Раздел 8. Прочие | [32 empty] | Раздел 8. Прочие
133 | ГЭСН20-02-002-08 | Установка пластиковых вентиляционных решеток площадью в свету до 0,05 м2 |  |  |  | 4: 100 шт; 5: 0.03; 6: 1; 7: 0.03 | [19 empty] | Установка пластиковых вентиляционных решеток площадью в свету до 0,05 м2
| 1-100-30 | Средний разряд работы 3,0 |  |  |  | 4: чел.-ч; 5: 24.8; 7: 0.744; 10: 482.45; 12: 358.94 | [20 empty] | Средний разряд работы 3,0
| 91.06.06-048 | Подъемники одномачтовые, грузоподъемность до 500 кг, высота подъема 45 м |  |  |  | маш.-ч | 0.003 |  | 9e-05 | 37.32 | 1.65 | 61.58 |  | 0.01 | [20 empty] | Подъемники одномачтовые, грузоподъемность до 500 кг, высота подъема 45 м
| 4-100-030 | ОТм(Зтм) Средний разряд машинистов 3 |  |  |  | 4: чел.-ч; 5: 0.003; 7: 9e-05; 10: 482.45; 12: 0.04 | [21 empty] | ОТм(Зтм) Средний разряд машинистов 3
| 91.14.02-001 | Автомобили бортовые, грузоподъемность до 5 т |  |  |  | 4: маш.-ч; 5: 0.02; 7: 0.0006; 10: 599.61; 12: 0.36 | [20 empty] | Автомобили бортовые, грузоподъемность до 5 т
| 4-100-040 | ОТм(Зтм) Средний разряд машинистов 4 |  |  |  | 4: чел.-ч; 5: 0.02; 7: 0.0006; 10: 543.26; 12: 0.33 | [21 empty] | ОТм(Зтм) Средний разряд машинистов 4
| 01.7.15.07-0152 | Дюбели пластмассовые с шурупами, диаметр 6 мм, длина 35 мм, диаметр шурупа 3,5 мм, длина шурупа 50 мм |  |  |  | 100 шт | 4.04 |  | 0.1212 | 52.34 | 1.62 | 84.79 |  | 10.28 | [20 empty] | Дюбели пластмассовые с шурупами, диаметр 6 мм, длина 35 мм, диаметр шурупа 3,5 мм, длина шурупа 50 мм
| 14.5.01.07-1000 | Герметик однокомпонентный на силиконовой основе, кислотный, универсальный |  |  |  | л | 2.1267 |  | 0.063801 | 768.53 | 1.27 | 976.03 |  | 62.27 | [20 empty] | Герметик однокомпонентный на силиконовой основе, кислотный, универсальный
П,Н | 01.7.17.09 | Сверла, буры |  |  |  | 4: шт; 5: 0; 7: 0 | [24 empty] | Сверла, буры
Н | 19.2.03.07 | Решетка вентиляционная пластмассовая |  |  |  | 4: шт; 5: 100; 7: 3 | [24 empty] | Решетка вентиляционная пластмассовая
|  | ФОТ |  |  |  | 12: 359.31 | [22 empty] | ФОТ
| Пр/812-016.0-1 | НР Сантехнические работы - внутренние (трубопроводы, водопровод, канализация, отопление, газоснабжение, вентиляция и кондиционирование воздуха) |  |  |  | 4: %; 5: 121; 7: 121; 12: 434.77 | [22 empty] | НР Сантехнические работы - внутренние (трубопроводы, водопровод, канализация, отопление, газоснабжение, вентиляция и кондиционирование воздуха)
| Пр/774-016.0 | СП Сантехнические работы - внутренние (трубопроводы, водопровод, канализация, отопление, газоснабжение, вентиляция и кондиционирование воздуха) |  |  |  | 4: %; 5: 72; 7: 72; 12: 258.7 | [22 empty] | СП Сантехнические работы - внутренние (трубопроводы, водопровод, канализация, отопление, газоснабжение, вентиляция и кондиционирование воздуха)
|  | Всего по позиции |  |  |  | 10: 37523.33; 12: 1125.7 | [23 empty] | Всего по позиции
134 | ФСБЦ-19.2.03.07-0004 | Решетка вентиляционная пластмассовая, размеры 150х200 мм |  |  |  | шт | 3 | 1 | 3 | 100.97 | 1.25 | 126.21 |  | 378.63 | [19 empty] | Решетка вентиляционная пластмассовая, размеры 150х200 мм
|  | Всего по позиции |  |  |  | 12: 378.63 | [23 empty] | Всего по позиции
135 | ГЭСНр69-01-009-01 | Очистка помещений от строительного мусора |  |  |  | 4: 100 т; 5: 0.081; 6: 1; 7: 0.081 | [19 empty] | Очистка помещений от строительного мусора
| 1-100-11 | Средний разряд работы 1,1 |  |  |  | 4: чел.-ч; 5: 188; 7: 15.228; 10: 409.07; 12: 6229.32 | [20 empty] | Средний разряд работы 1,1
Н | 999-9900 | Строительный мусор |  |  |  | 4: т; 5: 100; 7: 8.1 | [24 empty] | Строительный мусор
|  | ФОТ |  |  |  | 12: 6229.32 | [22 empty] | ФОТ
| Пр/812-103.0-1 | НР Прочие ремонтно-строительные работы |  |  |  | 4: %; 5: 92; 7: 92; 12: 5730.97 | [22 empty] | НР Прочие ремонтно-строительные работы
| Пр/774-103.0 | СП Прочие ремонтно-строительные работы |  |  |  | 4: %; 5: 44; 7: 44; 12: 2740.9 | [22 empty] | СП Прочие ремонтно-строительные работы
|  | Всего по позиции |  |  |  | 10: 181496.17; 12: 14701.19 | [23 empty] | Всего по позиции
137 | 02-15-1-01-0020 | Перевозка грузов I класса автомобилями-самосвалами грузоподъемностью до 15 т по дорогам с усовершенствованным (асфальтобетонным, цементобетонным, железобетонным, обработанным органическим вяжущим) дорожным покрытием на расстояние 20 км |  |  |  | 1т груза | 8.1 | 1 | 8.1 |  |  | 355.41 |  | 2878.82 | [19 empty] | Перевозка грузов I класса автомобилями-самосвалами грузоподъемностью до 15 т по дорогам с усовершенствованным (асфальтобетонным, цементобетонным, железобетонным, обработанным органическим вяжущим) дорожным покрытием на расстояние 20 км
|  | Всего по позиции |  |  |  | 12: 2878.82 | [23 empty] | Всего по позиции
138 | ГЭСНм13-10-001-01 | Влажная уборка помещений и оборудования |  |  |  | 4: 100 м2; 5: 0.308; 6: 1; 7: 0.308 | [19 empty] | Влажная уборка помещений и оборудования
| 1-100-30 | Средний разряд работы 3,0 |  |  |  | 4: чел.-ч; 5: 0.82; 7: 0.25256; 10: 482.45; 12: 121.85 | [20 empty] | Средний разряд работы 3,0
| 01.7.03.01-0002 | Вода водопроводная |  |  |  | м3 | 0.5 |  | 0.154 | 36.31 | 0.84 | 30.5 |  | 4.7 | [20 empty] | Вода водопроводная
| 01.7.20.08-0122 | Салфетки хлопчатобумажные, размеры 400х400 мм, поверхностная плотность от 105 до 130 г/м2 |  |  |  | м2 | 1 |  | 0.308 | 15.74 | 1.89 | 29.75 |  | 9.16 | [20 empty] | Салфетки хлопчатобумажные, размеры 400х400 мм, поверхностная плотность от 105 до 130 г/м2
138.1 | 421/пр_2020_п.75_пп.а | Вспомогательные ненормируемые материальные ресурсы |  |  |  | 4: %; 5: 2; 7: 2; 12: 2.44 | [27 empty] | Вспомогательные ненормируемые материальные ресурсы
|  | ФОТ |  |  |  | 12: 121.85 | [22 empty] | ФОТ
| Пр/812-103.0-1 | НР Прочие ремонтно-строительные работы |  |  |  | 4: %; 5: 92; 7: 92; 12: 112.1 | [22 empty] | НР Прочие ремонтно-строительные работы
| Пр/774-103.0 | СП Прочие ремонтно-строительные работы |  |  |  | 4: %; 5: 44; 7: 44; 12: 53.61 | [22 empty] | СП Прочие ремонтно-строительные работы
|  | Всего по позиции |  |  |  | 10: 986.56; 12: 303.86 | [23 empty] | Всего по позиции
|  | Всего по разделу 8 Прочие |  |  |  | 12: 19388.2 | [25 empty] | Всего по разделу 8 Прочие
|  | Итоги по смете: | [40 empty] | Итоги по смете:
|  | Всего прямые затраты (справочно) |  |  |  | 12: 606643.54 | [29 empty] | Всего прямые затраты (справочно)
|  | в том числе: | [41 empty] | в том числе:
|  | Оплата труда рабочих |  |  |  | 12: 223745 | [29 empty] | Оплата труда рабочих
|  | Эксплуатация машин |  |  |  | 12: 2415.39 | [29 empty] | Эксплуатация машин
|  | Оплата труда машинистов (Отм) |  |  |  | 12: 4933.63 | [29 empty] | Оплата труда машинистов (Отм)
|  | Материалы |  |  |  | 12: 372670.7 | [29 empty] | Материалы
|  | Перевозка |  |  |  | 12: 2878.82 | [29 empty] | Перевозка
|  | Строительные работы |  |  |  | 12: 879358.59 | [29 empty] | Строительные работы
|  | Строительные работы |  |  |  | 12: 876479.77 | [29 empty] | Строительные работы
|  | в том числе: | [41 empty] | в том числе:
|  | оплата труда |  |  |  | 12: 206382.51 | [29 empty] | оплата труда
|  | эксплуатация машин и механизмов |  |  |  | 12: 2184.26 | [29 empty] | эксплуатация машин и механизмов
|  | оплата труда машинистов (Отм) |  |  |  | 12: 4806.04 | [29 empty] | оплата труда машинистов (Отм)
|  | материалы |  |  |  | 12: 341295.24 | [29 empty] | материалы
|  | накладные расходы |  |  |  | 12: 212364.32 | [29 empty] | накладные расходы
|  | сметная прибыль |  |  |  | 12: 109447.4 | [29 empty] | сметная прибыль
|  | Перевозка |  |  |  | 12: 2878.82 | [29 empty] | Перевозка
|  | Монтажные работы |  |  |  | 12: 74914.85 | [29 empty] | Монтажные работы
|  | в том числе: | [41 empty] | в том числе:
|  | оплата труда |  |  |  | 12: 17362.49 | [29 empty] | оплата труда
|  | эксплуатация машин и механизмов |  |  |  | 12: 231.13 | [29 empty] | эксплуатация машин и механизмов
|  | оплата труда машинистов (Отм) |  |  |  | 12: 127.59 | [29 empty] | оплата труда машинистов (Отм)
|  | материалы |  |  |  | 12: 31375.46 | [29 empty] | материалы
|  | накладные расходы |  |  |  | 12: 16926.2 | [29 empty] | накладные расходы
|  | сметная прибыль |  |  |  | 12: 8891.98 | [29 empty] | сметная прибыль
|  | Оборудование |  |  |  | 12: 2609.6 | [29 empty] | Оборудование
|  | Инженерное оборудование |  |  |  | 12: 2609.6 | [29 empty] | Инженерное оборудование
|  | Всего |  |  |  | 12: 956883.04 | [30 empty] | Всего
|  | Всего ФОТ (справочно) |  |  |  | 12: 228678.63 | [29 empty] | Всего ФОТ (справочно)
|  | Всего накладные расходы (справочно) |  |  |  | 12: 229290.52 | [29 empty] | Всего накладные расходы (справочно)
|  | Всего сметная прибыль (справочно) |  |  |  | 12: 118339.38 | [29 empty] | Всего сметная прибыль (справочно)
|  | Непредвиденные затраты 2% |  |  |  | 12: 19137.66 | [29 empty] | Непредвиденные затраты 2%
|  | Всего с непредвиденными |  |  |  | 12: 976020.7 | [30 empty] | Всего с непредвиденными
|  | НДС 22% |  |  |  | 12: 214724.55 | [29 empty] | НДС 22%
|  | ВСЕГО по смете |  |  |  | 12: 1190745.25 | [30 empty] | ВСЕГО по смете
|  | справочно: | [41 empty] | справочно:
|  | Материальные ресурсы, отсутствующие в ФРСН |  |  |  | 12: 18452.8 | [29 empty] | Материальные ресурсы, отсутствующие в ФРСН
|  | Затраты труда рабочих |  |  |  | 7: 444,9323274 | [31 empty] | Затраты труда рабочих
|  | Затраты труда машинистов |  |  |  | 7: 9,9293784 | [31 empty] | Затраты труда машинистов