## выполнение работ по текущему ре
Приложение № 3
Утверждено приказом Минстроя РФ № 421/пр от 4 августа 2020 г. в редакции приказа № 557/пр от 7 июля 2022 г.
Наименование программного продукта |  |  |  |  | ГРАНД-Смета, версия 2026.1
Наименование редакции сметных нормативов |  |  |  |  | Приказ Минстроя России от 30.12.2021 № 1046/пр; Приказ Минстроя России от 04.08.2020 № 421/пр; Приказ Минстроя России от 21.12.2020 № 812/пр; Приказ Минстроя России от 11.12.2020 № 774/пр; Приказ Минстроя России от 02.08.2023 № 551/пр; Приказ Минстроя России от 14.11.2023 № 817/пр; Приказ Минстроя России от 16.02.2024 № 102/пр; Приказ Минстроя России от 13.05.2024 №323/пр; Приказ Минстроя России от 09.08.2024 №524/пр; Приказ Минстроя России от 07.11.2024 №747/пр; Приказ Минстроя России от 23.01.2025 №30/пр; Приказ Минстроя России от 07.02.2025 №69/пр; Приказ Минстроя России от 19.05.2025 №299/пр; Приказ Минстроя России от 14.08.2025 №490/пр; Приказ Минстроя России от 12.11.2025 №696/пр; Приказ Минстроя России от 17.02.2026 №91/пр; Приказ Минстроя России от 18.05.2026 №301/пр | [11 empty] | Наименование редакции сметных нормативов | Приказ Минстроя России от 30.12.2021 № 1046/пр; Приказ Минстроя России от 04.08.2020 № 421/пр; Приказ Минстроя России от 21.12.2020 № 812/пр; Приказ Минстроя России от 11.12.2020 № 774/пр; Приказ Минстроя России от 02.08.2023 № 551/пр; Приказ Минстроя России от 14.11.2023 № 817/пр; Приказ Минстроя России от 16.02.2024 № 102/пр; Приказ Минстроя России от 13.05.2024 №323/пр; Приказ Минстроя России от 09.08.2024 №524/пр; Приказ Минстроя России от 07.11.2024 №747/пр; Приказ Минстроя России от 23.01.2025 №30/пр; Приказ Минстроя России от 07.02.2025 №69/пр; Приказ Минстроя России от 19.05.2025 №299/пр; Приказ Минстроя России от 14.08.2025 №490/пр; Приказ Минстроя России от 12.11.2025 №696/пр; Приказ Минстроя России от 17.02.2026 №91/пр; Приказ Минстроя России от 18.05.2026 №301/пр
Реквизиты приказа Минстроя России об утверждении дополнений и изменений к сметным нормативам |  |  |  |  | Приказ Минстроя России от 18 мая 2022 г. № 378/пр, Приказ Минстроя России от 26 августа 2022 г. № 703/пр, Приказ Минстроя России от 26 октября 2022 г. № 905/пр, Приказ Минстроя России от 27 декабря 2022 г. № 1133/пр, Приказ Минстроя России от 10 февраля 2023 г. № 84/пр, Приказ Минстроя России от 11.05.2023 №335/пр; Приказ Минстроя России от 07.07.2022 № 557/пр; Приказ Минстроя России от 02.09.2021 № 636/пр, Приказ Минстроя России от 26.07.2022 № 611/пр; Приказ Минстроя России от 22.04.2022 № 317/пр; Приказ Минстроя России от 02.08.2023 № 551/пр; Приказ Минстроя России от 14.11.2023 № 817/пр; Приказ Минстроя России от 30.01.2024 № 55/пр; Приказ Минстроя России от 16.02.2024 № 102/пр; Приказ Минстроя России от 13.05.2024 №323/пр; Приказ Минстроя России от 09.08.2024 №524/пр; Приказ Минстроя России от 07.11.2024 №747/пр; Приказ Минстроя России от 23.01.2025 №30/пр; Приказ Минстроя России от 07.02.2025 №69/пр; Приказ Минстроя России от 19.05.2025 №299/пр; Приказ Минстроя России от 14.08.2025 №490/пр; Приказ Минстроя России от 12.11.2025 №696/пр; Приказ Минстроя России от 17.02.2026 №91/пр; Приказ Минстроя России от 18.05.2026 №301/пр | [13 empty] | Реквизиты приказа Минстроя России об утверждении дополнений и изменений к сметным нормативам | Приказ Минстроя России от 18 мая 2022 г. № 378/пр, Приказ Минстроя России от 26 августа 2022 г. № 703/пр, Приказ Минстроя России от 26 октября 2022 г. № 905/пр, Приказ Минстроя России от 27 декабря 2022 г. № 1133/пр, Приказ Минстроя России от 10 февраля 2023 г. № 84/пр, Приказ Минстроя России от 11.05.2023 №335/пр; Приказ Минстроя России от 07.07.2022 № 557/пр; Приказ Минстроя России от 02.09.2021 № 636/пр, Приказ Минстроя России от 26.07.2022 № 611/пр; Приказ Минстроя России от 22.04.2022 № 317/пр; Приказ Минстроя России от 02.08.2023 № 551/пр; Приказ Минстроя России от 14.11.2023 № 817/пр; Приказ Минстроя России от 30.01.2024 № 55/пр; Приказ Минстроя России от 16.02.2024 № 102/пр; Приказ Минстроя России от 13.05.2024 №323/пр; Приказ Минстроя России от 09.08.2024 №524/пр; Приказ Минстроя России от 07.11.2024 №747/пр; Приказ Минстроя России от 23.01.2025 №30/пр; Приказ Минстроя России от 07.02.2025 №69/пр; Приказ Минстроя России от 19.05.2025 №299/пр; Приказ Минстроя России от 14.08.2025 №490/пр; Приказ Минстроя России от 12.11.2025 №696/пр; Приказ Минстроя России от 17.02.2026 №91/пр; Приказ Минстроя России от 18.05.2026 №301/пр
Реквизиты письма Минстроя России об индексах изменения сметной стоимости строительства, включаемые в федеральный реестр сметных нормативов и размещаемые в федеральной государственной информационной системе ценообразования в строительстве, подготовленного в соответствии пунктом 85 Методики расчета индексов изменения сметной стоимости строительства, утвержденной приказом Министерства строительства и жилищно-коммунального хозяйства Российской Федерации от 5 июня 2019 г. № 326/пр |  |  |  |  | Письмо Минстроя России от 22.05.2026 № 31076-ИФ/09 | [9 empty] | Реквизиты письма Минстроя России об индексах изменения сметной стоимости строительства, включаемые в федеральный реестр сметных нормативов и размещаемые в федеральной государственной информационной системе ценообразования в строительстве, подготовленного в соответствии пунктом 85 Методики расчета индексов изменения сметной стоимости строительства, утвержденной приказом Министерства строительства и жилищно-коммунального хозяйства Российской Федерации от 5 июня 2019 г. № 326/пр¹ | Письмо Минстроя России от 22.05.2026 № 31076-ИФ/09 |  |  |  |  | Реквизиты письма Минстроя России об индексах изменения сметной стоимости строительства, включаемые в федеральный реестр сметных нормативов и размещаемые в федеральной государственной информационной системе ценообразования в строительстве, подготовленного в соответствии пунктом 85 Методики расчета индексов изменения сметной стоимости строительства, утвержденной приказом Министерства строительства и жилищно-коммунального хозяйства Российской Федерации от 5 июня 2019 г. № 326/пр | Письмо Минстроя России от 22.05.2026 № 31076-ИФ/09
Реквизиты нормативного правового акта об утверждении оплаты труда, утверждаемый в соответствии с пунктом 22(1) Правилами мониторинга цен, утвержденными постановлением Правительства Российской Федерации от 23 декабря 2016 г. № 1452 |  |  |  |  | Приказ Министерства строительства и жилищно-коммунального хозяйства Алтайского края от 24.03.2026 № 195 | [9 empty] | Реквизиты нормативного правового акта об утверждении оплаты труда, утверждаемый в соответствии с пунктом 22(1) Правилами мониторинга цен, утвержденными постановлением Правительства Российской Федерации от 23 декабря 2016 г. № 1452 | Приказ Министерства строительства и жилищно-коммунального хозяйства Алтайского края от 24.03.2026 № 195 | [6 empty] | Реквизиты нормативного правового акта об утверждении оплаты труда, утверждаемый в соответствии с пунктом 22(1) Правилами мониторинга цен, утвержденными постановлением Правительства Российской Федерации от 23 декабря 2016 г. № 1452 | Приказ Министерства строительства и жилищно-коммунального хозяйства Алтайского края от 24.03.2026 № 195
Обоснование принятых текущих цен на строительные ресурсы | [24 empty] | Обоснование принятых текущих цен на строительные ресурсы
Наименование субъекта Российской Федерации |  |  |  |  | 22. Алтайский край | [10 empty] | 22. Алтайский край | [9 empty] | Наименование субъекта Российской Федерации | 22. Алтайский край
Наименование зоны субъекта Российской Федерации |  |  |  |  | Алтайский край | [10 empty] | Алтайский край | [11 empty] | Наименование зоны субъекта Российской Федерации | Алтайский край
выполнение работ по текущему ремонту муниципального помещения № 48 по ул. Громова, 3 в городе Рубцовске площадь помещения 42,7м2
ЛОКАЛЬНЫЙ СМЕТНЫЙ РАСЧЕТ (СМЕТА) №
выполнение работ по текущему ремонту муниципального помещения № 48 по ул. Громова, 3 в городе Рубцовске | [30 empty] | выполнение работ по текущему ремонту муниципального помещения № 48 по ул. Громова, 3 в городе Рубцовске площадь помещения 42,7м2
(наименование работ и затрат)
Составлен | ресурсно-индексным | методом
Основание
(проектная и (или) иная техническая документация)
Составлен(а) в текущем уровне цен |  | II квартал 2026 года | [29 empty] | II квартал 2026 года
Сметная стоимость |  |  | 1403.97 | тыс.руб.
в том числе:
| строительных работ |  | 1027.76 | тыс.руб. |  |  |  |  | Средства на оплату труда рабочих |  |  |  | 260.25 | тыс.руб.
| монтажных работ |  | 83.8 | тыс.руб. |  |  |  |  | Средства на оплату труда машинистов |  |  |  | 6.36 | тыс.руб.
| оборудования |  | 16.67 | тыс.руб. |  |  |  |  | Нормативные затраты труда рабочих |  |  |  | 518.4 | чел.-ч.
| прочих затрат |  | 0 | тыс.руб. |  |  |  |  | Нормативные затраты труда машинистов |  |  |  | 12.88 | чел.-ч.
№ п/п | Обоснование | Наименование работ и затрат |  |  |  | Единица измерения | Количество |  |  | Сметная стоимость, руб.
[7 empty] | на единицу измерения | коэффициенты | всего с учетом коэффициентов | на единицу измерения в базисном уровне цен | индекс | на единицу измерения в текущем уровне цен | коэффициенты | всего в текущем уровне цен
1 | 2 | 3 |  |  |  | 4 | 5 | 6 | 7 | 8 | 9 | 10 | 11 | 12
Раздел 1. Демонтажные работы | [32 empty] | Раздел 1. Демонтажные работы
1 | ГЭСН46-04-012-01 | Разборка деревянных заполнений проемов: оконных с подоконными досками |  |  |  | 4: 100 м2; 5: 0.0261; 6: 1; 7: 0.0261 | [19 empty] | Разборка деревянных заполнений проемов: оконных с подоконными досками
| 1-100-24 | Средний разряд работы 2,4 |  |  |  | 4: чел.-ч; 5: 165.39; 7: 4.3167; 10: 458.12; 12: 1977.56 | [20 empty] | Средний разряд работы 2,4
| 91.06.06-048 | Подъемники одномачтовые, грузоподъемность до 500 кг, высота подъема 45 м |  |  |  | маш.-ч | 7.74 |  | 0.20201 | 37.32 | 1.65 | 61.58 |  | 12.44 | [20 empty] | Подъемники одномачтовые, грузоподъемность до 500 кг, высота подъема 45 м
| 4-100-030 | ОТм(Зтм) Средний разряд машинистов 3 |  |  |  | 4: чел.-ч; 5: 7.74; 7: 0.20201; 10: 482.45; 12: 97.46 | [21 empty] | ОТм(Зтм) Средний разряд машинистов 3
|  | ФОТ |  |  |  | 12: 2075.02 | [22 empty] | ФОТ
| Пр/812-040.2-1 | НР Работы по реконструкции зданий и сооружений: разборка отдельных конструктивных элементов здания (сооружения), а также зданий (сооружений) в целом |  |  |  | 4: %; 5: 91; 7: 91; 12: 1888.27 | [22 empty] | НР Работы по реконструкции зданий и сооружений: разборка отдельных конструктивных элементов здания (сооружения), а также зданий (сооружений) в целом
| Пр/774-040.2 | СП Работы по реконструкции зданий и сооружений: разборка отдельных конструктивных элементов здания (сооружения), а также зданий (сооружений) в целом |  |  |  | 4: %; 5: 52; 7: 52; 12: 1079.01 | [22 empty] | СП Работы по реконструкции зданий и сооружений: разборка отдельных конструктивных элементов здания (сооружения), а также зданий (сооружений) в целом
|  | Всего по позиции |  |  |  | 10: 193668.2; 12: 5054.74 | [23 empty] | Всего по позиции
2 | ГЭСН46-04-012-03 | Разборка деревянных заполнений проемов: дверных и воротных |  |  |  | 4: 100 м2; 5: 0.0567; 6: 1; 7: 0.0567 | [19 empty] | Разборка деревянных заполнений проемов: дверных и воротных
| 1-100-24 | Средний разряд работы 2,4 |  |  |  | 4: чел.-ч; 5: 91.15; 7: 5.1682; 10: 458.12; 12: 2367.66 | [20 empty] | Средний разряд работы 2,4
| 91.06.06-048 | Подъемники одномачтовые, грузоподъемность до 500 кг, высота подъема 45 м |  |  |  | маш.-ч | 7.74 |  | 0.43886 | 37.32 | 1.65 | 61.58 |  | 27.02 | [20 empty] | Подъемники одномачтовые, грузоподъемность до 500 кг, высота подъема 45 м
| 4-100-030 | ОТм(Зтм) Средний разряд машинистов 3 |  |  |  | 4: чел.-ч; 5: 7.74; 7: 0.43886; 10: 482.45; 12: 211.73 | [21 empty] | ОТм(Зтм) Средний разряд машинистов 3
|  | ФОТ |  |  |  | 12: 2579.39 | [22 empty] | ФОТ
| Пр/812-040.2-1 | НР Работы по реконструкции зданий и сооружений: разборка отдельных конструктивных элементов здания (сооружения), а также зданий (сооружений) в целом |  |  |  | 4: %; 5: 91; 7: 91; 12: 2347.24 | [22 empty] | НР Работы по реконструкции зданий и сооружений: разборка отдельных конструктивных элементов здания (сооружения), а также зданий (сооружений) в целом
| Пр/774-040.2 | СП Работы по реконструкции зданий и сооружений: разборка отдельных конструктивных элементов здания (сооружения), а также зданий (сооружений) в целом |  |  |  | 4: %; 5: 52; 7: 52; 12: 1341.28 | [22 empty] | СП Работы по реконструкции зданий и сооружений: разборка отдельных конструктивных элементов здания (сооружения), а также зданий (сооружений) в целом
|  | Всего по позиции |  |  |  | 10: 111021.69; 12: 6294.93 | [23 empty] | Всего по позиции
3 | ГЭСНр63-02-001-01 | Снятие обоев: простых и улучшенных |  |  |  | 4: 100 м2; 5: 1.5204; 6: 1; 7: 1.5204 | [19 empty] | Снятие обоев: простых и улучшенных
| 1-100-20 | Средний разряд работы 2,0 |  |  |  | 4: чел.-ч; 5: 10.4; 7: 15.8122; 10: 441.91; 12: 6987.55 | [20 empty] | Средний разряд работы 2,0
Н | 999-9900 | Строительный мусор |  |  |  | 4: т; 5: 0.03; 7: 0.045612 | [24 empty] | Строительный мусор
|  | ФОТ |  |  |  | 12: 6987.55 | [22 empty] | ФОТ
| Пр/812-097.0-1 | НР Стекольные, обойные и облицовочные работы (ремонтно-строительные) |  |  |  | 4: %; 5: 90; 7: 90; 12: 6288.8 | [22 empty] | НР Стекольные, обойные и облицовочные работы (ремонтно-строительные)
| Пр/774-097.0 | СП Стекольные, обойные и облицовочные работы (ремонтно-строительные) |  |  |  | 4: %; 5: 45; 7: 45; 12: 3144.4 | [22 empty] | СП Стекольные, обойные и облицовочные работы (ремонтно-строительные)
|  | Всего по позиции |  |  |  | 10: 10800.28; 12: 16420.75 | [23 empty] | Всего по позиции
4 | ГЭСН46-02-009-02 | Отбивка штукатурки с поверхностей: стен и потолков кирпичных |  |  |  | 4: 100 м2; 5: 1.7114; 6: 1; 7: 1.7114 | [19 empty] | Отбивка штукатурки с поверхностей: стен и потолков кирпичных
| 1-100-20 | Средний разряд работы 2,0 |  |  |  | 4: чел.-ч; 5: 22.82; 7: 39.0541; 10: 441.91; 12: 17258.42 | [20 empty] | Средний разряд работы 2,0
Н | 999-9900 | Строительный мусор |  |  |  | 4: т; 5: 4.6; 7: 7.8724 | [24 empty] | Строительный мусор
|  | ФОТ |  |  |  | 12: 17258.42 | [22 empty] | ФОТ
| Пр/812-040.2-1 | НР Работы по реконструкции зданий и сооружений: разборка отдельных конструктивных элементов здания (сооружения), а также зданий (сооружений) в целом |  |  |  | 4: %; 5: 91; 7: 91; 12: 15705.16 | [22 empty] | НР Работы по реконструкции зданий и сооружений: разборка отдельных конструктивных элементов здания (сооружения), а также зданий (сооружений) в целом
| Пр/774-040.2 | СП Работы по реконструкции зданий и сооружений: разборка отдельных конструктивных элементов здания (сооружения), а также зданий (сооружений) в целом |  |  |  | 4: %; 5: 52; 7: 52; 12: 8974.38 | [22 empty] | СП Работы по реконструкции зданий и сооружений: разборка отдельных конструктивных элементов здания (сооружения), а также зданий (сооружений) в целом
|  | Всего по позиции |  |  |  | 10: 24505.06; 12: 41937.96 | [23 empty] | Всего по позиции
5 | ГЭСНр63-03-001-05 | Разборка облицовки стен: из керамических глазурованных плиток |  |  |  | 4: 100 м2; 5: 0.211; 6: 1; 7: 0.211 | [19 empty] | Разборка облицовки стен: из керамических глазурованных плиток
| 1-100-21 | Средний разряд работы 2,1 |  |  |  | 4: чел.-ч; 5: 74.3; 7: 15.6773; 10: 445.96; 12: 6991.45 | [20 empty] | Средний разряд работы 2,1
| 91.06.06-048 | Подъемники одномачтовые, грузоподъемность до 500 кг, высота подъема 45 м |  |  |  | маш.-ч | 0.35 |  | 0.07385 | 37.32 | 1.65 | 61.58 |  | 4.55 | [20 empty] | Подъемники одномачтовые, грузоподъемность до 500 кг, высота подъема 45 м
| 4-100-030 | ОТм(Зтм) Средний разряд машинистов 3 |  |  |  | 4: чел.-ч; 5: 0.35; 7: 0.07385; 10: 482.45; 12: 35.63 | [21 empty] | ОТм(Зтм) Средний разряд машинистов 3
| 91.18.01-508 | Компрессоры винтовые передвижные с электродвигателем, давление до 1 МПа (10 атм), производительность до 5 м3/мин |  |  |  | маш.-ч | 1.64 |  | 0.34604 | 115.43 | 1.58 | 182.38 |  | 63.11 | [20 empty] | Компрессоры винтовые передвижные с электродвигателем, давление до 1 МПа (10 атм), производительность до 5 м3/мин
| 91.21.10-002 | Молотки отбойные пневматические при работе от передвижных компрессоров |  |  |  | маш.-ч | 3.28 |  | 0.69208 | 2.11 | 1.57 | 3.31 |  | 2.29 | [20 empty] | Молотки отбойные пневматические при работе от передвижных компрессоров
Н | 999-9900 | Строительный мусор |  |  |  | 4: т; 5: 4.41; 7: 0.93051 | [24 empty] | Строительный мусор
|  | ФОТ |  |  |  | 12: 7027.08 | [22 empty] | ФОТ
| Пр/812-097.0-1 | НР Стекольные, обойные и облицовочные работы (ремонтно-строительные) |  |  |  | 4: %; 5: 90; 7: 90; 12: 6324.37 | [22 empty] | НР Стекольные, обойные и облицовочные работы (ремонтно-строительные)
| Пр/774-097.0 | СП Стекольные, обойные и облицовочные работы (ремонтно-строительные) |  |  |  | 4: %; 5: 45; 7: 45; 12: 3162.19 | [22 empty] | СП Стекольные, обойные и облицовочные работы (ремонтно-строительные)
|  | Всего по позиции |  |  |  | 10: 78595.21; 12: 16583.59 | [23 empty] | Всего по позиции
6 | ГЭСНр57-01-002-05 | Разборка покрытий полов: из древесностружечных плит в один слой |  |  |  | 4: 100 м2; 5: 0.3905; 6: 1; 7: 0.3905 | [19 empty] | Разборка покрытий полов: из древесностружечных плит в один слой
| 1-100-20 | Средний разряд работы 2,0 |  |  |  | 4: чел.-ч; 5: 16.17; 7: 6.3144; 10: 441.91; 12: 2790.39 | [20 empty] | Средний разряд работы 2,0
| 91.06.06-048 | Подъемники одномачтовые, грузоподъемность до 500 кг, высота подъема 45 м |  |  |  | маш.-ч | 0.15 |  | 0.058575 | 37.32 | 1.65 | 61.58 |  | 3.61 | [20 empty] | Подъемники одномачтовые, грузоподъемность до 500 кг, высота подъема 45 м
| 4-100-030 | ОТм(Зтм) Средний разряд машинистов 3 |  |  |  | 4: чел.-ч; 5: 0.15; 7: 0.058575; 10: 482.45; 12: 28.26 | [21 empty] | ОТм(Зтм) Средний разряд машинистов 3
Н | 999-9900 | Строительный мусор |  |  |  | 4: т; 5: 1.25; 7: 0.48812 | [24 empty] | Строительный мусор
|  | ФОТ |  |  |  | 12: 2818.65 | [22 empty] | ФОТ
| Пр/812-091.0-1 | НР Полы (ремонтно-строительные) |  |  |  | 4: %; 5: 89; 7: 89; 12: 2508.6 | [22 empty] | НР Полы (ремонтно-строительные)
| Пр/774-091.0 | СП Полы (ремонтно-строительные) |  |  |  | 4: %; 5: 49; 7: 49; 12: 1381.14 | [22 empty] | СП Полы (ремонтно-строительные)
|  | Всего по позиции |  |  |  | 10: 17188.22; 12: 6712 | [23 empty] | Всего по позиции
7 | ГЭСНр57-01-003-01 | Разборка плинтусов: деревянных и из пластмассовых материалов |  |  |  | 4: 100 м; 5: 0.603; 6: 1; 7: 0.603 | [19 empty] | Разборка плинтусов: деревянных и из пластмассовых материалов
| 1-100-20 | Средний разряд работы 2,0 |  |  |  | 4: чел.-ч; 5: 3.77; 7: 2.2733; 10: 441.91; 12: 1004.6 | [20 empty] | Средний разряд работы 2,0
Н | 999-9900 | Строительный мусор |  |  |  | 4: т; 5: 0.11; 7: 0.06633 | [24 empty] | Строительный мусор
|  | ФОТ |  |  |  | 12: 1004.6 | [22 empty] | ФОТ
| Пр/812-091.0-1 | НР Полы (ремонтно-строительные) |  |  |  | 4: %; 5: 89; 7: 89; 12: 894.09 | [22 empty] | НР Полы (ремонтно-строительные)
| Пр/774-091.0 | СП Полы (ремонтно-строительные) |  |  |  | 4: %; 5: 49; 7: 49; 12: 492.25 | [22 empty] | СП Полы (ремонтно-строительные)
|  | Всего по позиции |  |  |  | 10: 3965.07; 12: 2390.94 | [23 empty] | Всего по позиции
8 | ГЭСНр65-01-004-04 | Демонтаж: ванн |  |  |  | 4: 100 шт; 5: 0.01; 6: 1; 7: 0.01 | [19 empty] | Демонтаж: ванн
| 1-100-30 | Средний разряд работы 3,0 |  |  |  | 4: чел.-ч; 5: 261; 7: 2.61; 10: 482.45; 12: 1259.19 | [20 empty] | Средний разряд работы 3,0
| 91.06.06-048 | Подъемники одномачтовые, грузоподъемность до 500 кг, высота подъема 45 м |  |  |  | маш.-ч | 2.63 |  | 0.0263 | 37.32 | 1.65 | 61.58 |  | 1.62 | [20 empty] | Подъемники одномачтовые, грузоподъемность до 500 кг, высота подъема 45 м
| 4-100-030 | ОТм(Зтм) Средний разряд машинистов 3 |  |  |  | 4: чел.-ч; 5: 2.63; 7: 0.0263; 10: 482.45; 12: 12.69 | [21 empty] | ОТм(Зтм) Средний разряд машинистов 3
Н | 999-9899 | Строительный мусор и масса возвратных материалов |  |  |  | 4: т; 5: 10.7; 7: 0.107 | [24 empty] | Строительный мусор и масса возвратных материалов
|  | ФОТ |  |  |  | 12: 1271.88 | [22 empty] | ФОТ
| Пр/812-099.1-1 | НР Внутренние санитарно-технические работы: демонтаж и разборка (ремонтно-строительные) |  |  |  | 4: %; 5: 87; 7: 87; 12: 1106.54 | [22 empty] | НР Внутренние санитарно-технические работы: демонтаж и разборка (ремонтно-строительные)
| Пр/774-099.1 | СП Внутренние санитарно-технические работы: демонтаж и разборка (ремонтно-строительные) |  |  |  | 4: %; 5: 44; 7: 44; 12: 559.63 | [22 empty] | СП Внутренние санитарно-технические работы: демонтаж и разборка (ремонтно-строительные)
|  | Всего по позиции |  |  |  | 10: 293967; 12: 2939.67 | [23 empty] | Всего по позиции
9 | ГЭСНр65-01-004-13 | Демонтаж: санитарно-технических приборов унитазов со смывным бачком |  |  |  | 4: 100 шт; 5: 0.01; 6: 1; 7: 0.01 | [19 empty] | Демонтаж: санитарно-технических приборов унитазов со смывным бачком
| 1-100-30 | Средний разряд работы 3,0 |  |  |  | 4: чел.-ч; 5: 143; 7: 1.43; 10: 482.45; 12: 689.9 | [20 empty] | Средний разряд работы 3,0
| 91.06.05-056 | Погрузчики одноковшовые универсальные фронтальные пневмоколесные, номинальная вместимость основного ковша 1,1 м3, грузоподъемность 2 т |  |  |  | 4: маш.-ч; 5: 0.44; 7: 0.0044; 10: 1002.1; 12: 4.41 | [20 empty] | Погрузчики одноковшовые универсальные фронтальные пневмоколесные, номинальная вместимость основного ковша 1,1 м3, грузоподъемность 2 т
| 4-100-040 | ОТм(Зтм) Средний разряд машинистов 4 |  |  |  | 4: чел.-ч; 5: 0.44; 7: 0.0044; 10: 543.26; 12: 2.39 | [21 empty] | ОТм(Зтм) Средний разряд машинистов 4
| 91.06.06-048 | Подъемники одномачтовые, грузоподъемность до 500 кг, высота подъема 45 м |  |  |  | маш.-ч | 0.44 |  | 0.0044 | 37.32 | 1.65 | 61.58 |  | 0.27 | [20 empty] | Подъемники одномачтовые, грузоподъемность до 500 кг, высота подъема 45 м
| 4-100-030 | ОТм(Зтм) Средний разряд машинистов 3 |  |  |  | 4: чел.-ч; 5: 0.44; 7: 0.0044; 10: 482.45; 12: 2.12 | [21 empty] | ОТм(Зтм) Средний разряд машинистов 3
Н | 999-9899 | Строительный мусор и масса возвратных материалов |  |  |  | 4: т; 5: 3.23; 7: 0.0323 | [24 empty] | Строительный мусор и масса возвратных материалов
|  | ФОТ |  |  |  | 12: 694.41 | [22 empty] | ФОТ
| Пр/812-099.1-1 | НР Внутренние санитарно-технические работы: демонтаж и разборка (ремонтно-строительные) |  |  |  | 4: %; 5: 87; 7: 87; 12: 604.14 | [22 empty] | НР Внутренние санитарно-технические работы: демонтаж и разборка (ремонтно-строительные)
| Пр/774-099.1 | СП Внутренние санитарно-технические работы: демонтаж и разборка (ремонтно-строительные) |  |  |  | 4: %; 5: 44; 7: 44; 12: 305.54 | [22 empty] | СП Внутренние санитарно-технические работы: демонтаж и разборка (ремонтно-строительные)
|  | Всего по позиции |  |  |  | 10: 160877; 12: 1608.77 | [23 empty] | Всего по позиции
10 | ГЭСНр67-01-001-01 | Демонтаж: скрытой электропроводки |  |  |  | 4: 100 м; 5: 1.5; 6: 1; 7: 1.5 | [19 empty] | Демонтаж: скрытой электропроводки
| 1-100-20 | Средний разряд работы 2,0 |  |  |  | 4: чел.-ч; 5: 2.54; 7: 3.81; 10: 441.91; 12: 1683.68 | [20 empty] | Средний разряд работы 2,0
Н | 999-9900 | Строительный мусор |  |  |  | 4: т; 5: 0.004; 7: 0.006 | [24 empty] | Строительный мусор
|  | ФОТ |  |  |  | 12: 1683.68 | [22 empty] | ФОТ
| Пр/812-101.0-1 | НР Электромонтажные работы (ремонтно-строительные) |  |  |  | 4: %; 5: 91; 7: 91; 12: 1532.15 | [22 empty] | НР Электромонтажные работы (ремонтно-строительные)
| Пр/774-101.0 | СП Электромонтажные работы (ремонтно-строительные) |  |  |  | 4: %; 5: 48; 7: 48; 12: 808.17 | [22 empty] | СП Электромонтажные работы (ремонтно-строительные)
|  | Всего по позиции |  |  |  | 10: 2682.67; 12: 4024 | [23 empty] | Всего по позиции
11 | ГЭСНр65-02-008-01 | Демонтаж: радиаторов весом до 80 кг |  |  |  | 4: 100 шт; 5: 0.04; 6: 1; 7: 0.04 | [19 empty] | Демонтаж: радиаторов весом до 80 кг
| 1-100-21 | Средний разряд работы 2,1 |  |  |  | 4: чел.-ч; 5: 110; 7: 4.4; 10: 445.96; 12: 1962.22 | [20 empty] | Средний разряд работы 2,1
| 91.06.06-048 | Подъемники одномачтовые, грузоподъемность до 500 кг, высота подъема 45 м |  |  |  | маш.-ч | 2.24 |  | 0.0896 | 37.32 | 1.65 | 61.58 |  | 5.52 | [20 empty] | Подъемники одномачтовые, грузоподъемность до 500 кг, высота подъема 45 м
| 4-100-030 | ОТм(Зтм) Средний разряд машинистов 3 |  |  |  | 4: чел.-ч; 5: 2.24; 7: 0.0896; 10: 482.45; 12: 43.23 | [21 empty] | ОТм(Зтм) Средний разряд машинистов 3
|  | ФОТ |  |  |  | 12: 2005.45 | [22 empty] | ФОТ
| Пр/812-099.1-1 | НР Внутренние санитарно-технические работы: демонтаж и разборка (ремонтно-строительные) |  |  |  | 4: %; 5: 87; 7: 87; 12: 1744.74 | [22 empty] | НР Внутренние санитарно-технические работы: демонтаж и разборка (ремонтно-строительные)
| Пр/774-099.1 | СП Внутренние санитарно-технические работы: демонтаж и разборка (ремонтно-строительные) |  |  |  | 4: %; 5: 44; 7: 44; 12: 882.4 | [22 empty] | СП Внутренние санитарно-технические работы: демонтаж и разборка (ремонтно-строительные)
|  | Всего по позиции |  |  |  | 10: 115952.75; 12: 4638.11 | [23 empty] | Всего по позиции
|  | Всего по разделу 1 Демонтажные работы |  |  |  | 12: 108605.46 | [25 empty] | Всего по разделу 1 Демонтажные работы
Раздел 2. Стены | [32 empty] | Раздел 2. Стены
12 | ГЭСН15-02-016-03 | Штукатурка поверхностей внутри здания цементно-известковым или цементным раствором по камню и бетону: улучшенная стен |  |  |  | 4: 100 м2; 5: 1.7114; 6: 1; 7: 1.7114 | [19 empty] | Штукатурка поверхностей внутри здания цементно-известковым или цементным раствором по камню и бетону: улучшенная стен
| 1-100-38 | Средний разряд работы 3,8 |  |  |  | 4: чел.-ч; 5: 74; 7: 126.6436; 10: 531.1; 12: 67260.42 | [20 empty] | Средний разряд работы 3,8
| 91.06.06-048 | Подъемники одномачтовые, грузоподъемность до 500 кг, высота подъема 45 м |  |  |  | маш.-ч | 0.84 |  | 1.4376 | 37.32 | 1.65 | 61.58 |  | 88.53 | [20 empty] | Подъемники одномачтовые, грузоподъемность до 500 кг, высота подъема 45 м
| 4-100-030 | ОТм(Зтм) Средний разряд машинистов 3 |  |  |  | 4: чел.-ч; 5: 0.84; 7: 1.4376; 10: 482.45; 12: 693.56 | [21 empty] | ОТм(Зтм) Средний разряд машинистов 3
| 91.07.07-041 | Растворонасосы, производительность 1 м3/ч |  |  |  | маш.-ч | 4.7 |  | 8.0436 | 10.81 | 1.55 | 16.76 |  | 134.81 | [20 empty] | Растворонасосы, производительность 1 м3/ч
| 4-100-030 | ОТм(Зтм) Средний разряд машинистов 3 |  |  |  | 4: чел.-ч; 5: 4.7; 7: 8.0436; 10: 482.45; 12: 3880.63 | [21 empty] | ОТм(Зтм) Средний разряд машинистов 3
| 01.7.15.06-0121 | Гвозди стальные строительные, диаметр 1,6 мм, длина 50 мм |  |  |  | т | 0.00012 |  | 0.0002054 | 76630.4 | 1.34 | 102684.74 |  | 21.09 | [20 empty] | Гвозди стальные строительные, диаметр 1,6 мм, длина 50 мм
| 03.1.01.01-0002 | Гипс строительный Г-3 |  |  |  | т | 0.006 |  | 0.010268 | 4338.27 | 1.71 | 7418.44 |  | 76.18 | [20 empty] | Гипс строительный Г-3
| 08.1.02.17-0161 | Сетка тканая из проволоки без покрытия, диаметр проволоки 0,25 мм, размер ячейки 0,5х0,5 мм |  |  |  | м2 | 5.54 |  | 9.4812 | 353.61 | 1.18 | 417.26 |  | 3956.11 | [20 empty] | Сетка тканая из проволоки без покрытия, диаметр проволоки 0,25 мм, размер ячейки 0,5х0,5 мм
Н | 04.3.01.12 | Растворы отделочные цементно-известковые |  |  |  | 4: м3; 5: 1.87; 7: 3.2003 | [24 empty] | Растворы отделочные цементно-известковые
|  | ФОТ |  |  |  | 12: 71834.61 | [22 empty] | ФОТ
| Пр/812-015.0-1 | НР Отделочные работы |  |  |  | 4: %; 5: 100; 7: 100; 12: 71834.61 | [22 empty] | НР Отделочные работы
| Пр/774-015.0 | СП Отделочные работы |  |  |  | 4: %; 5: 49; 7: 49; 12: 35198.96 | [22 empty] | СП Отделочные работы
|  | Всего по позиции |  |  |  | 10: 107014.67; 12: 183144.9 | [23 empty] | Всего по позиции
13 | ФСБЦ-04.3.01.12-0005 | Раствор кладочный, цементно-известковый, М100 |  |  |  | м3 | 3.2003 | 1 | 3.2003 | 3925.97 | 1.85 | 7263.04 |  | 23244.04 | [19 empty] | Раствор кладочный, цементно-известковый, М100
|  | Всего по позиции |  |  |  | 12: 23244.04 | [23 empty] | Всего по позиции
14 | ГЭСН15-04-027-05 | Третья шпатлевка при высококачественной окраске по штукатурке и сборным конструкциям: стен, подготовленных под окраску |  |  |  | 4: 100 м2; 5: 1.7114; 6: 1; 7: 1.7114 | [19 empty] | Третья шпатлевка при высококачественной окраске по штукатурке и сборным конструкциям: стен, подготовленных под окраску
| 1-100-39 | Средний разряд работы 3,9 |  |  |  | 4: чел.-ч; 5: 10.9; 7: 18.6543; 10: 537.18; 12: 10020.7 | [20 empty] | Средний разряд работы 3,9
| 91.06.06-048 | Подъемники одномачтовые, грузоподъемность до 500 кг, высота подъема 45 м |  |  |  | маш.-ч | 0.01 |  | 0.017114 | 37.32 | 1.65 | 61.58 |  | 1.05 | [20 empty] | Подъемники одномачтовые, грузоподъемность до 500 кг, высота подъема 45 м
| 4-100-030 | ОТм(Зтм) Средний разряд машинистов 3 |  |  |  | 4: чел.-ч; 5: 0.01; 7: 0.017114; 10: 482.45; 12: 8.26 | [21 empty] | ОТм(Зтм) Средний разряд машинистов 3
| 91.14.02-001 | Автомобили бортовые, грузоподъемность до 5 т |  |  |  | 4: маш.-ч; 5: 0.03; 7: 0.051342; 10: 599.61; 12: 30.79 | [20 empty] | Автомобили бортовые, грузоподъемность до 5 т
| 4-100-040 | ОТм(Зтм) Средний разряд машинистов 4 |  |  |  | 4: чел.-ч; 5: 0.03; 7: 0.051342; 10: 543.26; 12: 27.89 | [21 empty] | ОТм(Зтм) Средний разряд машинистов 4
| 01.7.17.11-0011 | Шкурка шлифовальная двухслойная с зернистостью 40-25 |  |  |  | м2 | 0.44 |  | 0.75302 | 531.44 | 1.71 | 908.76 |  | 684.31 | [20 empty] | Шкурка шлифовальная двухслойная с зернистостью 40-25
| 01.7.20.08-0051 | Ветошь хлопчатобумажная цветная |  |  |  | кг | 0.15 |  | 0.25671 | 56.11 | 1.89 | 106.05 |  | 27.22 | [20 empty] | Ветошь хлопчатобумажная цветная
| 14.5.11.01-0003 | Шпатлевка масляно-клеевая |  |  |  | 4: т; 5: 0.029; 7: 0.049631; 10: 47674.96; 12: 2366.14 | [20 empty] | Шпатлевка масляно-клеевая
|  | ФОТ |  |  |  | 12: 10056.85 | [22 empty] | ФОТ
| Пр/812-015.0-1 | НР Отделочные работы |  |  |  | 4: %; 5: 100; 7: 100; 12: 10056.85 | [22 empty] | НР Отделочные работы
| Пр/774-015.0 | СП Отделочные работы |  |  |  | 4: %; 5: 49; 7: 49; 12: 4927.86 | [22 empty] | СП Отделочные работы
|  | Всего по позиции |  |  |  | 10: 16449.15; 12: 28151.07 | [23 empty] | Всего по позиции
15 | ГЭСН15-04-006-03 | Покрытие поверхностей грунтовкой глубокого проникновения: за 1 раз стен |  |  |  | 4: 100 м2; 5: 1.7114; 6: 1; 7: 1.7114 | [19 empty] | Покрытие поверхностей грунтовкой глубокого проникновения: за 1 раз стен
| 1-100-40 | Средний разряд работы 4,0 |  |  |  | 4: чел.-ч; 5: 4.65; 7: 7.958; 10: 543.26; 12: 4323.27 | [20 empty] | Средний разряд работы 4,0
| 91.06.06-048 | Подъемники одномачтовые, грузоподъемность до 500 кг, высота подъема 45 м |  |  |  | маш.-ч | 0.01 |  | 0.017114 | 37.32 | 1.65 | 61.58 |  | 1.05 | [20 empty] | Подъемники одномачтовые, грузоподъемность до 500 кг, высота подъема 45 м
| 4-100-030 | ОТм(Зтм) Средний разряд машинистов 3 |  |  |  | 4: чел.-ч; 5: 0.01; 7: 0.017114; 10: 482.45; 12: 8.26 | [21 empty] | ОТм(Зтм) Средний разряд машинистов 3
| 91.14.02-001 | Автомобили бортовые, грузоподъемность до 5 т |  |  |  | 4: маш.-ч; 5: 0.01; 7: 0.017114; 10: 599.61; 12: 10.26 | [20 empty] | Автомобили бортовые, грузоподъемность до 5 т
| 4-100-040 | ОТм(Зтм) Средний разряд машинистов 4 |  |  |  | 4: чел.-ч; 5: 0.01; 7: 0.017114; 10: 543.26; 12: 9.3 | [21 empty] | ОТм(Зтм) Средний разряд машинистов 4
| 01.7.20.08-0051 | Ветошь хлопчатобумажная цветная |  |  |  | кг | 0.1 |  | 0.17114 | 56.11 | 1.89 | 106.05 |  | 18.15 | [20 empty] | Ветошь хлопчатобумажная цветная
Н | 14.3.01.03 | Грунтовка |  |  |  | 4: т; 5: 0.0103; 7: 0.017627 | [24 empty] | Грунтовка
|  | ФОТ |  |  |  | 12: 4340.83 | [22 empty] | ФОТ
| Пр/812-015.0-1 | НР Отделочные работы |  |  |  | 4: %; 5: 100; 7: 100; 12: 4340.83 | [22 empty] | НР Отделочные работы
| Пр/774-015.0 | СП Отделочные работы |  |  |  | 4: %; 5: 49; 7: 49; 12: 2127.01 | [22 empty] | СП Отделочные работы
|  | Всего по позиции |  |  |  | 10: 6332.9; 12: 10838.13 | [23 empty] | Всего по позиции
16 | ФСБЦ-14.3.01.03-0001 | Состав грунтовочный глубокого проникновения |  |  |  | кг | 17.6274 | 1 | 17.6274 | 65.84 | 1.4 | 92.18 |  | 1624.89 | [19 empty] | Состав грунтовочный глубокого проникновения
|  | Всего по позиции |  |  |  | 12: 1624.89 | [23 empty] | Всего по позиции
17 | ГЭСН15-06-001-01 | Оклейка обоями стен по монолитной штукатурке и бетону: простыми и средней плотности |  |  |  | 4: 100 м2; 5: 1.5204; 6: 1; 7: 1.5204 | [19 empty] | Оклейка обоями стен по монолитной штукатурке и бетону: простыми и средней плотности
| 1-100-33 | Средний разряд работы 3,3 |  |  |  | 4: чел.-ч; 5: 30.3; 7: 46.0681; 10: 500.69; 12: 23065.85 | [20 empty] | Средний разряд работы 3,3
| 91.06.06-048 | Подъемники одномачтовые, грузоподъемность до 500 кг, высота подъема 45 м |  |  |  | маш.-ч | 0.01 |  | 0.015204 | 37.32 | 1.65 | 61.58 |  | 0.94 | [20 empty] | Подъемники одномачтовые, грузоподъемность до 500 кг, высота подъема 45 м
| 4-100-030 | ОТм(Зтм) Средний разряд машинистов 3 |  |  |  | 4: чел.-ч; 5: 0.01; 7: 0.015204; 10: 482.45; 12: 7.34 | [21 empty] | ОТм(Зтм) Средний разряд машинистов 3
| 91.14.02-001 | Автомобили бортовые, грузоподъемность до 5 т |  |  |  | 4: маш.-ч; 5: 0.01; 7: 0.015204; 10: 599.61; 12: 9.12 | [20 empty] | Автомобили бортовые, грузоподъемность до 5 т
| 4-100-040 | ОТм(Зтм) Средний разряд машинистов 4 |  |  |  | 4: чел.-ч; 5: 0.01; 7: 0.015204; 10: 543.26; 12: 8.26 | [21 empty] | ОТм(Зтм) Средний разряд машинистов 4
| 01.7.02.10-0005 | Бумага ролевая |  |  |  | т | 0.0071 |  | 0.010795 | 56758.82 | 0.91 | 51650.53 |  | 557.56 | [20 empty] | Бумага ролевая
| 01.7.03.01-0001 | Вода |  |  |  | м3 | 0.01 |  | 0.015204 | 35.71 | 0.84 | 30 |  | 0.46 | [20 empty] | Вода
| 01.7.10.17-0141 | Пемза |  |  |  | кг | 0.24 |  | 0.3649 | 2507.62 | 1.71 | 4288.03 |  | 1564.68 | [20 empty] | Пемза
| 01.7.20.08-0051 | Ветошь хлопчатобумажная цветная |  |  |  | кг | 0.01 |  | 0.015204 | 56.11 | 1.89 | 106.05 |  | 1.61 | [20 empty] | Ветошь хлопчатобумажная цветная
| 14.1.03.01-0001 | Клей сухой на основе карбоксиметилцеллюлозы для всех типов обоев, расход 0,004 кг/м2 |  |  |  | кг | 2 |  | 3.0408 | 93.01 | 1.21 | 112.54 |  | 342.21 | [20 empty] | Клей сухой на основе карбоксиметилцеллюлозы для всех типов обоев, расход 0,004 кг/м2
| 14.5.11.01-0001 | Шпатлевка клеевая |  |  |  | т | 0.0067 |  | 0.010187 | 25237.94 | 1.6 | 40380.7 |  | 411.35 | [20 empty] | Шпатлевка клеевая
Н | 01.6.02.01 | Обои |  |  |  | 4: 100 м2; 5: 1.13; 7: 1.7181 | [24 empty] | Обои
|  | ФОТ |  |  |  | 12: 23081.45 | [22 empty] | ФОТ
| Пр/812-015.0-1 | НР Отделочные работы |  |  |  | 4: %; 5: 100; 7: 100; 12: 23081.45 | [22 empty] | НР Отделочные работы
| Пр/774-015.0 | СП Отделочные работы |  |  |  | 4: %; 5: 49; 7: 49; 12: 11309.91 | [22 empty] | СП Отделочные работы
|  | Всего по позиции |  |  |  | 10: 39700.57; 12: 60360.74 | [23 empty] | Всего по позиции
18 | ФСБЦ-01.6.02.01-1040 | Обои виниловые гладкие, устойчивые к мытью (моющиеся), марка М-1 |  |  |  | м2 | 171.8052 | 1 | 171.8052 | 117.03 | 1.45 | 169.69 |  | 29153.62 | [19 empty] | Обои виниловые гладкие, устойчивые к мытью (моющиеся), марка М-1
|  | Всего по позиции |  |  |  | 12: 29153.62 | [23 empty] | Всего по позиции
19 | ГЭСН15-01-019-05 | (Прим.) Устройство фартука из керамической плитки в кухне |  |  |  | 4: 100 м2; 5: 0.009; 6: 1; 7: 0.009 | [19 empty] | (Прим.) Устройство фартука из керамической плитки в кухне
| 1-100-36 | Средний разряд работы 3,6 |  |  |  | 4: чел.-ч; 5: 115.26; 7: 1.0373; 10: 518.94; 12: 538.32 | [20 empty] | Средний разряд работы 3,6
| 91.06.05-011 | Погрузчики одноковшовые универсальные фронтальные пневмоколесные, номинальная вместимость основного ковша 2,6 м3, грузоподъемность 5 т |  |  |  | 4: маш.-ч; 5: 0.08; 7: 0.00072; 10: 1727.43; 12: 1.24 | [20 empty] | Погрузчики одноковшовые универсальные фронтальные пневмоколесные, номинальная вместимость основного ковша 2,6 м3, грузоподъемность 5 т
| 4-100-050 | ОТм(Зтм) Средний разряд машинистов 5 |  |  |  | 4: чел.-ч; 5: 0.08; 7: 0.00072; 10: 624.35; 12: 0.45 | [21 empty] | ОТм(Зтм) Средний разряд машинистов 5
| 91.06.06-048 | Подъемники одномачтовые, грузоподъемность до 500 кг, высота подъема 45 м |  |  |  | маш.-ч | 0.27 |  | 0.00243 | 37.32 | 1.65 | 61.58 |  | 0.15 | [20 empty] | Подъемники одномачтовые, грузоподъемность до 500 кг, высота подъема 45 м
| 4-100-030 | ОТм(Зтм) Средний разряд машинистов 3 |  |  |  | 4: чел.-ч; 5: 0.27; 7: 0.00243; 10: 482.45; 12: 1.17 | [21 empty] | ОТм(Зтм) Средний разряд машинистов 3
| 91.07.08-024 | Растворосмесители передвижные, объем барабана 65 л |  |  |  | маш.-ч | 1.3 |  | 0.0117 | 2.31 | 1.78 | 4.11 |  | 0.05 | [20 empty] | Растворосмесители передвижные, объем барабана 65 л
| 4-100-030 | ОТм(Зтм) Средний разряд машинистов 3 |  |  |  | 4: чел.-ч; 5: 1.3; 7: 0.0117; 10: 482.45; 12: 5.64 | [21 empty] | ОТм(Зтм) Средний разряд машинистов 3
| 01.7.03.01-0001 | Вода |  |  |  | м3 | 0.085 |  | 0.000765 | 35.71 | 0.84 | 30 |  | 0.02 | [20 empty] | Вода
| 01.7.20.08-0051 | Ветошь хлопчатобумажная цветная |  |  |  | кг | 0.5 |  | 0.0045 | 56.11 | 1.89 | 106.05 |  | 0.48 | [20 empty] | Ветошь хлопчатобумажная цветная
Н | 04.3.02.09 | Смесь сухая для заделки швов |  |  |  | 4: т; 5: 0.05; 7: 0.00045 | [24 empty] | Смесь сухая для заделки швов
Н | 06.2.05.04 | Плитки рядовые |  |  |  | 4: м2; 5: 100; 7: 0.9 | [24 empty] | Плитки рядовые
Н | 14.1.06.02 | Клей для облицовочных работ (сухая смесь) |  |  |  | 4: т; 5: 0.375; 7: 0.003375 | [24 empty] | Клей для облицовочных работ (сухая смесь)
|  | ФОТ |  |  |  | 12: 545.58 | [22 empty] | ФОТ
| Пр/812-015.0-1 | НР Отделочные работы |  |  |  | 4: %; 5: 100; 7: 100; 12: 545.58 | [22 empty] | НР Отделочные работы
| Пр/774-015.0 | СП Отделочные работы |  |  |  | 4: %; 5: 49; 7: 49; 12: 267.33 | [22 empty] | СП Отделочные работы
|  | Всего по позиции |  |  |  | 10: 151158.89; 12: 1360.43 | [23 empty] | Всего по позиции
20 | ФСБЦ-04.3.02.09-0102 | Смеси сухие водостойкие для затирки межплиточных швов шириной 1-6 мм (различная цветовая гамма) |  |  |  | т | 0.00045 | 1 | 0.00045 | 37800.3 | 2.23 | 84294.67 |  | 37.93 | [19 empty] | Смеси сухие водостойкие для затирки межплиточных швов шириной 1-6 мм (различная цветовая гамма)
|  | Всего по позиции |  |  |  | 12: 37.93 | [23 empty] | Всего по позиции
21 | ФСБЦ-14.1.06.02-0002 | Клей монтажный сухой для внутренних и наружных работ на основе цементного вяжущего, для плитки |  |  |  | т | 0.003375 | 1 | 0.003375 | 33998.35 | 1.22 | 41477.99 |  | 139.99 | [19 empty] | Клей монтажный сухой для внутренних и наружных работ на основе цементного вяжущего, для плитки
|  | Всего по позиции |  |  |  | 12: 139.99 | [23 empty] | Всего по позиции
22 | ФСБЦ-06.2.01.02-0041 | Плитка керамическая для внутренней облицовки стен, глазурованная, гладкая, цветная, толщина 7 мм |  |  |  | м2 | 0.9 | 1 | 0.9 |  |  | 677.6 |  | 609.84 | [19 empty] | Плитка керамическая для внутренней облицовки стен, глазурованная, гладкая, цветная, толщина 7 мм
|  | Всего по позиции |  |  |  | 12: 609.84 | [23 empty] | Всего по позиции
23 | ГЭСН15-01-019-05 | (Прим.) Облицовка стен в сан.узле кафельной плиткой |  |  |  | 4: 100 м2; 5: 0.191; 6: 1; 7: 0.191 | [19 empty] | (Прим.) Облицовка стен в сан.узле кафельной плиткой
| 1-100-36 | Средний разряд работы 3,6 |  |  |  | 4: чел.-ч; 5: 115.26; 7: 22.0147; 10: 518.94; 12: 11424.29 | [20 empty] | Средний разряд работы 3,6
| 91.06.05-011 | Погрузчики одноковшовые универсальные фронтальные пневмоколесные, номинальная вместимость основного ковша 2,6 м3, грузоподъемность 5 т |  |  |  | 4: маш.-ч; 5: 0.08; 7: 0.01528; 10: 1727.43; 12: 26.4 | [20 empty] | Погрузчики одноковшовые универсальные фронтальные пневмоколесные, номинальная вместимость основного ковша 2,6 м3, грузоподъемность 5 т
| 4-100-050 | ОТм(Зтм) Средний разряд машинистов 5 |  |  |  | 4: чел.-ч; 5: 0.08; 7: 0.01528; 10: 624.35; 12: 9.54 | [21 empty] | ОТм(Зтм) Средний разряд машинистов 5
| 91.06.06-048 | Подъемники одномачтовые, грузоподъемность до 500 кг, высота подъема 45 м |  |  |  | маш.-ч | 0.27 |  | 0.05157 | 37.32 | 1.65 | 61.58 |  | 3.18 | [20 empty] | Подъемники одномачтовые, грузоподъемность до 500 кг, высота подъема 45 м
| 4-100-030 | ОТм(Зтм) Средний разряд машинистов 3 |  |  |  | 4: чел.-ч; 5: 0.27; 7: 0.05157; 10: 482.45; 12: 24.88 | [21 empty] | ОТм(Зтм) Средний разряд машинистов 3
| 91.07.08-024 | Растворосмесители передвижные, объем барабана 65 л |  |  |  | маш.-ч | 1.3 |  | 0.2483 | 2.31 | 1.78 | 4.11 |  | 1.02 | [20 empty] | Растворосмесители передвижные, объем барабана 65 л
| 4-100-030 | ОТм(Зтм) Средний разряд машинистов 3 |  |  |  | 4: чел.-ч; 5: 1.3; 7: 0.2483; 10: 482.45; 12: 119.79 | [21 empty] | ОТм(Зтм) Средний разряд машинистов 3
| 01.7.03.01-0001 | Вода |  |  |  | м3 | 0.085 |  | 0.016235 | 35.71 | 0.84 | 30 |  | 0.49 | [20 empty] | Вода
| 01.7.20.08-0051 | Ветошь хлопчатобумажная цветная |  |  |  | кг | 0.5 |  | 0.0955 | 56.11 | 1.89 | 106.05 |  | 10.13 | [20 empty] | Ветошь хлопчатобумажная цветная
Н | 04.3.02.09 | Смесь сухая для заделки швов |  |  |  | 4: т; 5: 0.05; 7: 0.00955 | [24 empty] | Смесь сухая для заделки швов
Н | 06.2.05.04 | Плитки рядовые |  |  |  | 4: м2; 5: 100; 7: 19.1 | [24 empty] | Плитки рядовые
Н | 14.1.06.02 | Клей для облицовочных работ (сухая смесь) |  |  |  | 4: т; 5: 0.375; 7: 0.071625 | [24 empty] | Клей для облицовочных работ (сухая смесь)
|  | ФОТ |  |  |  | 12: 11578.5 | [22 empty] | ФОТ
| Пр/812-015.0-1 | НР Отделочные работы |  |  |  | 4: %; 5: 100; 7: 100; 12: 11578.5 | [22 empty] | НР Отделочные работы
| Пр/774-015.0 | СП Отделочные работы |  |  |  | 4: %; 5: 49; 7: 49; 12: 5673.47 | [22 empty] | СП Отделочные работы
|  | Всего по позиции |  |  |  | 10: 151160.68; 12: 28871.69 | [23 empty] | Всего по позиции
24 | ФСБЦ-04.3.02.09-0102 | Смеси сухие водостойкие для затирки межплиточных швов шириной 1-6 мм (различная цветовая гамма) |  |  |  | т | 0.00955 | 1 | 0.00955 | 37800.3 | 2.23 | 84294.67 |  | 805.01 | [19 empty] | Смеси сухие водостойкие для затирки межплиточных швов шириной 1-6 мм (различная цветовая гамма)
|  | Всего по позиции |  |  |  | 12: 805.01 | [23 empty] | Всего по позиции
25 | ФСБЦ-14.1.06.02-0002 | Клей монтажный сухой для внутренних и наружных работ на основе цементного вяжущего, для плитки |  |  |  | т | 0.071625 | 1 | 0.071625 | 33998.35 | 1.22 | 41477.99 |  | 2970.86 | [19 empty] | Клей монтажный сухой для внутренних и наружных работ на основе цементного вяжущего, для плитки
|  | Всего по позиции |  |  |  | 12: 2970.86 | [23 empty] | Всего по позиции
26 | ФСБЦ-06.2.01.02-0041 | Плитка керамическая для внутренней облицовки стен, глазурованная, гладкая, цветная, толщина 7 мм |  |  |  | м2 | 19.1 | 1 | 19.1 |  |  | 677.6 |  | 12942.16 | [19 empty] | Плитка керамическая для внутренней облицовки стен, глазурованная, гладкая, цветная, толщина 7 мм
|  | Всего по позиции |  |  |  | 12: 12942.16 | [23 empty] | Всего по позиции
27 | ГЭСН15-04-007-01 | Окраска водно-дисперсионными акриловыми составами улучшенная: по штукатурке стен |  |  |  | 4: 100 м2; 5: 0.225; 6: 1; 7: 0.225 | [19 empty] | Окраска водно-дисперсионными акриловыми составами улучшенная: по штукатурке стен
| 1-100-32 | Средний разряд работы 3,2 |  |  |  | 4: чел.-ч; 5: 43.56; 7: 9.801; 10: 494.61; 12: 4847.67 | [20 empty] | Средний разряд работы 3,2
| 91.06.06-046 | Подъемники одномачтовые, грузоподъемность до 500 кг, высота подъема 25 м |  |  |  | маш.-ч | 0.02 |  | 0.0045 | 30.61 | 1.65 | 50.51 |  | 0.23 | [20 empty] | Подъемники одномачтовые, грузоподъемность до 500 кг, высота подъема 25 м
| 4-100-030 | ОТм(Зтм) Средний разряд машинистов 3 |  |  |  | 4: чел.-ч; 5: 0.02; 7: 0.0045; 10: 482.45; 12: 2.17 | [21 empty] | ОТм(Зтм) Средний разряд машинистов 3
| 91.14.02-001 | Автомобили бортовые, грузоподъемность до 5 т |  |  |  | 4: маш.-ч; 5: 0.15; 7: 0.03375; 10: 599.61; 12: 20.24 | [20 empty] | Автомобили бортовые, грузоподъемность до 5 т
| 4-100-040 | ОТм(Зтм) Средний разряд машинистов 4 |  |  |  | 4: чел.-ч; 5: 0.15; 7: 0.03375; 10: 543.26; 12: 18.34 | [21 empty] | ОТм(Зтм) Средний разряд машинистов 4
| 01.7.17.11-0011 | Шкурка шлифовальная двухслойная с зернистостью 40-25 |  |  |  | м2 | 0.84 |  | 0.189 | 531.44 | 1.71 | 908.76 |  | 171.76 | [20 empty] | Шкурка шлифовальная двухслойная с зернистостью 40-25
| 01.7.20.08-0051 | Ветошь хлопчатобумажная цветная |  |  |  | кг | 0.31 |  | 0.06975 | 56.11 | 1.89 | 106.05 |  | 7.4 | [20 empty] | Ветошь хлопчатобумажная цветная
| 14.5.11.02-0101 | Шпатлевка водно-дисперсионная |  |  |  | т | 0.051 |  | 0.011475 | 52790.33 | 1.6 | 84464.53 |  | 969.23 | [20 empty] | Шпатлевка водно-дисперсионная
Н | 14.3.02.01 | Краска акриловая |  |  |  | 4: т; 5: 0.03; 7: 0.00675 | [24 empty] | Краска акриловая
Н | 14.4.01.02 | Грунтовка |  |  |  | 4: т; 5: 0.02; 7: 0.0045 | [24 empty] | Грунтовка
|  | ФОТ |  |  |  | 12: 4868.18 | [22 empty] | ФОТ
| Пр/812-015.0-1 | НР Отделочные работы |  |  |  | 4: %; 5: 100; 7: 100; 12: 4868.18 | [22 empty] | НР Отделочные работы
| Пр/774-015.0 | СП Отделочные работы |  |  |  | 4: %; 5: 49; 7: 49; 12: 2385.41 | [22 empty] | СП Отделочные работы
|  | Всего по позиции |  |  |  | 10: 59069.47; 12: 13290.63 | [23 empty] | Всего по позиции
28 | ФСБЦ-14.3.02.01-0391 | Краска водно-дисперсионная акрилатная ВД-АК-115 |  |  |  | кг | 6.75 | 1 | 6.75 | 76.86 | 1.74 | 133.74 |  | 902.75 | [19 empty] | Краска водно-дисперсионная акрилатная ВД-АК-115
|  | Всего по позиции |  |  |  | 12: 902.75 | [23 empty] | Всего по позиции
29 | ФСБЦ-14.3.01.03-0001 | Состав грунтовочный глубокого проникновения |  |  |  | кг | 4.5 | 1 | 4.5 | 65.84 | 1.4 | 92.18 |  | 414.81 | [19 empty] | Состав грунтовочный глубокого проникновения
|  | Всего по позиции |  |  |  | 12: 414.81 | [23 empty] | Всего по позиции
|  | Всего по разделу 2 Стены |  |  |  | 12: 398863.49 | [25 empty] | Всего по разделу 2 Стены
Раздел 3. Новый Раздел | [32 empty] | Раздел 3. Новый Раздел
30 | ГЭСН10-01-035-01 | Установка подоконных досок из ПВХ: в каменных стенах толщиной до 0,51 м |  |  |  | 4: 100 м; 5: 0.045; 6: 1; 7: 0.045 | [19 empty] | Установка подоконных досок из ПВХ: в каменных стенах толщиной до 0,51 м
| 1-100-30 | Средний разряд работы 3,0 |  |  |  | 4: чел.-ч; 5: 19.44; 7: 0.8748; 10: 482.45; 12: 422.05 | [20 empty] | Средний разряд работы 3,0
| 91.06.06-048 | Подъемники одномачтовые, грузоподъемность до 500 кг, высота подъема 45 м |  |  |  | маш.-ч | 0.04 |  | 0.0018 | 37.32 | 1.65 | 61.58 |  | 0.11 | [20 empty] | Подъемники одномачтовые, грузоподъемность до 500 кг, высота подъема 45 м
| 4-100-030 | ОТм(Зтм) Средний разряд машинистов 3 |  |  |  | 4: чел.-ч; 5: 0.04; 7: 0.0018; 10: 482.45; 12: 0.87 | [21 empty] | ОТм(Зтм) Средний разряд машинистов 3
| 91.14.02-001 | Автомобили бортовые, грузоподъемность до 5 т |  |  |  | 4: маш.-ч; 5: 0.14; 7: 0.0063; 10: 599.61; 12: 3.78 | [20 empty] | Автомобили бортовые, грузоподъемность до 5 т
| 4-100-040 | ОТм(Зтм) Средний разряд машинистов 4 |  |  |  | 4: чел.-ч; 5: 0.14; 7: 0.0063; 10: 543.26; 12: 3.42 | [21 empty] | ОТм(Зтм) Средний разряд машинистов 4
| 01.7.14.01-0002 | Герметик пенополиуретановый (пена монтажная) универсальный, объем 1000 мл |  |  |  | шт | 42.45 |  | 1.9103 | 241.35 | 1.27 | 306.51 |  | 585.51 | [20 empty] | Герметик пенополиуретановый (пена монтажная) универсальный, объем 1000 мл
| 11.3.03.15-0021 | Клинья пластиковые монтажные |  |  |  | 100 шт | 4 |  | 0.18 | 369.8 | 1.21 | 447.46 |  | 80.54 | [20 empty] | Клинья пластиковые монтажные
П,Н | 11.3.03.01 | Доски подоконные ПВХ |  |  |  | 4: м; 5: 0; 7: 0 | [24 empty] | Доски подоконные ПВХ
П,Н | 11.3.03.14-1000 | Заглушки торцевые двусторонние к подоконной доске из ПВХ, цвет белый, размеры 40х480 мм |  |  |  | 4: 10 шт; 5: 0; 7: 0 | [24 empty] | Заглушки торцевые двусторонние к подоконной доске из ПВХ, цвет белый, размеры 40х480 мм
|  | ФОТ |  |  |  | 12: 426.34 | [22 empty] | ФОТ
| Пр/812-010.0-1 | НР Деревянные конструкции |  |  |  | 4: %; 5: 108; 7: 108; 12: 460.45 | [22 empty] | НР Деревянные конструкции
| Пр/774-010.0 | СП Деревянные конструкции |  |  |  | 4: %; 5: 55; 7: 55; 12: 234.49 | [22 empty] | СП Деревянные конструкции
|  | Всего по позиции |  |  |  | 10: 39804.89; 12: 1791.22 | [23 empty] | Всего по позиции
31 | ФСБЦ-11.3.03.01-0010 | Доска подоконная из ПВХ, ширина 500 мм |  |  |  | м | 4.5 | 1 | 4.5 | 325.23 | 1.67 | 543.13 |  | 2444.09 | [19 empty] | Доска подоконная из ПВХ, ширина 500 мм
|  | Всего по позиции |  |  |  | 12: 2444.09 | [23 empty] | Всего по позиции
32 | ФСБЦ-11.3.03.14-1000 | Заглушки торцевые двусторонние к подоконной доске из ПВХ, цвет белый, размеры 40х480 мм |  |  |  | 10 шт | 0.6 | 1 | 0.6 | 326.12 | 1.21 | 394.61 |  | 236.77 | [19 empty] | Заглушки торцевые двусторонние к подоконной доске из ПВХ, цвет белый, размеры 40х480 мм
|  | Всего по позиции |  |  |  | 12: 236.77 | [23 empty] | Всего по позиции
33 | ГЭСН10-04-013-01 | Установка: деревянных дверных блоков |  |  |  | 4: 100 м2; 5: 0.0714; 6: 1; 7: 0.0714 | [19 empty] | Установка: деревянных дверных блоков
| 1-100-32 | Средний разряд работы 3,2 |  |  |  | 4: чел.-ч; 5: 67.1; 7: 4.7909; 10: 494.61; 12: 2369.65 | [20 empty] | Средний разряд работы 3,2
| 91.05.05-015 | Краны на автомобильном ходу, грузоподъемность 16 т |  |  |  | 4: маш.-ч; 5: 1.26; 7: 0.089964; 10: 1738.37; 12: 156.39 | [20 empty] | Краны на автомобильном ходу, грузоподъемность 16 т
| 4-100-060 | ОТм(Зтм) Средний разряд машинистов 6 |  |  |  | 4: чел.-ч; 5: 1.26; 7: 0.089964; 10: 729.76; 12: 65.65 | [21 empty] | ОТм(Зтм) Средний разряд машинистов 6
| 91.14.02-001 | Автомобили бортовые, грузоподъемность до 5 т |  |  |  | 4: маш.-ч; 5: 2.06; 7: 0.14708; 10: 599.61; 12: 88.19 | [20 empty] | Автомобили бортовые, грузоподъемность до 5 т
| 4-100-040 | ОТм(Зтм) Средний разряд машинистов 4 |  |  |  | 4: чел.-ч; 5: 2.06; 7: 0.14708; 10: 543.26; 12: 79.9 | [21 empty] | ОТм(Зтм) Средний разряд машинистов 4
| 01.7.15.06-0111 | Гвозди строительные |  |  |  | т | 0.0034 |  | 0.0002428 | 70296.2 | 1.34 | 94196.91 |  | 22.87 | [20 empty] | Гвозди строительные
П,Н | 01.7.04.07 | Скобяные изделия |  |  |  | 4: компл; 5: 0; 7: 0 | [24 empty] | Скобяные изделия
Н | 11.2.02.01 | Блоки дверные |  |  |  | 4: м2; 5: 100; 7: 7.14 | [24 empty] | Блоки дверные
|  | ФОТ |  |  |  | 12: 2515.2 | [22 empty] | ФОТ
| Пр/812-010.0-1 | НР Деревянные конструкции |  |  |  | 4: %; 5: 108; 7: 108; 12: 2716.42 | [22 empty] | НР Деревянные конструкции
| Пр/774-010.0 | СП Деревянные конструкции |  |  |  | 4: %; 5: 55; 7: 55; 12: 1383.36 | [22 empty] | СП Деревянные конструкции
|  | Всего по позиции |  |  |  | 10: 96392.58; 12: 6882.43 | [23 empty] | Всего по позиции
34 | ФСБЦ-01.7.04.11-0090 | Комплект монтажный для установки дверных блоков массой до 50 кг |  |  |  | компл | 4 | 1 | 4 | 465.34 | 1.62 | 753.85 |  | 3015.4 | [19 empty] | Комплект монтажный для установки дверных блоков массой до 50 кг
|  | Всего по позиции |  |  |  | 12: 3015.4 | [23 empty] | Всего по позиции
35 | ФСБЦ-11.2.02.01-1094 | Блок дверной деревянный внутренний распашной глухой, площадь до 2,0 м2, материал комбинированный с покрытием из полимерных пленок |  |  |  | м2 | 7.14 | 1 | 7.14 | 3027.77 | 2.33 | 7054.7 |  | 50370.56 | [19 empty] | Блок дверной деревянный внутренний распашной глухой, площадь до 2,0 м2, материал комбинированный с покрытием из полимерных пленок
|  | Всего по позиции |  |  |  | 12: 50370.56 | [23 empty] | Всего по позиции
36 | ГЭСН15-01-056-02 | Устройство каркасов из деревянных брусков сечением 40 х 25 мм пропитанных: готовым составом |  |  |  | 4: 100 м2; 5: 0.021; 6: 1; 7: 0.021 | [19 empty] | Устройство каркасов из деревянных брусков сечением 40 х 25 мм пропитанных: готовым составом
| 2-100-02 | Рабочий 2 разряда |  |  |  | 4: чел.-ч; 5: 62.92; 7: 1.3213; 10: 441.91; 12: 583.9 | [20 empty] | Рабочий 2 разряда
| 2-100-03 | Рабочий 3 разряда |  |  |  | 4: чел.-ч; 5: 29.54; 7: 0.62034; 10: 482.45; 12: 299.28 | [20 empty] | Рабочий 3 разряда
| 2-100-04 | Рабочий 4 разряда |  |  |  | 4: чел.-ч; 5: 0.7; 7: 0.0147; 10: 543.26; 12: 7.99 | [20 empty] | Рабочий 4 разряда
| 91.06.06-048 | Подъемники одномачтовые, грузоподъемность до 500 кг, высота подъема 45 м |  |  |  | маш.-ч | 0.06 |  | 0.00126 | 37.32 | 1.65 | 61.58 |  | 0.08 | [20 empty] | Подъемники одномачтовые, грузоподъемность до 500 кг, высота подъема 45 м
| 4-100-030 | ОТм(Зтм) Средний разряд машинистов 3 |  |  |  | 4: чел.-ч; 5: 0.06; 7: 0.00126; 10: 482.45; 12: 0.61 | [21 empty] | ОТм(Зтм) Средний разряд машинистов 3
| 91.14.02-001 | Автомобили бортовые, грузоподъемность до 5 т |  |  |  | 4: маш.-ч; 5: 0.3; 7: 0.0063; 10: 599.61; 12: 3.78 | [20 empty] | Автомобили бортовые, грузоподъемность до 5 т
| 4-100-040 | ОТм(Зтм) Средний разряд машинистов 4 |  |  |  | 4: чел.-ч; 5: 0.3; 7: 0.0063; 10: 543.26; 12: 3.42 | [21 empty] | ОТм(Зтм) Средний разряд машинистов 4
| 01.7.15.03-0012 | Болты стальные с шестигранной головкой, в комплекте с шестигранной гайкой и плоской круглой шайбой, диаметр резьбы М10, длина болта 16-160 мм |  |  |  | т | 0.009 |  | 0.000189 | 132574.59 | 1.04 | 137877.57 |  | 26.06 | [20 empty] | Болты стальные с шестигранной головкой, в комплекте с шестигранной гайкой и плоской круглой шайбой, диаметр резьбы М10, длина болта 16-160 мм
Н | 11.1.03.01 | Бруски обрезные |  |  |  | 4: м3; 5: 0.4; 7: 0.0084 | [24 empty] | Бруски обрезные
Н | 14.2.02.11 | Состав огнебиозащитный пропиточный для древесины |  |  |  | 4: л; 5: 18.91; 7: 0.39711 | [24 empty] | Состав огнебиозащитный пропиточный для древесины
|  | ФОТ |  |  |  | 12: 895.2 | [22 empty] | ФОТ
| Пр/812-015.0-1 | НР Отделочные работы |  |  |  | 4: %; 5: 100; 7: 100; 12: 895.2 | [22 empty] | НР Отделочные работы
| Пр/774-015.0 | СП Отделочные работы |  |  |  | 4: %; 5: 49; 7: 49; 12: 438.65 | [22 empty] | СП Отделочные работы
|  | Всего по позиции |  |  |  | 10: 107570; 12: 2258.97 | [23 empty] | Всего по позиции
37 | ФСБЦ-11.1.03.01-0101 | Бруски обрезные хвойных пород (ель, сосна), сухие, длина 2-6,5 м, ширина 20-90 мм, толщина 20-90 мм, сорт II |  |  |  | м3 | 0.0084 | 1 | 0.0084 | 15851.09 | 1.21 | 19179.82 |  | 161.11 | [19 empty] | Бруски обрезные хвойных пород (ель, сосна), сухие, длина 2-6,5 м, ширина 20-90 мм, толщина 20-90 мм, сорт II
|  | Всего по позиции |  |  |  | 12: 161.11 | [23 empty] | Всего по позиции
38 | ФСБЦ-14.2.02.11-0005 | Состав огнебиозащитный пропиточный для древесины, на водной основе с органическими и неорганическими наполнителями, в состав входят антипирены и антисептики, 1 группа огнезащитной эффективности, расход 400 г/м2 |  |  |  | л | 0.39711 | 1 | 0.39711 | 98.12 | 1.27 | 124.61 |  | 49.48 | [19 empty] | Состав огнебиозащитный пропиточный для древесины, на водной основе с органическими и неорганическими наполнителями, в состав входят антипирены и антисептики, 1 группа огнезащитной эффективности, расход 400 г/м2
|  | Всего по позиции |  |  |  | 12: 49.48 | [23 empty] | Всего по позиции
39 | ГЭСН15-01-057-02 | Прим./Облицовка откосов по готовому каркасу плитами OSB-3 |  |  |  | 4: 100 м2; 5: 0.0255; 6: 1; 7: 0.0255 | [19 empty] | Прим./Облицовка откосов по готовому каркасу плитами OSB-3
| 1-100-32 | Средний разряд работы 3,2 |  |  |  | 4: чел.-ч; 5: 82.43; 7: 2.102; 10: 494.61; 12: 1039.65 | [20 empty] | Средний разряд работы 3,2
| 91.05.05-015 | Краны на автомобильном ходу, грузоподъемность 16 т |  |  |  | 4: маш.-ч; 5: 0.22; 7: 0.00561; 10: 1738.37; 12: 9.75 | [20 empty] | Краны на автомобильном ходу, грузоподъемность 16 т
| 4-100-060 | ОТм(Зтм) Средний разряд машинистов 6 |  |  |  | 4: чел.-ч; 5: 0.22; 7: 0.00561; 10: 729.76; 12: 4.09 | [21 empty] | ОТм(Зтм) Средний разряд машинистов 6
| 91.06.06-048 | Подъемники одномачтовые, грузоподъемность до 500 кг, высота подъема 45 м |  |  |  | маш.-ч | 0.44 |  | 0.01122 | 37.32 | 1.65 | 61.58 |  | 0.69 | [20 empty] | Подъемники одномачтовые, грузоподъемность до 500 кг, высота подъема 45 м
| 4-100-030 | ОТм(Зтм) Средний разряд машинистов 3 |  |  |  | 4: чел.-ч; 5: 0.44; 7: 0.01122; 10: 482.45; 12: 5.41 | [21 empty] | ОТм(Зтм) Средний разряд машинистов 3
| 91.14.02-001 | Автомобили бортовые, грузоподъемность до 5 т |  |  |  | 4: маш.-ч; 5: 0.22; 7: 0.00561; 10: 599.61; 12: 3.36 | [20 empty] | Автомобили бортовые, грузоподъемность до 5 т
| 4-100-040 | ОТм(Зтм) Средний разряд машинистов 4 |  |  |  | 4: чел.-ч; 5: 0.22; 7: 0.00561; 10: 543.26; 12: 3.05 | [21 empty] | ОТм(Зтм) Средний разряд машинистов 4
| 01.7.15.14-0310 | Шурупы самонарезающие стальные оцинкованные с потайной головкой и крестообразным шлицем, остроконечные, диаметр 3,5 мм, длина 16 мм |  |  |  | 4: кг; 5: 0.23; 7: 0.005865; 10: 325.96; 12: 1.91 | [20 empty] | Шурупы самонарезающие стальные оцинкованные с потайной головкой и крестообразным шлицем, остроконечные, диаметр 3,5 мм, длина 16 мм
Н | 01.6.01.04 | Панели гипсокартонные |  |  |  | 4: м2; 5: 106; 7: 2.703 | [24 empty] | Панели гипсокартонные
Н | 11.3.03.11 | Профили декоративные для монтажа стеновых панелей |  |  |  | 4: м; 5: 150; 7: 3.825 | [24 empty] | Профили декоративные для монтажа стеновых панелей
|  | ФОТ |  |  |  | 12: 1052.2 | [22 empty] | ФОТ
| Пр/812-015.0-1 | НР Отделочные работы |  |  |  | 4: %; 5: 100; 7: 100; 12: 1052.2 | [22 empty] | НР Отделочные работы
| Пр/774-015.0 | СП Отделочные работы |  |  |  | 4: %; 5: 49; 7: 49; 12: 515.58 | [22 empty] | СП Отделочные работы
|  | Всего по позиции |  |  |  | 10: 103360.39; 12: 2635.69 | [23 empty] | Всего по позиции
40 | ФСБЦ-11.2.09.05-0022 | Плиты древесные строительные с ориентированной стружкой, тип OSB-3, толщина 9 мм |  |  |  | м2 | 2.703 | 1 | 2.703 | 180.43 | 1.29 | 232.75 |  | 629.12 | [19 empty] | Плиты древесные строительные с ориентированной стружкой, тип OSB-3, толщина 9 мм
|  | Всего по позиции |  |  |  | 12: 629.12 | [23 empty] | Всего по позиции
41 | ГЭСН15-01-050-04 | Облицовка оконных и дверных откосов декоративным бумажно-слоистым пластиком или листами из синтетических материалов на клее |  |  |  | 4: 100 м2; 5: 0.0255; 6: 1; 7: 0.0255 | [19 empty] | Облицовка оконных и дверных откосов декоративным бумажно-слоистым пластиком или листами из синтетических материалов на клее
| 1-100-35 | Средний разряд работы 3,5 |  |  |  | 4: чел.-ч; 5: 167.68; 7: 4.2758; 10: 512.86; 12: 2192.91 | [20 empty] | Средний разряд работы 3,5
| 91.06.05-013 | Автопогрузчики вилочные, грузоподъемность 2 т |  |  |  | 4: маш.-ч; 5: 0.017; 7: 0.0004335; 10: 490.59; 12: 0.21 | [20 empty] | Автопогрузчики вилочные, грузоподъемность 2 т
| 4-100-040 | ОТм(Зтм) Средний разряд машинистов 4 |  |  |  | 4: чел.-ч; 5: 0.017; 7: 0.0004335; 10: 543.26; 12: 0.24 | [21 empty] | ОТм(Зтм) Средний разряд машинистов 4
| 91.06.06-048 | Подъемники одномачтовые, грузоподъемность до 500 кг, высота подъема 45 м |  |  |  | маш.-ч | 0.093 |  | 0.0023715 | 37.32 | 1.65 | 61.58 |  | 0.15 | [20 empty] | Подъемники одномачтовые, грузоподъемность до 500 кг, высота подъема 45 м
| 4-100-030 | ОТм(Зтм) Средний разряд машинистов 3 |  |  |  | 4: чел.-ч; 5: 0.093; 7: 0.0023715; 10: 482.45; 12: 1.14 | [21 empty] | ОТм(Зтм) Средний разряд машинистов 3
| 91.14.02-001 | Автомобили бортовые, грузоподъемность до 5 т |  |  |  | 4: маш.-ч; 5: 0.03; 7: 0.000765; 10: 599.61; 12: 0.46 | [20 empty] | Автомобили бортовые, грузоподъемность до 5 т
| 4-100-040 | ОТм(Зтм) Средний разряд машинистов 4 |  |  |  | 4: чел.-ч; 5: 0.03; 7: 0.000765; 10: 543.26; 12: 0.42 | [21 empty] | ОТм(Зтм) Средний разряд машинистов 4
| 01.7.03.04-0001 | Электроэнергия |  |  |  | 4: кВт-ч; 5: 0.182; 7: 0.004641; 10: 7.75; 12: 0.04 | [20 empty] | Электроэнергия
| 01.7.20.08-0051 | Ветошь хлопчатобумажная цветная |  |  |  | кг | 0.2 |  | 0.0051 | 56.11 | 1.89 | 106.05 |  | 0.54 | [20 empty] | Ветошь хлопчатобумажная цветная
| 14.1.02.03-0002 | Клей, марка ПВА |  |  |  | кг | 30 |  | 0.765 | 65.33 | 1.88 | 122.82 |  | 93.96 | [20 empty] | Клей, марка ПВА
| 14.4.01.02-0012 | Грунтовка укрепляющая, глубокого проникновения, быстросохнущая, паропроницаемая |  |  |  | кг | 8.9 |  | 0.22695 | 68.29 | 1.86 | 127.02 |  | 28.83 | [20 empty] | Грунтовка укрепляющая, глубокого проникновения, быстросохнущая, паропроницаемая
Н | 11.2.11.01 | Листы облицовочные декоративные |  |  |  | 4: м2; 5: 105; 7: 2.6775 | [24 empty] | Листы облицовочные декоративные
|  | ФОТ |  |  |  | 12: 2194.71 | [22 empty] | ФОТ
| Пр/812-015.0-1 | НР Отделочные работы |  |  |  | 4: %; 5: 100; 7: 100; 12: 2194.71 | [22 empty] | НР Отделочные работы
| Пр/774-015.0 | СП Отделочные работы |  |  |  | 4: %; 5: 49; 7: 49; 12: 1075.41 | [22 empty] | СП Отделочные работы
|  | Всего по позиции |  |  |  | 10: 219177.25; 12: 5589.02 | [23 empty] | Всего по позиции
42 | ФСБЦ-11.2.09.01-0003 | Плиты древесностружечные ламинированные с тисненой поверхностью, размеры 2440х1830 мм, толщина 10 мм, декор бук бавария темный, вишня, орех, графит |  |  |  | 100 м2 | 2.6775 | 1 | 2.6775 | 22558.45 | 1.29 | 29100.4 |  | 77916.32 | [19 empty] | Плиты древесностружечные ламинированные с тисненой поверхностью, размеры 2440х1830 мм, толщина 10 мм, декор бук бавария темный, вишня, орех, графит
|  | Всего по позиции |  |  |  | 12: 77916.32 | [23 empty] | Всего по позиции
|  | Всего по разделу 3 Новый Раздел |  |  |  | 12: 153980.18 | [25 empty] | Всего по разделу 3 Новый Раздел
Раздел 4. Потолки | [32 empty] | Раздел 4. Потолки
43 | ГЭСН15-02-041-01 | Устройство металлического каркаса из направляющих профилей под облицовку различными материалами: потолков |  |  |  | 4: 100 м2; 5: 0.0365; 6: 1; 7: 0.0365 | [19 empty] | Устройство металлического каркаса из направляющих профилей под облицовку различными материалами: потолков
| 1-100-30 | Средний разряд работы 3,0 |  |  |  | 4: чел.-ч; 5: 48.69; 7: 1.7772; 10: 482.45; 12: 857.4 | [20 empty] | Средний разряд работы 3,0
| 91.06.06-048 | Подъемники одномачтовые, грузоподъемность до 500 кг, высота подъема 45 м |  |  |  | маш.-ч | 0.03 |  | 0.001095 | 37.32 | 1.65 | 61.58 |  | 0.07 | [20 empty] | Подъемники одномачтовые, грузоподъемность до 500 кг, высота подъема 45 м
| 4-100-030 | ОТм(Зтм) Средний разряд машинистов 3 |  |  |  | 4: чел.-ч; 5: 0.03; 7: 0.001095; 10: 482.45; 12: 0.53 | [21 empty] | ОТм(Зтм) Средний разряд машинистов 3
| 91.14.02-001 | Автомобили бортовые, грузоподъемность до 5 т |  |  |  | 4: маш.-ч; 5: 0.003; 7: 0.0001095; 10: 599.61; 12: 0.07 | [20 empty] | Автомобили бортовые, грузоподъемность до 5 т
| 4-100-040 | ОТм(Зтм) Средний разряд машинистов 4 |  |  |  | 4: чел.-ч; 5: 0.003; 7: 0.0001095; 10: 543.26; 12: 0.06 | [21 empty] | ОТм(Зтм) Средний разряд машинистов 4
| 01.7.15.07-0082 | Дюбель-гвозди полипропиленовые анкерные с бортом, диаметр 6 мм, длина 40 мм |  |  |  | 100 шт | 0.67 |  | 0.024455 | 178.64 | 1.34 | 239.38 |  | 5.85 | [20 empty] | Дюбель-гвозди полипропиленовые анкерные с бортом, диаметр 6 мм, длина 40 мм
| 01.7.15.07-0152 | Дюбели пластмассовые с шурупами, диаметр 6 мм, длина 35 мм, диаметр шурупа 3,5 мм, длина шурупа 50 мм |  |  |  | 100 шт | 0.53 |  | 0.019345 | 52.34 | 1.62 | 84.79 |  | 1.64 | [20 empty] | Дюбели пластмассовые с шурупами, диаметр 6 мм, длина 35 мм, диаметр шурупа 3,5 мм, длина шурупа 50 мм
| 01.7.15.14-0042 | Шурупы самонарезающие стальные оксидированные с полукруглой головкой и крестообразным шлицем, остроконечные, диаметр 3,5 мм, длина 9,5 мм |  |  |  | 100 шт | 1.34 |  | 0.04891 | 22.93 | 1.34 | 30.73 |  | 1.5 | [20 empty] | Шурупы самонарезающие стальные оксидированные с полукруглой головкой и крестообразным шлицем, остроконечные, диаметр 3,5 мм, длина 9,5 мм
| 07.2.06.03-0119 | Профиль направляющий из оцинкованной стали, для монтажа гипсовых перегородок и подвесных потолков, размеры 28х27 мм, толщина стали 0,6 мм |  |  |  | м | 136 |  | 4.964 | 44.16 | 1.04 | 45.93 |  | 228 | [20 empty] | Профиль направляющий из оцинкованной стали, для монтажа гипсовых перегородок и подвесных потолков, размеры 28х27 мм, толщина стали 0,6 мм
| 07.2.06.03-0155 | Профиль направляющий из оцинкованной стали, размеры 60х27 мм, толщина стали 0,6 мм |  |  |  | м | 285 |  | 10.4025 | 64.44 | 1.04 | 67.02 |  | 697.18 | [20 empty] | Профиль направляющий из оцинкованной стали, размеры 60х27 мм, толщина стали 0,6 мм
| 07.2.06.04-0078 | Подвесы анкерные стальные оцинкованные пружинные с зажимом профиля, размеры профиля 60х27 мм |  |  |  | 100 шт | 0.67 |  | 0.024455 | 2384.14 | 1.74 | 4148.4 |  | 101.45 | [20 empty] | Подвесы анкерные стальные оцинкованные пружинные с зажимом профиля, размеры профиля 60х27 мм
| 07.2.06.05-0017 | Соединители профиля стальные оцинкованные одноуровневые потолочные (краб), размеры 148х148 мм, толщина 0,9 мм |  |  |  | 100 шт | 1.59 |  | 0.058035 | 2013.47 | 1.74 | 3503.44 |  | 203.32 | [20 empty] | Соединители профиля стальные оцинкованные одноуровневые потолочные (краб), размеры 148х148 мм, толщина 0,9 мм
|  | ФОТ |  |  |  | 12: 857.99 | [22 empty] | ФОТ
| Пр/812-015.0-1 | НР Отделочные работы |  |  |  | 4: %; 5: 100; 7: 100; 12: 857.99 | [22 empty] | НР Отделочные работы
| Пр/774-015.0 | СП Отделочные работы |  |  |  | 4: %; 5: 49; 7: 49; 12: 420.42 | [22 empty] | СП Отделочные работы
|  | Всего по позиции |  |  |  | 10: 92478.9; 12: 3375.48 | [23 empty] | Всего по позиции
44 | ГЭСНр63-03-008-01 | Прим. /Установка элементов облицовки потолков: пластиковых панелей без замены каркаса |  |  |  | 4: 100 м2; 5: 0.0365; 6: 1; 7: 0.0365 | [19 empty] | Прим. /Установка элементов облицовки потолков: пластиковых панелей без замены каркаса
|  | ОЗП=0,8; ТЗ=0,8 | [38 empty] | ОЗП=0,8; ТЗ=0,8
| 1-100-30 | Средний разряд работы 3,0 |  |  |  | чел.-ч | 207.88 | 0.8 | 6.0701 |  |  | 482.45 |  | 2928.52 | [20 empty] | Средний разряд работы 3,0
| 91.06.06-048 | Подъемники одномачтовые, грузоподъемность до 500 кг, высота подъема 45 м |  |  |  | маш.-ч | 0.01 |  | 0.000365 | 37.32 | 1.65 | 61.58 |  | 0.02 | [20 empty] | Подъемники одномачтовые, грузоподъемность до 500 кг, высота подъема 45 м
| 4-100-030 | ОТм(Зтм) Средний разряд машинистов 3 |  |  |  | 4: чел.-ч; 5: 0.01; 7: 0.000365; 10: 482.45; 12: 0.18 | [21 empty] | ОТм(Зтм) Средний разряд машинистов 3
| 91.14.02-001 | Автомобили бортовые, грузоподъемность до 5 т |  |  |  | 4: маш.-ч; 5: 0.001; 7: 3.65e-05; 10: 599.61; 12: 0.02 | [20 empty] | Автомобили бортовые, грузоподъемность до 5 т
| 4-100-040 | ОТм(Зтм) Средний разряд машинистов 4 |  |  |  | 4: чел.-ч; 5: 0.001; 7: 3.65e-05; 10: 543.26; 12: 0.02 | [21 empty] | ОТм(Зтм) Средний разряд машинистов 4
| 01.7.15.06-0051 | Гвозди отделочные |  |  |  | т | 0.0005 |  | 1.83e-05 | 70296.2 | 1.34 | 94196.91 |  | 1.72 | [20 empty] | Гвозди отделочные
| 11.3.03.04-0001 | Панель декоративная пластиковая, размеры 2700х250х8 мм |  |  |  | м2 | 103 |  | 3.7595 | 370.57 | 1.21 | 448.39 |  | 1685.72 | [20 empty] | Панель декоративная пластиковая, размеры 2700х250х8 мм
Н | 999-9899 | Строительный мусор и масса возвратных материалов |  |  |  | 4: т; 5: 0.1535; 7: 0.0056028 | [24 empty] | Строительный мусор и масса возвратных материалов
|  | ФОТ |  |  |  | 12: 2928.72 | [22 empty] | ФОТ
| Пр/812-097.0-1 | НР Стекольные, обойные и облицовочные работы (ремонтно-строительные) |  |  |  | 4: %; 5: 90; 7: 90; 12: 2635.85 | [22 empty] | НР Стекольные, обойные и облицовочные работы (ремонтно-строительные)
| Пр/774-097.0 | СП Стекольные, обойные и облицовочные работы (ремонтно-строительные) |  |  |  | 4: %; 5: 45; 7: 45; 12: 1317.92 | [22 empty] | СП Стекольные, обойные и облицовочные работы (ремонтно-строительные)
|  | Всего по позиции |  |  |  | 10: 234793.7; 12: 8569.97 | [23 empty] | Всего по позиции
45 | ГЭСН15-01-051-02 | Устройство натяжных потолков из поливинилхлоридной пленки (ПВХ) гарпунным способом в помещениях площадью: от 10 до 50 м2 |  |  |  | 4: 100 м2; 5: 0.3905; 6: 1; 7: 0.3905 | [19 empty] | Устройство натяжных потолков из поливинилхлоридной пленки (ПВХ) гарпунным способом в помещениях площадью: от 10 до 50 м2
| 1-100-50 | Средний разряд работы 5,0 |  |  |  | 4: чел.-ч; 5: 26.04; 7: 10.1686; 10: 624.35; 12: 6348.78 | [20 empty] | Средний разряд работы 5,0
| 91.14.02-001 | Автомобили бортовые, грузоподъемность до 5 т |  |  |  | 4: маш.-ч; 5: 0.14; 7: 0.05467; 10: 599.61; 12: 32.78 | [20 empty] | Автомобили бортовые, грузоподъемность до 5 т
| 4-100-040 | ОТм(Зтм) Средний разряд машинистов 4 |  |  |  | 4: чел.-ч; 5: 0.14; 7: 0.05467; 10: 543.26; 12: 29.7 | [21 empty] | ОТм(Зтм) Средний разряд машинистов 4
| 91.21.18-021 | Пушки тепловые, тепловая мощность 26-44 кВт |  |  |  | 4: маш.-ч; 5: 1.46; 7: 0.57013; 10: 149.81; 12: 85.41 | [20 empty] | Пушки тепловые, тепловая мощность 26-44 кВт
| 01.7.03.04-0001 | Электроэнергия |  |  |  | 4: кВт-ч; 5: 7.884; 7: 3.0787; 10: 7.75; 12: 23.86 | [20 empty] | Электроэнергия
П,Н | 01.6.04.05 | Багет (фиксирующий профиль) стеновой для натяжного потолка |  |  |  | 4: м; 5: 0; 7: 0 | [24 empty] | Багет (фиксирующий профиль) стеновой для натяжного потолка
П,Н | 01.6.04.05 | Вставка декоративная, стеновая для натяжного потолка |  |  |  | 4: м; 5: 0; 7: 0 | [24 empty] | Вставка декоративная, стеновая для натяжного потолка
П,Н | 01.6.04.05 | Полотно натяжного потолка с бортиком из ПВХ (гарпун) |  |  |  | 4: м2; 5: 0; 7: 0 | [24 empty] | Полотно натяжного потолка с бортиком из ПВХ (гарпун)
П,Н | 01.7.15.07 | Дюбели распорные полиэтиленовые |  |  |  | 4: 10 шт; 5: 0; 7: 0 | [24 empty] | Дюбели распорные полиэтиленовые
П,Н | 01.7.15.14-0185 | Шурупы самонарезающие стальные оксидированные с потайной головкой и крестообразным шлицем, остроконечные, диаметр 8 мм, длина 100 мм |  |  |  | 4: т; 5: 0; 7: 0 | [24 empty] | Шурупы самонарезающие стальные оксидированные с потайной головкой и крестообразным шлицем, остроконечные, диаметр 8 мм, длина 100 мм
|  | ФОТ |  |  |  | 12: 6378.48 | [22 empty] | ФОТ
| Пр/812-015.0-1 | НР Отделочные работы |  |  |  | 4: %; 5: 100; 7: 100; 12: 6378.48 | [22 empty] | НР Отделочные работы
| Пр/774-015.0 | СП Отделочные работы |  |  |  | 4: %; 5: 49; 7: 49; 12: 3125.46 | [22 empty] | СП Отделочные работы
|  | Всего по позиции |  |  |  | 10: 41035.77; 12: 16024.47 | [23 empty] | Всего по позиции
46 | ФСБЦ-01.6.04.05-0001 | Профиль фиксирующий (багет) стеновой невидимый для натяжного потолка |  |  |  | м | 54.05 | 1 | 54.05 |  |  | 26.47 |  | 1430.7 | [19 empty] | Профиль фиксирующий (багет) стеновой невидимый для натяжного потолка
|  | Всего по позиции |  |  |  | 12: 1430.7 | [23 empty] | Всего по позиции
47 | ФСБЦ-01.6.04.05-0011 | Вставка L и T-образная декоративная стеновая для натяжного потолка |  |  |  | м | 54.05 | 1 | 54.05 | 15.41 | 1.3 | 20.03 |  | 1082.62 | [19 empty] | Вставка L и T-образная декоративная стеновая для натяжного потолка
|  | Всего по позиции |  |  |  | 12: 1082.62 | [23 empty] | Всего по позиции
48 | ФСБЦ-01.6.04.05-0021 | Полотно натяжного потолка, цвет белый, лаковый, с бортиком из ПВХ (гарпун) |  |  |  | м2 | 40.2215 | 1 | 40.2215 | 165.63 | 1.3 | 215.32 |  | 8660.49 | [19 empty] | Полотно натяжного потолка, цвет белый, лаковый, с бортиком из ПВХ (гарпун)
|  | Всего по позиции |  |  |  | 12: 8660.49 | [23 empty] | Всего по позиции
49 | ФСБЦ-01.7.15.07-0022 | Дюбели полиэтиленовые распорные, диаметр 6 мм, длина 40 мм |  |  |  | 1000 шт | 0.36 | 1 | 0.36 | 261.09 | 1.34 | 349.86 |  | 125.95 | [19 empty] | Дюбели полиэтиленовые распорные, диаметр 6 мм, длина 40 мм
|  | Всего по позиции |  |  |  | 12: 125.95 | [23 empty] | Всего по позиции
50 | ФСБЦ-01.7.15.14-0151 | Шурупы самонарезающие стальные с потайной головкой и крестообразным шлицем, остроконечные, диаметр 4,8 мм, длина 50 мм |  |  |  | 100 шт | 3.6 | 1 | 3.6 | 274.98 | 1.34 | 368.47 |  | 1326.49 | [19 empty] | Шурупы самонарезающие стальные с потайной головкой и крестообразным шлицем, остроконечные, диаметр 4,8 мм, длина 50 мм
|  | Всего по позиции |  |  |  | 12: 1326.49 | [23 empty] | Всего по позиции
51 | ГЭСН15-01-052-01 | Устройство в натяжном потолке монтажных отверстий |  |  |  | 4: 100 отверстий; 5: 0.07; 6: 1; 7: 0.07 | [19 empty] | Устройство в натяжном потолке монтажных отверстий
| 1-100-50 | Средний разряд работы 5,0 |  |  |  | 4: чел.-ч; 5: 36.53; 7: 2.5571; 10: 624.35; 12: 1596.53 | [20 empty] | Средний разряд работы 5,0
П,Н | 01.7.14.07-0061 | Пластикат листовой ПВХ вспененный, толщина 3-4 мм |  |  |  | 4: м2; 5: 0; 7: 0 | [24 empty] | Пластикат листовой ПВХ вспененный, толщина 3-4 мм
П,Н | 14.1.02.04-0014 | Клей на основе цианакрилатов для материалов из пластмассы, резины, металла, древесины и керамики с временем схватывания до 60 с, плотность 1,05 г/см3 |  |  |  | 4: кг; 5: 0; 7: 0 | [24 empty] | Клей на основе цианакрилатов для материалов из пластмассы, резины, металла, древесины и керамики с временем схватывания до 60 с, плотность 1,05 г/см3
|  | ФОТ |  |  |  | 12: 1596.53 | [22 empty] | ФОТ
| Пр/812-015.0-1 | НР Отделочные работы |  |  |  | 4: %; 5: 100; 7: 100; 12: 1596.53 | [22 empty] | НР Отделочные работы
| Пр/774-015.0 | СП Отделочные работы |  |  |  | 4: %; 5: 49; 7: 49; 12: 782.3 | [22 empty] | СП Отделочные работы
|  | Всего по позиции |  |  |  | 10: 56790.86; 12: 3975.36 | [23 empty] | Всего по позиции
52 | ФСБЦ-01.7.14.07-0061 | Пластикат листовой ПВХ вспененный, толщина 3-4 мм |  |  |  | м2 | 0.1575 | 1 | 0.1575 | 441.88 | 1.78 | 786.55 |  | 123.88 | [19 empty] | Пластикат листовой ПВХ вспененный, толщина 3-4 мм
|  | Всего по позиции |  |  |  | 12: 123.88 | [23 empty] | Всего по позиции
53 | ФСБЦ-14.1.02.04-0014 | Клей на основе цианакрилатов для материалов из пластмассы, резины, металла, древесины и керамики с временем схватывания до 60 с, плотность 1,05 г/см3 |  |  |  | кг | 0.00735 | 1 | 0.00735 | 17092.86 | 1.88 | 32134.58 |  | 236.19 | [19 empty] | Клей на основе цианакрилатов для материалов из пластмассы, резины, металла, древесины и керамики с временем схватывания до 60 с, плотность 1,05 г/см3
|  | Всего по позиции |  |  |  | 12: 236.19 | [23 empty] | Всего по позиции
54 | ГЭСН46-03-013-23 | (Прим.) Установка гардин |  |  |  | 4: 100 отверстий; 5: 0.18; 6: 1; 7: 0.18 | [19 empty] | (Прим.) Установка гардин
| 1-100-30 | Средний разряд работы 3,0 |  |  |  | 4: чел.-ч; 5: 6.05; 7: 1.089; 10: 482.45; 12: 525.39 | [20 empty] | Средний разряд работы 3,0
| 01.7.03.04-0001 | Электроэнергия |  |  |  | 4: кВт-ч; 5: 6.645; 7: 1.1961; 10: 7.75; 12: 9.27 | [20 empty] | Электроэнергия
П,Н | 01.7.17.09 | Сверла, буры |  |  |  | 4: шт; 5: 0; 7: 0 | [24 empty] | Сверла, буры
|  | ФОТ |  |  |  | 12: 525.39 | [22 empty] | ФОТ
| Пр/812-040.1-1 | НР Работы по реконструкции зданий и сооружений: усиление и замена существующих конструкций, возведение отдельных конструктивных элементов |  |  |  | 4: %; 5: 103; 7: 103; 12: 541.15 | [22 empty] | НР Работы по реконструкции зданий и сооружений: усиление и замена существующих конструкций, возведение отдельных конструктивных элементов
| Пр/774-040.1 | СП Работы по реконструкции зданий и сооружений: усиление и замена существующих конструкций, возведение отдельных конструктивных элементов |  |  |  | 4: %; 5: 59; 7: 59; 12: 309.98 | [22 empty] | СП Работы по реконструкции зданий и сооружений: усиление и замена существующих конструкций, возведение отдельных конструктивных элементов
|  | Всего по позиции |  |  |  | 10: 7698.83; 12: 1385.79 | [23 empty] | Всего по позиции
55 | ТЦ_01.6.02.00_22_04.06.2026_02_1 | Гардина 2,5 м |  |  |  | шт | 3 | 1 | 3 |  |  | 652.46 | 1.02 | 1996.53 | [19 empty] | Гардина 2,5 м
| 421/пр_2020_п.92_пп.а | Заготовительно-складские расходы для материальных ресурсов (за исключением металлических конструкций) - 2% ПЗ=2% (ОЗП=2%; ЭМ=2%; МАТ=2%) | [38 empty] | Заготовительно-складские расходы для материальных ресурсов (за исключением металлических конструкций) - 2% ПЗ=2% (ОЗП=2%; ЭМ=2%; МАТ=2%)
|  | Всего по позиции |  |  |  | 12: 1996.53 | [23 empty] | Всего по позиции
56 | ГЭСН15-04-007-02 | Окраска водно-дисперсионными акриловыми составами улучшенная: по штукатурке потолков |  |  |  | 4: 100 м2; 5: 0.05; 6: 1; 7: 0.05 | [19 empty] | Окраска водно-дисперсионными акриловыми составами улучшенная: по штукатурке потолков
| 1-100-32 | Средний разряд работы 3,2 |  |  |  | 4: чел.-ч; 5: 63; 7: 3.15; 10: 494.61; 12: 1558.02 | [20 empty] | Средний разряд работы 3,2
| 91.06.06-046 | Подъемники одномачтовые, грузоподъемность до 500 кг, высота подъема 25 м |  |  |  | маш.-ч | 0.02 |  | 0.001 | 30.61 | 1.65 | 50.51 |  | 0.05 | [20 empty] | Подъемники одномачтовые, грузоподъемность до 500 кг, высота подъема 25 м
| 4-100-030 | ОТм(Зтм) Средний разряд машинистов 3 |  |  |  | 4: чел.-ч; 5: 0.02; 7: 0.001; 10: 482.45; 12: 0.48 | [21 empty] | ОТм(Зтм) Средний разряд машинистов 3
| 91.14.02-001 | Автомобили бортовые, грузоподъемность до 5 т |  |  |  | 4: маш.-ч; 5: 0.16; 7: 0.008; 10: 599.61; 12: 4.8 | [20 empty] | Автомобили бортовые, грузоподъемность до 5 т
| 4-100-040 | ОТм(Зтм) Средний разряд машинистов 4 |  |  |  | 4: чел.-ч; 5: 0.16; 7: 0.008; 10: 543.26; 12: 4.35 | [21 empty] | ОТм(Зтм) Средний разряд машинистов 4
| 01.7.17.11-0011 | Шкурка шлифовальная двухслойная с зернистостью 40-25 |  |  |  | м2 | 0.84 |  | 0.042 | 531.44 | 1.71 | 908.76 |  | 38.17 | [20 empty] | Шкурка шлифовальная двухслойная с зернистостью 40-25
| 01.7.20.08-0051 | Ветошь хлопчатобумажная цветная |  |  |  | кг | 0.31 |  | 0.0155 | 56.11 | 1.89 | 106.05 |  | 1.64 | [20 empty] | Ветошь хлопчатобумажная цветная
| 14.5.11.02-0101 | Шпатлевка водно-дисперсионная |  |  |  | т | 0.055 |  | 0.00275 | 52790.33 | 1.6 | 84464.53 |  | 232.28 | [20 empty] | Шпатлевка водно-дисперсионная
Н | 14.3.02.01 | Краска акриловая |  |  |  | 4: т; 5: 0.033; 7: 0.00165 | [24 empty] | Краска акриловая
Н | 14.4.01.02 | Грунтовка |  |  |  | 4: т; 5: 0.022; 7: 0.0011 | [24 empty] | Грунтовка
|  | ФОТ |  |  |  | 12: 1562.85 | [22 empty] | ФОТ
| Пр/812-015.0-1 | НР Отделочные работы |  |  |  | 4: %; 5: 100; 7: 100; 12: 1562.85 | [22 empty] | НР Отделочные работы
| Пр/774-015.0 | СП Отделочные работы |  |  |  | 4: %; 5: 49; 7: 49; 12: 765.8 | [22 empty] | СП Отделочные работы
|  | Всего по позиции |  |  |  | 10: 83368.8; 12: 4168.44 | [23 empty] | Всего по позиции
57 | ФСБЦ-14.3.02.01-0391 | Краска водно-дисперсионная акрилатная ВД-АК-115 |  |  |  | кг | 1.65 | 1 | 1.65 | 76.86 | 1.74 | 133.74 |  | 220.67 | [19 empty] | Краска водно-дисперсионная акрилатная ВД-АК-115
|  | Всего по позиции |  |  |  | 12: 220.67 | [23 empty] | Всего по позиции
58 | ФСБЦ-14.3.01.03-0001 | Состав грунтовочный глубокого проникновения |  |  |  | кг | 1.1 | 1 | 1.1 | 65.84 | 1.4 | 92.18 |  | 101.4 | [19 empty] | Состав грунтовочный глубокого проникновения
|  | Всего по позиции |  |  |  | 12: 101.4 | [23 empty] | Всего по позиции
|  | Всего по разделу 4 Потолки |  |  |  | 12: 52804.43 | [25 empty] | Всего по разделу 4 Потолки
Раздел 5. Полы | [32 empty] | Раздел 5. Полы
59 | ГЭСН11-01-035-04 | Устройство покрытий: из плит древесностружечных |  |  |  | 4: 100 м2; 5: 0.3905; 6: 1; 7: 0.3905 | [19 empty] | Устройство покрытий: из плит древесностружечных
| 1-100-31 | Средний разряд работы 3,1 |  |  |  | 4: чел.-ч; 5: 47.84; 7: 18.6815; 10: 488.53; 12: 9126.48 | [20 empty] | Средний разряд работы 3,1
| 91.06.06-048 | Подъемники одномачтовые, грузоподъемность до 500 кг, высота подъема 45 м |  |  |  | маш.-ч | 0.58 |  | 0.22649 | 37.32 | 1.65 | 61.58 |  | 13.95 | [20 empty] | Подъемники одномачтовые, грузоподъемность до 500 кг, высота подъема 45 м
| 4-100-030 | ОТм(Зтм) Средний разряд машинистов 3 |  |  |  | 4: чел.-ч; 5: 0.58; 7: 0.22649; 10: 482.45; 12: 109.27 | [21 empty] | ОТм(Зтм) Средний разряд машинистов 3
| 91.14.02-001 | Автомобили бортовые, грузоподъемность до 5 т |  |  |  | 4: маш.-ч; 5: 0.83; 7: 0.32411; 10: 599.61; 12: 194.34 | [20 empty] | Автомобили бортовые, грузоподъемность до 5 т
| 4-100-040 | ОТм(Зтм) Средний разряд машинистов 4 |  |  |  | 4: чел.-ч; 5: 0.83; 7: 0.32411; 10: 543.26; 12: 176.08 | [21 empty] | ОТм(Зтм) Средний разряд машинистов 4
| 01.7.03.04-0001 | Электроэнергия |  |  |  | 4: кВт-ч; 5: 0.301; 7: 0.11754; 10: 7.75; 12: 0.91 | [20 empty] | Электроэнергия
| 01.7.15.06-0111 | Гвозди строительные |  |  |  | т | 0.0053 |  | 0.0020697 | 70296.2 | 1.34 | 94196.91 |  | 194.96 | [20 empty] | Гвозди строительные
| 11.2.09.02-0004 | Плиты древесностружечные типа Р1 обычные нешлифованные, класс эмиссии формальдегидов Е1, без облицовки, сорт II, толщина 18-20 мм |  |  |  | 100 м2 | 1.027 |  | 0.40104 | 11568.82 | 1.29 | 14923.78 |  | 5985.08 | [20 empty] | Плиты древесностружечные типа Р1 обычные нешлифованные, класс эмиссии формальдегидов Е1, без облицовки, сорт II, толщина 18-20 мм
|  | ФОТ |  |  |  | 12: 9411.83 | [22 empty] | ФОТ
| Пр/812-011.0-1 | НР Полы |  |  |  | 4: %; 5: 112; 7: 112; 12: 10541.25 | [22 empty] | НР Полы
| Пр/774-011.0 | СП Полы |  |  |  | 4: %; 5: 65; 7: 65; 12: 6117.69 | [22 empty] | СП Полы
|  | Всего по позиции |  |  |  | 10: 83124.23; 12: 32460.01 | [23 empty] | Всего по позиции
60 | ГЭСН11-01-036-01 | Устройство покрытий: из линолеума на клее |  |  |  | 4: 100 м2; 5: 0.3905; 6: 1; 7: 0.3905 | [19 empty] | Устройство покрытий: из линолеума на клее
| 1-100-27 | Средний разряд работы 2,7 |  |  |  | 4: чел.-ч; 5: 38.2; 7: 14.9171; 10: 470.29; 12: 7015.36 | [20 empty] | Средний разряд работы 2,7
| 91.06.06-048 | Подъемники одномачтовые, грузоподъемность до 500 кг, высота подъема 45 м |  |  |  | маш.-ч | 0.35 |  | 0.13667 | 37.32 | 1.65 | 61.58 |  | 8.42 | [20 empty] | Подъемники одномачтовые, грузоподъемность до 500 кг, высота подъема 45 м
| 4-100-030 | ОТм(Зтм) Средний разряд машинистов 3 |  |  |  | 4: чел.-ч; 5: 0.35; 7: 0.13667; 10: 482.45; 12: 65.94 | [21 empty] | ОТм(Зтм) Средний разряд машинистов 3
| 91.14.02-001 | Автомобили бортовые, грузоподъемность до 5 т |  |  |  | 4: маш.-ч; 5: 0.5; 7: 0.19525; 10: 599.61; 12: 117.07 | [20 empty] | Автомобили бортовые, грузоподъемность до 5 т
| 4-100-040 | ОТм(Зтм) Средний разряд машинистов 4 |  |  |  | 4: чел.-ч; 5: 0.5; 7: 0.19525; 10: 543.26; 12: 106.07 | [21 empty] | ОТм(Зтм) Средний разряд машинистов 4
| 01.7.20.08-0051 | Ветошь хлопчатобумажная цветная |  |  |  | кг | 0.5 |  | 0.19525 | 56.11 | 1.89 | 106.05 |  | 20.71 | [20 empty] | Ветошь хлопчатобумажная цветная
Н | 01.6.03.04 | Линолеум |  |  |  | 4: м2; 5: 102; 7: 39.831 | [24 empty] | Линолеум
Н | 14.1.02.04 | Состав клеящий |  |  |  | 4: кг; 5: 50; 7: 19.525 | [24 empty] | Состав клеящий
|  | ФОТ |  |  |  | 12: 7187.37 | [22 empty] | ФОТ
| Пр/812-011.0-1 | НР Полы |  |  |  | 4: %; 5: 112; 7: 112; 12: 8049.85 | [22 empty] | НР Полы
| Пр/774-011.0 | СП Полы |  |  |  | 4: %; 5: 65; 7: 65; 12: 4671.79 | [22 empty] | СП Полы
|  | Всего по позиции |  |  |  | 10: 51357.77; 12: 20055.21 | [23 empty] | Всего по позиции
61 | ФСБЦ-14.1.02.04-0101 | Клей-мастика, марка Бустилат |  |  |  | т | 0.019525 | 1 | 0.019525 | 51112.25 | 1.88 | 96091.03 |  | 1876.18 | [19 empty] | Клей-мастика, марка Бустилат
|  | Всего по позиции |  |  |  | 12: 1876.18 | [23 empty] | Всего по позиции
62 | ФСБЦ-01.6.03.04-0027 | Линолеум ПВХ без подосновы, класс износостойкости 34/43, класс пожарной опасности КМ2 (Г1, В2, Д3, Т2, РП2), толщина 2 мм, вес 3100-3300 г/м2 |  |  |  | м2 | 39.831 | 1 | 39.831 | 919.8 | 1.32 | 1214.14 |  | 48360.41 | [19 empty] | Линолеум ПВХ без подосновы, класс износостойкости 34/43, класс пожарной опасности КМ2 (Г1, В2, Д3, Т2, РП2), толщина 2 мм, вес 3100-3300 г/м2
|  | Всего по позиции |  |  |  | 12: 48360.41 | [23 empty] | Всего по позиции
63 | ГЭСН11-01-040-03 | Устройство плинтусов поливинилхлоридных: на винтах самонарезающих |  |  |  | 4: 100 м; 5: 0.603; 6: 1; 7: 0.603 | [19 empty] | Устройство плинтусов поливинилхлоридных: на винтах самонарезающих
| 1-100-36 | Средний разряд работы 3,6 |  |  |  | 4: чел.-ч; 5: 6.68; 7: 4.028; 10: 518.94; 12: 2090.31 | [20 empty] | Средний разряд работы 3,6
| 91.06.06-048 | Подъемники одномачтовые, грузоподъемность до 500 кг, высота подъема 45 м |  |  |  | маш.-ч | 0.005 |  | 0.003015 | 37.32 | 1.65 | 61.58 |  | 0.19 | [20 empty] | Подъемники одномачтовые, грузоподъемность до 500 кг, высота подъема 45 м
| 4-100-030 | ОТм(Зтм) Средний разряд машинистов 3 |  |  |  | 4: чел.-ч; 5: 0.005; 7: 0.003015; 10: 482.45; 12: 1.45 | [21 empty] | ОТм(Зтм) Средний разряд машинистов 3
| 91.14.02-001 | Автомобили бортовые, грузоподъемность до 5 т |  |  |  | 4: маш.-ч; 5: 0.03; 7: 0.01809; 10: 599.61; 12: 10.85 | [20 empty] | Автомобили бортовые, грузоподъемность до 5 т
| 4-100-040 | ОТм(Зтм) Средний разряд машинистов 4 |  |  |  | 4: чел.-ч; 5: 0.03; 7: 0.01809; 10: 543.26; 12: 9.83 | [21 empty] | ОТм(Зтм) Средний разряд машинистов 4
| 01.7.03.04-0001 | Электроэнергия |  |  |  | 4: кВт-ч; 5: 2.5408; 7: 1.5321; 10: 7.75; 12: 11.87 | [20 empty] | Электроэнергия
| 01.7.15.07-0021 | Дюбели полиэтиленовые распорные, диаметр 6 мм, длина 30 мм |  |  |  | 1000 шт | 0.263 |  | 0.15859 | 174.13 | 1.34 | 233.33 |  | 37 | [20 empty] | Дюбели полиэтиленовые распорные, диаметр 6 мм, длина 30 мм
| 01.7.15.14-0302 | Шурупы самонарезающие стальные с полукруглой головкой и крестообразным шлицем, остроконечные, диаметр 3,5 мм, длина 35 мм |  |  |  | 100 шт | 2.63 |  | 1.5859 | 88.86 | 1.34 | 119.07 |  | 188.83 | [20 empty] | Шурупы самонарезающие стальные с полукруглой головкой и крестообразным шлицем, остроконечные, диаметр 3,5 мм, длина 35 мм
| 11.3.03.14-0001 | Заглушки торцевые для плинтуса из ПВХ, высота 48 мм |  |  |  | 100 шт | 0.16 |  | 0.09648 | 1815.16 | 1.21 | 2196.34 |  | 211.9 | [20 empty] | Заглушки торцевые для плинтуса из ПВХ, высота 48 мм
| 11.3.03.14-0021 | Соединители для плинтуса из ПВХ, высота 48 мм |  |  |  | 100 шт | 0.4 |  | 0.2412 | 1448.4 | 1.21 | 1752.56 |  | 422.72 | [20 empty] | Соединители для плинтуса из ПВХ, высота 48 мм
| 11.3.03.14-0031 | Уголки для плинтуса из ПВХ, высота 48 мм |  |  |  | 100 шт | 0.14 |  | 0.08442 | 1275.12 | 1.21 | 1542.9 |  | 130.25 | [20 empty] | Уголки для плинтуса из ПВХ, высота 48 мм
Н | 11.3.03.06 | Плинтуса для полов пластиковые |  |  |  | 4: м; 5: 101; 7: 60.903 | [24 empty] | Плинтуса для полов пластиковые
|  | ФОТ |  |  |  | 12: 2101.59 | [22 empty] | ФОТ
| Пр/812-011.0-1 | НР Полы |  |  |  | 4: %; 5: 112; 7: 112; 12: 2353.78 | [22 empty] | НР Полы
| Пр/774-011.0 | СП Полы |  |  |  | 4: %; 5: 65; 7: 65; 12: 1366.03 | [22 empty] | СП Полы
|  | Всего по позиции |  |  |  | 10: 11335.01; 12: 6835.01 | [23 empty] | Всего по позиции
64 | ФСБЦ-11.3.03.06-0011 | Плинтус для полов из ПВХ, размеры 19х48 мм, цветной |  |  |  | м | 60.903 | 1 | 60.903 | 27.65 | 1.21 | 33.46 |  | 2037.81 | [19 empty] | Плинтус для полов из ПВХ, размеры 19х48 мм, цветной
|  | Всего по позиции |  |  |  | 12: 2037.81 | [23 empty] | Всего по позиции
65 | ГЭСН11-01-027-02 | Устройство покрытий на цементном растворе из плиток: керамических для полов многоцветных |  |  |  | 4: 100 м2; 5: 0.0365; 6: 1; 7: 0.0365 | [19 empty] | Устройство покрытий на цементном растворе из плиток: керамических для полов многоцветных
| 1-100-32 | Средний разряд работы 3,2 |  |  |  | 4: чел.-ч; 5: 106; 7: 3.869; 10: 494.61; 12: 1913.65 | [20 empty] | Средний разряд работы 3,2
| 91.06.05-011 | Погрузчики одноковшовые универсальные фронтальные пневмоколесные, номинальная вместимость основного ковша 2,6 м3, грузоподъемность 5 т |  |  |  | 4: маш.-ч; 5: 0.36; 7: 0.01314; 10: 1727.43; 12: 22.7 | [20 empty] | Погрузчики одноковшовые универсальные фронтальные пневмоколесные, номинальная вместимость основного ковша 2,6 м3, грузоподъемность 5 т
| 4-100-050 | ОТм(Зтм) Средний разряд машинистов 5 |  |  |  | 4: чел.-ч; 5: 0.36; 7: 0.01314; 10: 624.35; 12: 8.2 | [21 empty] | ОТм(Зтм) Средний разряд машинистов 5
| 91.06.06-048 | Подъемники одномачтовые, грузоподъемность до 500 кг, высота подъема 45 м |  |  |  | маш.-ч | 2.3 |  | 0.08395 | 37.32 | 1.65 | 61.58 |  | 5.17 | [20 empty] | Подъемники одномачтовые, грузоподъемность до 500 кг, высота подъема 45 м
| 4-100-030 | ОТм(Зтм) Средний разряд машинистов 3 |  |  |  | 4: чел.-ч; 5: 2.3; 7: 0.08395; 10: 482.45; 12: 40.5 | [21 empty] | ОТм(Зтм) Средний разряд машинистов 3
| 91.14.02-001 | Автомобили бортовые, грузоподъемность до 5 т |  |  |  | 4: маш.-ч; 5: 0.28; 7: 0.01022; 10: 599.61; 12: 6.13 | [20 empty] | Автомобили бортовые, грузоподъемность до 5 т
| 4-100-040 | ОТм(Зтм) Средний разряд машинистов 4 |  |  |  | 4: чел.-ч; 5: 0.28; 7: 0.01022; 10: 543.26; 12: 5.55 | [21 empty] | ОТм(Зтм) Средний разряд машинистов 4
| 01.7.03.01-0001 | Вода |  |  |  | м3 | 3.85 |  | 0.14053 | 35.71 | 0.84 | 30 |  | 4.22 | [20 empty] | Вода
| 01.7.07.29-0091 | Опилки древесные |  |  |  | м3 | 3.06 |  | 0.11169 | 732.2 | 2.16 | 1581.55 |  | 176.64 | [20 empty] | Опилки древесные
| 04.3.01.09-0016 | Раствор готовый кладочный, цементный, М200 |  |  |  | 4: м3; 5: 1.3; 7: 0.04745; 10: 7748.53; 12: 367.67 | [20 empty] | Раствор готовый кладочный, цементный, М200
| 06.2.02.01-0051 | Плитка керамическая для полов, неглазурованная, гладкая, многоцветная |  |  |  | м2 | 102 |  | 3.723 | 515.34 | 1.38 | 711.17 |  | 2647.69 | [20 empty] | Плитка керамическая для полов, неглазурованная, гладкая, многоцветная
|  | ФОТ |  |  |  | 12: 1967.9 | [22 empty] | ФОТ
| Пр/812-011.0-1 | НР Полы |  |  |  | 4: %; 5: 112; 7: 112; 12: 2204.05 | [22 empty] | НР Полы
| Пр/774-011.0 | СП Полы |  |  |  | 4: %; 5: 65; 7: 65; 12: 1279.14 | [22 empty] | СП Полы
|  | Всего по позиции |  |  |  | 10: 237844.11; 12: 8681.31 | [23 empty] | Всего по позиции
|  | Всего по разделу 5 Полы |  |  |  | 12: 120305.94 | [25 empty] | Всего по разделу 5 Полы
Раздел 6. Сантехнические работы | [32 empty] | Раздел 6. Сантехнические работы
66 | ГЭСН16-04-004-01 | Демонтаж/Прокладка внутренних трубопроводов канализации из полипропиленовых труб диаметром: 50 мм |  |  |  | 4: 100 м; 5: 0.03; 6: 1; 7: 0.03 | [19 empty] | Демонтаж/Прокладка внутренних трубопроводов канализации из полипропиленовых труб диаметром: 50 мм
| 648/пр_2022_п.144_т.2_стр.3_стб.3 | Демонтаж (разборка) систем инженерно-технического обеспечения ОЗП=0,4; ЭМ=0,4 к расх.; ЗПМ=0,4; МАТ=0 к расх.; ТЗ=0,4; ТЗМ=0,4 | [38 empty] | Демонтаж (разборка) систем инженерно-технического обеспечения ОЗП=0,4; ЭМ=0,4 к расх.; ЗПМ=0,4; МАТ=0 к расх.; ТЗ=0,4; ТЗМ=0,4
| 1-100-38 | Средний разряд работы 3,8 |  |  |  | чел.-ч | 59.92 | 0.4 | 0.71904 |  |  | 531.1 |  | 381.88 | [20 empty] | Средний разряд работы 3,8
| 91.05.01-017 | Краны башенные, грузоподъемность 8 т |  |  |  | маш.-ч | 0.02 | 0.4 | 0.00024 |  |  | 1094.78 |  | 0.26 | [20 empty] | Краны башенные, грузоподъемность 8 т
| 4-100-060 | ОТм(Зтм) Средний разряд машинистов 6 |  |  |  | чел.-ч | 0.02 | 0.4 | 0.00024 |  |  | 729.76 |  | 0.18 | [21 empty] | ОТм(Зтм) Средний разряд машинистов 6
| 91.05.05-015 | Краны на автомобильном ходу, грузоподъемность 16 т |  |  |  | маш.-ч | 0.04 | 0.4 | 0.00048 |  |  | 1738.37 |  | 0.83 | [20 empty] | Краны на автомобильном ходу, грузоподъемность 16 т
| 4-100-060 | ОТм(Зтм) Средний разряд машинистов 6 |  |  |  | чел.-ч | 0.04 | 0.4 | 0.00048 |  |  | 729.76 |  | 0.35 | [21 empty] | ОТм(Зтм) Средний разряд машинистов 6
| 91.14.02-001 | Автомобили бортовые, грузоподъемность до 5 т |  |  |  | маш.-ч | 0.04 | 0.4 | 0.00048 |  |  | 599.61 |  | 0.29 | [20 empty] | Автомобили бортовые, грузоподъемность до 5 т
| 4-100-040 | ОТм(Зтм) Средний разряд машинистов 4 |  |  |  | чел.-ч | 0.04 | 0.4 | 0.00048 |  |  | 543.26 |  | 0.26 | [21 empty] | ОТм(Зтм) Средний разряд машинистов 4
| 01.7.03.01-0001 | Вода |  |  |  | м3 | 0.197 | 0 | 0 | 35.71 | 0.84 | 30 |  | 0 | [20 empty] | Вода
| 01.7.03.04-0001 | Электроэнергия |  |  |  | кВт-ч | 0.0608 | 0 | 0 |  |  | 7.75 |  | 0 | [20 empty] | Электроэнергия
| 01.7.15.03-0014 | Болты стальные с шестигранной головкой, в комплекте с шестигранной гайкой и плоской круглой шайбой, диаметр резьбы М16, длина болта 25-200 мм |  |  |  | т | 0.0012 | 0 | 0 | 145801.49 | 1.04 | 151633.55 |  | 0 | [20 empty] | Болты стальные с шестигранной головкой, в комплекте с шестигранной гайкой и плоской круглой шайбой, диаметр резьбы М16, длина болта 25-200 мм
| 01.7.19.02-0051 | Кольца резиновые уплотнительные для полипропиленовых труб, диаметр 50 мм |  |  |  | 100 шт | 0.12 | 0 | 0 | 1047.63 | 0.82 | 859.06 |  | 0 | [20 empty] | Кольца резиновые уплотнительные для полипропиленовых труб, диаметр 50 мм
П,Н | 18.1.02.01 | Задвижки |  |  |  | 4: шт; 5: 0; 6: 0; 7: 0 | [24 empty] | Задвижки
П,Н | 23.1.02.07 | Крепления |  |  |  | 4: кг; 5: 0; 6: 0; 7: 0 | [24 empty] | Крепления
Н | 24.3.02.02 | Трубы безнапорные канализационные из полипропилена |  |  |  | 4: м; 5: 99.8; 6: 0; 7: 0 | [24 empty] | Трубы безнапорные канализационные из полипропилена
П,Н | 24.3.05.19 | Фасонные и соединительные части к полипропиленовым трубам |  |  |  | 4: шт; 5: 0; 6: 0; 7: 0 | [24 empty] | Фасонные и соединительные части к полипропиленовым трубам
|  | ФОТ |  |  |  | 12: 382.67 | [22 empty] | ФОТ
| Пр/812-016.0-1 | НР Сантехнические работы - внутренние (трубопроводы, водопровод, канализация, отопление, газоснабжение, вентиляция и кондиционирование воздуха) |  |  |  | 4: %; 5: 121; 7: 121; 12: 463.03 | [22 empty] | НР Сантехнические работы - внутренние (трубопроводы, водопровод, канализация, отопление, газоснабжение, вентиляция и кондиционирование воздуха)
| Пр/774-016.0 | СП Сантехнические работы - внутренние (трубопроводы, водопровод, канализация, отопление, газоснабжение, вентиляция и кондиционирование воздуха) |  |  |  | 4: %; 5: 72; 7: 72; 12: 275.52 | [22 empty] | СП Сантехнические работы - внутренние (трубопроводы, водопровод, канализация, отопление, газоснабжение, вентиляция и кондиционирование воздуха)
|  | Всего по позиции |  |  |  | 10: 37420; 12: 1122.6 | [23 empty] | Всего по позиции
67 | ГЭСН16-04-004-01 | Прокладка внутренних трубопроводов канализации из полипропиленовых труб диаметром: 50 мм |  |  |  | 4: 100 м; 5: 0.03; 6: 1; 7: 0.03 | [19 empty] | Прокладка внутренних трубопроводов канализации из полипропиленовых труб диаметром: 50 мм
| 1-100-38 | Средний разряд работы 3,8 |  |  |  | 4: чел.-ч; 5: 59.92; 7: 1.7976; 10: 531.1; 12: 954.71 | [20 empty] | Средний разряд работы 3,8
| 91.05.01-017 | Краны башенные, грузоподъемность 8 т |  |  |  | 4: маш.-ч; 5: 0.02; 7: 0.0006; 10: 1094.78; 12: 0.66 | [20 empty] | Краны башенные, грузоподъемность 8 т
| 4-100-060 | ОТм(Зтм) Средний разряд машинистов 6 |  |  |  | 4: чел.-ч; 5: 0.02; 7: 0.0006; 10: 729.76; 12: 0.44 | [21 empty] | ОТм(Зтм) Средний разряд машинистов 6
| 91.05.05-015 | Краны на автомобильном ходу, грузоподъемность 16 т |  |  |  | 4: маш.-ч; 5: 0.04; 7: 0.0012; 10: 1738.37; 12: 2.09 | [20 empty] | Краны на автомобильном ходу, грузоподъемность 16 т
| 4-100-060 | ОТм(Зтм) Средний разряд машинистов 6 |  |  |  | 4: чел.-ч; 5: 0.04; 7: 0.0012; 10: 729.76; 12: 0.88 | [21 empty] | ОТм(Зтм) Средний разряд машинистов 6
| 91.14.02-001 | Автомобили бортовые, грузоподъемность до 5 т |  |  |  | 4: маш.-ч; 5: 0.04; 7: 0.0012; 10: 599.61; 12: 0.72 | [20 empty] | Автомобили бортовые, грузоподъемность до 5 т
| 4-100-040 | ОТм(Зтм) Средний разряд машинистов 4 |  |  |  | 4: чел.-ч; 5: 0.04; 7: 0.0012; 10: 543.26; 12: 0.65 | [21 empty] | ОТм(Зтм) Средний разряд машинистов 4
| 01.7.03.01-0001 | Вода |  |  |  | м3 | 0.197 |  | 0.00591 | 35.71 | 0.84 | 30 |  | 0.18 | [20 empty] | Вода
| 01.7.03.04-0001 | Электроэнергия |  |  |  | 4: кВт-ч; 5: 0.0608; 7: 0.001824; 10: 7.75; 12: 0.01 | [20 empty] | Электроэнергия
| 01.7.15.03-0014 | Болты стальные с шестигранной головкой, в комплекте с шестигранной гайкой и плоской круглой шайбой, диаметр резьбы М16, длина болта 25-200 мм |  |  |  | т | 0.0012 |  | 3.6e-05 | 145801.49 | 1.04 | 151633.55 |  | 5.46 | [20 empty] | Болты стальные с шестигранной головкой, в комплекте с шестигранной гайкой и плоской круглой шайбой, диаметр резьбы М16, длина болта 25-200 мм
| 01.7.19.02-0051 | Кольца резиновые уплотнительные для полипропиленовых труб, диаметр 50 мм |  |  |  | 100 шт | 0.12 |  | 0.0036 | 1047.63 | 0.82 | 859.06 |  | 3.09 | [20 empty] | Кольца резиновые уплотнительные для полипропиленовых труб, диаметр 50 мм
П,Н | 18.1.02.01 | Задвижки |  |  |  | 4: шт; 5: 0; 7: 0 | [24 empty] | Задвижки
П,Н | 23.1.02.07 | Крепления |  |  |  | 4: кг; 5: 0; 7: 0 | [24 empty] | Крепления
Н | 24.3.02.02 | Трубы безнапорные канализационные из полипропилена |  |  |  | 4: м; 5: 99.8; 7: 2.994 | [24 empty] | Трубы безнапорные канализационные из полипропилена
П,Н | 24.3.05.19 | Фасонные и соединительные части к полипропиленовым трубам |  |  |  | 4: шт; 5: 0; 7: 0 | [24 empty] | Фасонные и соединительные части к полипропиленовым трубам
|  | ФОТ |  |  |  | 12: 956.68 | [22 empty] | ФОТ
| Пр/812-016.0-1 | НР Сантехнические работы - внутренние (трубопроводы, водопровод, канализация, отопление, газоснабжение, вентиляция и кондиционирование воздуха) |  |  |  | 4: %; 5: 121; 7: 121; 12: 1157.58 | [22 empty] | НР Сантехнические работы - внутренние (трубопроводы, водопровод, канализация, отопление, газоснабжение, вентиляция и кондиционирование воздуха)
| Пр/774-016.0 | СП Сантехнические работы - внутренние (трубопроводы, водопровод, канализация, отопление, газоснабжение, вентиляция и кондиционирование воздуха) |  |  |  | 4: %; 5: 72; 7: 72; 12: 688.81 | [22 empty] | СП Сантехнические работы - внутренние (трубопроводы, водопровод, канализация, отопление, газоснабжение, вентиляция и кондиционирование воздуха)
|  | Всего по позиции |  |  |  | 10: 93842.67; 12: 2815.28 | [23 empty] | Всего по позиции
68 | ФСБЦ-24.3.02.02-0003 | Трубы полипропиленовые для систем водоотведения, диаметр 50 мм |  |  |  | м | 2.994 | 1 | 2.994 | 134 | 1.33 | 178.22 |  | 533.59 | [19 empty] | Трубы полипропиленовые для систем водоотведения, диаметр 50 мм
|  | Всего по позиции |  |  |  | 12: 533.59 | [23 empty] | Всего по позиции
69 | ФСБЦ-24.3.05.08-0201 | Отвод 45° полипропиленовый для систем водоотведения, диаметр 50 мм |  |  |  | шт | 1 | 1 | 1 | 26.78 | 1.33 | 35.62 |  | 35.62 | [19 empty] | Отвод 45° полипропиленовый для систем водоотведения, диаметр 50 мм
|  | Всего по позиции |  |  |  | 12: 35.62 | [23 empty] | Всего по позиции
70 | ФСБЦ-24.3.05.15-0101 | Тройник полипропиленовый для систем водоотведения, диаметр 50 мм |  |  |  | шт | 1 | 1 | 1 | 53.78 | 1.33 | 71.53 |  | 71.53 | [19 empty] | Тройник полипропиленовый для систем водоотведения, диаметр 50 мм
|  | Всего по позиции |  |  |  | 12: 71.53 | [23 empty] | Всего по позиции
71 | ГЭСНр65-01-006-15 | Смена: моек на одно отделение |  |  |  | 4: 100 шт; 5: 0.01; 6: 1; 7: 0.01 | [19 empty] | Смена: моек на одно отделение
| 1-100-35 | Средний разряд работы 3,5 |  |  |  | 4: чел.-ч; 5: 327.4; 7: 3.274; 10: 512.86; 12: 1679.1 | [20 empty] | Средний разряд работы 3,5
| 91.06.06-048 | Подъемники одномачтовые, грузоподъемность до 500 кг, высота подъема 45 м |  |  |  | маш.-ч | 0.7 |  | 0.007 | 37.32 | 1.65 | 61.58 |  | 0.43 | [20 empty] | Подъемники одномачтовые, грузоподъемность до 500 кг, высота подъема 45 м
| 4-100-030 | ОТм(Зтм) Средний разряд машинистов 3 |  |  |  | 4: чел.-ч; 5: 0.7; 7: 0.007; 10: 482.45; 12: 3.38 | [21 empty] | ОТм(Зтм) Средний разряд машинистов 3
| 91.14.02-001 | Автомобили бортовые, грузоподъемность до 5 т |  |  |  | 4: маш.-ч; 5: 0.7; 7: 0.007; 10: 599.61; 12: 4.2 | [20 empty] | Автомобили бортовые, грузоподъемность до 5 т
| 4-100-040 | ОТм(Зтм) Средний разряд машинистов 4 |  |  |  | 4: чел.-ч; 5: 0.7; 7: 0.007; 10: 543.26; 12: 3.8 | [21 empty] | ОТм(Зтм) Средний разряд машинистов 4
| 01.7.15.07-0001 | Дюбели |  |  |  | т | 0.005 |  | 5e-05 | 163881.2 | 1.34 | 219600.81 |  | 10.98 | [20 empty] | Дюбели
| 01.7.15.14-0169 | Шурупы самонарезающие стальные с полукруглой головкой и прямым шлицем, остроконечные, диаметр 6 мм, длина 40 мм |  |  |  | т | 0.0108 |  | 0.000108 | 104494.96 | 1.34 | 140023.25 |  | 15.12 | [20 empty] | Шурупы самонарезающие стальные с полукруглой головкой и прямым шлицем, остроконечные, диаметр 6 мм, длина 40 мм
| 24.3.05.01-0101 | Втулки полихлорвиниловые |  |  |  | 100 шт | 4 |  | 0.04 | 4278.16 | 1.08 | 4620.41 |  | 184.82 | [20 empty] | Втулки полихлорвиниловые
| 03.2.02.08-0001 | Цемент гипсоглиноземистый расширяющийся |  |  |  | т | 0.0079 |  | 7.9e-05 | 30350.05 | 1.67 | 50684.58 |  | 4 | [20 empty] | Цемент гипсоглиноземистый расширяющийся
| 01.7.07.29-0320 | Канат пропитанный (каболка) из льняного и джутового волокна, канализационный и водопроводный, отжатый, диаметр 6-8 мм |  |  |  | кг | 3 |  | 0.03 | 177.57 | 1.71 | 303.64 |  | 9.11 | [20 empty] | Канат пропитанный (каболка) из льняного и джутового волокна, канализационный и водопроводный, отжатый, диаметр 6-8 мм
Н | 18.2.02.04 | Мойки |  |  |  | 4: компл; 5: 100; 7: 1 | [24 empty] | Мойки
|  | ФОТ |  |  |  | 12: 1686.28 | [22 empty] | ФОТ
| Пр/812-099.2-1 | НР Внутренние санитарно-технические работы: смена труб, санприборов, запорной арматуры и другое (ремонтно-строительные) |  |  |  | 4: %; 5: 103; 7: 103; 12: 1736.87 | [22 empty] | НР Внутренние санитарно-технические работы: смена труб, санприборов, запорной арматуры и другое (ремонтно-строительные)
| Пр/774-099.2 | СП Внутренние санитарно-технические работы: смена труб, санприборов, запорной арматуры и другое (ремонтно-строительные) |  |  |  | 4: %; 5: 52; 7: 52; 12: 876.87 | [22 empty] | СП Внутренние санитарно-технические работы: смена труб, санприборов, запорной арматуры и другое (ремонтно-строительные)
|  | Всего по позиции |  |  |  | 10: 452868; 12: 4528.68 | [23 empty] | Всего по позиции
72 | ФСБЦ-18.2.02.04-0011 | Мойка из нержавеющей стали, одна чаша, сливная полка, накладная, размеры 800х600х150 мм |  |  |  | компл | 1 | 1 | 1 | 1231.54 | 1.24 | 1527.11 |  | 1527.11 | [19 empty] | Мойка из нержавеющей стали, одна чаша, сливная полка, накладная, размеры 800х600х150 мм
|  | Всего по позиции |  |  |  | 12: 1527.11 | [23 empty] | Всего по позиции
73 | ГЭСН10-01-059-01 | Установка столов, шкафов под мойки, холодильных шкафов и др. |  |  |  | 4: 100 шт; 5: 0.01; 6: 1; 7: 0.01 | [19 empty] | Установка столов, шкафов под мойки, холодильных шкафов и др.
| 1-100-23 | Средний разряд работы 2,3 |  |  |  | 4: чел.-ч; 5: 67.7; 7: 0.677; 10: 454.07; 12: 307.41 | [20 empty] | Средний разряд работы 2,3
| 91.06.06-048 | Подъемники одномачтовые, грузоподъемность до 500 кг, высота подъема 45 м |  |  |  | маш.-ч | 1.73 |  | 0.0173 | 37.32 | 1.65 | 61.58 |  | 1.07 | [20 empty] | Подъемники одномачтовые, грузоподъемность до 500 кг, высота подъема 45 м
| 4-100-030 | ОТм(Зтм) Средний разряд машинистов 3 |  |  |  | 4: чел.-ч; 5: 1.73; 7: 0.0173; 10: 482.45; 12: 8.35 | [21 empty] | ОТм(Зтм) Средний разряд машинистов 3
| 91.14.02-001 | Автомобили бортовые, грузоподъемность до 5 т |  |  |  | 4: маш.-ч; 5: 2.47; 7: 0.0247; 10: 599.61; 12: 14.81 | [20 empty] | Автомобили бортовые, грузоподъемность до 5 т
| 4-100-040 | ОТм(Зтм) Средний разряд машинистов 4 |  |  |  | 4: чел.-ч; 5: 2.47; 7: 0.0247; 10: 543.26; 12: 13.42 | [21 empty] | ОТм(Зтм) Средний разряд машинистов 4
| 01.7.15.06-0111 | Гвозди строительные |  |  |  | т | 0.012 |  | 0.00012 | 70296.2 | 1.34 | 94196.91 |  | 11.3 | [20 empty] | Гвозди строительные
| 08.1.02.11-0001 | Поковки из квадратных заготовок, масса 1,5-4,5 кг |  |  |  | т | 0.035 |  | 0.00035 | 55898.18 | 1.51 | 84406.25 |  | 29.54 | [20 empty] | Поковки из квадратных заготовок, масса 1,5-4,5 кг
| 11.2.07.12-0011 | Штапик (раскладка) деревянный, неокрашенный, сечение 19х19 мм |  |  |  | м | 400 |  | 4 | 17.96 | 1.68 | 30.17 |  | 120.68 | [20 empty] | Штапик (раскладка) деревянный, неокрашенный, сечение 19х19 мм
Н | 11.2.07.12 | Изделия штучные |  |  |  | 4: шт; 5: 100; 7: 1 | [24 empty] | Изделия штучные
|  | ФОТ |  |  |  | 12: 329.18 | [22 empty] | ФОТ
| Пр/812-010.0-1 | НР Деревянные конструкции |  |  |  | 4: %; 5: 108; 7: 108; 12: 355.51 | [22 empty] | НР Деревянные конструкции
| Пр/774-010.0 | СП Деревянные конструкции |  |  |  | 4: %; 5: 55; 7: 55; 12: 181.05 | [22 empty] | СП Деревянные конструкции
|  | Всего по позиции |  |  |  | 10: 104314; 12: 1043.14 | [23 empty] | Всего по позиции
74 | ФСБЦ-11.2.04.06-0071 | Подстолье под мойку размером 500х600 мм из ЛСДСП, размеры 600х820х560 мм |  |  |  | шт | 1 | 1 | 1 | 1316.28 | 1.29 | 1698 |  | 1698 | [19 empty] | Подстолье под мойку размером 500х600 мм из ЛСДСП, размеры 600х820х560 мм
|  | Всего по позиции |  |  |  | 12: 1698 | [23 empty] | Всего по позиции
75 | ГЭСН17-01-001-14 | Установка умывальников одиночных: с подводкой холодной и горячей воды |  |  |  | 4: 10 компл; 5: 0.1; 6: 1; 7: 0.1 | [19 empty] | Установка умывальников одиночных: с подводкой холодной и горячей воды
| 1-100-40 | Средний разряд работы 4,0 |  |  |  | 4: чел.-ч; 5: 19.5; 7: 1.95; 10: 543.26; 12: 1059.36 | [20 empty] | Средний разряд работы 4,0
| 91.06.06-048 | Подъемники одномачтовые, грузоподъемность до 500 кг, высота подъема 45 м |  |  |  | маш.-ч | 0.13 |  | 0.013 | 37.32 | 1.65 | 61.58 |  | 0.8 | [20 empty] | Подъемники одномачтовые, грузоподъемность до 500 кг, высота подъема 45 м
| 4-100-030 | ОТм(Зтм) Средний разряд машинистов 3 |  |  |  | 4: чел.-ч; 5: 0.13; 7: 0.013; 10: 482.45; 12: 6.27 | [21 empty] | ОТм(Зтм) Средний разряд машинистов 3
| 91.14.02-001 | Автомобили бортовые, грузоподъемность до 5 т |  |  |  | 4: маш.-ч; 5: 0.2; 7: 0.02; 10: 599.61; 12: 11.99 | [20 empty] | Автомобили бортовые, грузоподъемность до 5 т
| 4-100-040 | ОТм(Зтм) Средний разряд машинистов 4 |  |  |  | 4: чел.-ч; 5: 0.2; 7: 0.02; 10: 543.26; 12: 10.87 | [21 empty] | ОТм(Зтм) Средний разряд машинистов 4
| 01.7.03.04-0001 | Электроэнергия |  |  |  | 4: кВт-ч; 5: 0.104; 7: 0.0104; 10: 7.75; 12: 0.08 | [20 empty] | Электроэнергия
| 01.7.07.29-0101 | Очес льняной |  |  |  | кг | 0.3 |  | 0.03 | 128.4 | 1.71 | 219.56 |  | 6.59 | [20 empty] | Очес льняной
| 01.7.15.07-0024 | Дюбели полиэтиленовые распорные, диаметр 8 мм, длина 40 мм |  |  |  | 1000 шт | 0.04 |  | 0.004 | 449.47 | 1.34 | 602.29 |  | 2.41 | [20 empty] | Дюбели полиэтиленовые распорные, диаметр 8 мм, длина 40 мм
| 01.7.15.14-0167 | Шурупы самонарезающие стальные с полукруглой головкой и прямым шлицем, остроконечные, диаметр 5 мм, длина 50 мм |  |  |  | т | 0.0007 |  | 7e-05 | 110308.96 | 1.34 | 147814.01 |  | 10.35 | [20 empty] | Шурупы самонарезающие стальные с полукруглой головкой и прямым шлицем, остроконечные, диаметр 5 мм, длина 50 мм
| 08.1.02.11-0001 | Поковки из квадратных заготовок, масса 1,5-4,5 кг |  |  |  | т | 0.0036 |  | 0.00036 | 55898.18 | 1.51 | 84406.25 |  | 30.39 | [20 empty] | Поковки из квадратных заготовок, масса 1,5-4,5 кг
| 14.4.02.04-0142 | Краска масляная МА-0115, мумия, сурик железный |  |  |  | кг | 0.4 |  | 0.04 | 79.88 | 1.65 | 131.8 |  | 5.27 | [20 empty] | Краска масляная МА-0115, мумия, сурик железный
| 14.5.02.02-0105 | Мастика сантехническая |  |  |  | кг | 2 |  | 0.2 | 66.4 | 2.48 | 164.67 |  | 32.93 | [20 empty] | Мастика сантехническая
| 14.5.05.01-0012 | Олифа комбинированная для разведения масляных густотертых красок и для внешних работ по деревянным поверхностям |  |  |  | т | 0.0002 |  | 2e-05 | 60697.21 | 1.23 | 74657.57 |  | 1.49 | [20 empty] | Олифа комбинированная для разведения масляных густотертых красок и для внешних работ по деревянным поверхностям
| 24.3.01.02-1004 | Кольцо резиновое уплотнительное для ПВХ труб канализации, диаметр 50 мм |  |  |  | шт | 10 |  | 1 | 5.14 | 1.08 | 5.55 |  | 5.55 | [20 empty] | Кольцо резиновое уплотнительное для ПВХ труб канализации, диаметр 50 мм
Н | 18.2.02.08 | Умывальники |  |  |  | 4: компл; 5: 10; 7: 1 | [24 empty] | Умывальники
|  | ФОТ |  |  |  | 12: 1076.5 | [22 empty] | ФОТ
| Пр/812-016.0-1 | НР Сантехнические работы - внутренние (трубопроводы, водопровод, канализация, отопление, газоснабжение, вентиляция и кондиционирование воздуха) |  |  |  | 4: %; 5: 121; 7: 121; 12: 1302.57 | [22 empty] | НР Сантехнические работы - внутренние (трубопроводы, водопровод, канализация, отопление, газоснабжение, вентиляция и кондиционирование воздуха)
| Пр/774-016.0 | СП Сантехнические работы - внутренние (трубопроводы, водопровод, канализация, отопление, газоснабжение, вентиляция и кондиционирование воздуха) |  |  |  | 4: %; 5: 72; 7: 72; 12: 775.08 | [22 empty] | СП Сантехнические работы - внутренние (трубопроводы, водопровод, канализация, отопление, газоснабжение, вентиляция и кондиционирование воздуха)
|  | Всего по позиции |  |  |  | 10: 32620; 12: 3262 | [23 empty] | Всего по позиции
76 | ФСБЦ-18.2.01.05-0101 | Умывальник полуфарфоровый и фарфоровый прямоугольный с кронштейнами, сифоном бутылочным из латуни, выпуском, одно отверстие под смеситель, смеситель с центральным подводом, набортный с одной рукоятью, излив с аэратором, вынос излива 220 мм, плоский излив, размеры 450х330х150 мм |  |  |  | компл | 1 | 1 | 1 | 3586.54 | 1.88 | 6742.7 |  | 6742.7 | [19 empty] | Умывальник полуфарфоровый и фарфоровый прямоугольный с кронштейнами, сифоном бутылочным из латуни, выпуском, одно отверстие под смеситель, смеситель с центральным подводом, набортный с одной рукоятью, излив с аэратором, вынос излива 220 мм, плоский излив, размеры 450х330х150 мм
|  | Всего по позиции |  |  |  | 12: 6742.7 | [23 empty] | Всего по позиции
77 | ГЭСНр65-01-005-07 | Смена смесителей: без душевой сетки |  |  |  | 4: 100 шт; 5: 0.02; 6: 1; 7: 0.02 | [19 empty] | Смена смесителей: без душевой сетки
| 1-100-35 | Средний разряд работы 3,5 |  |  |  | 4: чел.-ч; 5: 145.23; 7: 2.9046; 10: 512.86; 12: 1489.65 | [20 empty] | Средний разряд работы 3,5
| 91.14.02-001 | Автомобили бортовые, грузоподъемность до 5 т |  |  |  | 4: маш.-ч; 5: 0.09; 7: 0.0018; 10: 599.61; 12: 1.08 | [20 empty] | Автомобили бортовые, грузоподъемность до 5 т
| 4-100-040 | ОТм(Зтм) Средний разряд машинистов 4 |  |  |  | 4: чел.-ч; 5: 0.09; 7: 0.0018; 10: 543.26; 12: 0.98 | [21 empty] | ОТм(Зтм) Средний разряд машинистов 4
| 01.7.07.29-0111 | Пакля смоляная пропитанная |  |  |  | кг | 0.4 |  | 0.008 | 92.95 | 1.71 | 158.94 |  | 1.27 | [20 empty] | Пакля смоляная пропитанная
| 14.4.02.04-0175 | Краска масляная МА-15, сурик железный |  |  |  | кг | 0.8 |  | 0.016 | 57.21 | 1.65 | 94.4 |  | 1.51 | [20 empty] | Краска масляная МА-15, сурик железный
| 14.5.05.01-0012 | Олифа комбинированная для разведения масляных густотертых красок и для внешних работ по деревянным поверхностям |  |  |  | т | 0.0019 |  | 3.8e-05 | 60697.21 | 1.23 | 74657.57 |  | 2.84 | [20 empty] | Олифа комбинированная для разведения масляных густотертых красок и для внешних работ по деревянным поверхностям
Н | 18.1.10.10 | Смесители |  |  |  | 4: шт; 5: 100; 7: 2 | [24 empty] | Смесители
Н | 999-9899 | Строительный мусор и масса возвратных материалов |  |  |  | 4: т; 5: 0.23; 7: 0.0046 | [24 empty] | Строительный мусор и масса возвратных материалов
|  | ФОТ |  |  |  | 12: 1490.63 | [22 empty] | ФОТ
| Пр/812-099.2-1 | НР Внутренние санитарно-технические работы: смена труб, санприборов, запорной арматуры и другое (ремонтно-строительные) |  |  |  | 4: %; 5: 103; 7: 103; 12: 1535.35 | [22 empty] | НР Внутренние санитарно-технические работы: смена труб, санприборов, запорной арматуры и другое (ремонтно-строительные)
| Пр/774-099.2 | СП Внутренние санитарно-технические работы: смена труб, санприборов, запорной арматуры и другое (ремонтно-строительные) |  |  |  | 4: %; 5: 52; 7: 52; 12: 775.13 | [22 empty] | СП Внутренние санитарно-технические работы: смена труб, санприборов, запорной арматуры и другое (ремонтно-строительные)
|  | Всего по позиции |  |  |  | 10: 190390.5; 12: 3807.81 | [23 empty] | Всего по позиции
78 | ФСБЦ-18.1.10.10-0044 | Смеситель для мойки и умывальника, однорукояточный, центральный, набортный, с поворотным изливом, с аэратором, вынос излива 220 мм, диаметр излива 16 мм |  |  |  | компл | 2 | 1 | 2 | 1164.77 | 1.33 | 1549.14 |  | 3098.28 | [19 empty] | Смеситель для мойки и умывальника, однорукояточный, центральный, набортный, с поворотным изливом, с аэратором, вынос излива 220 мм, диаметр излива 16 мм
|  | Всего по позиции |  |  |  | 12: 3098.28 | [23 empty] | Всего по позиции
79 | ГЭСНр65-01-005-06 | Смена смесителей: с душевой сеткой |  |  |  | 4: 100 шт; 5: 0.01; 6: 1; 7: 0.01 | [19 empty] | Смена смесителей: с душевой сеткой
| 1-100-35 | Средний разряд работы 3,5 |  |  |  | 4: чел.-ч; 5: 194; 7: 1.94; 10: 512.86; 12: 994.95 | [20 empty] | Средний разряд работы 3,5
| 91.14.02-001 | Автомобили бортовые, грузоподъемность до 5 т |  |  |  | 4: маш.-ч; 5: 0.14; 7: 0.0014; 10: 599.61; 12: 0.84 | [20 empty] | Автомобили бортовые, грузоподъемность до 5 т
| 4-100-040 | ОТм(Зтм) Средний разряд машинистов 4 |  |  |  | 4: чел.-ч; 5: 0.14; 7: 0.0014; 10: 543.26; 12: 0.76 | [21 empty] | ОТм(Зтм) Средний разряд машинистов 4
| 01.7.07.29-0111 | Пакля смоляная пропитанная |  |  |  | кг | 0.4 |  | 0.004 | 92.95 | 1.71 | 158.94 |  | 0.64 | [20 empty] | Пакля смоляная пропитанная
| 14.4.02.04-0175 | Краска масляная МА-15, сурик железный |  |  |  | кг | 1.2 |  | 0.012 | 57.21 | 1.65 | 94.4 |  | 1.13 | [20 empty] | Краска масляная МА-15, сурик железный
| 14.5.05.01-0012 | Олифа комбинированная для разведения масляных густотертых красок и для внешних работ по деревянным поверхностям |  |  |  | т | 0.0019 |  | 1.9e-05 | 60697.21 | 1.23 | 74657.57 |  | 1.42 | [20 empty] | Олифа комбинированная для разведения масляных густотертых красок и для внешних работ по деревянным поверхностям
Н | 18.1.10.10 | Смесители |  |  |  | 4: шт; 5: 100; 7: 1 | [24 empty] | Смесители
Н | 999-9899 | Строительный мусор и масса возвратных материалов |  |  |  | 4: т; 5: 0.26; 7: 0.0026 | [24 empty] | Строительный мусор и масса возвратных материалов
|  | ФОТ |  |  |  | 12: 995.71 | [22 empty] | ФОТ
| Пр/812-099.2-1 | НР Внутренние санитарно-технические работы: смена труб, санприборов, запорной арматуры и другое (ремонтно-строительные) |  |  |  | 4: %; 5: 103; 7: 103; 12: 1025.58 | [22 empty] | НР Внутренние санитарно-технические работы: смена труб, санприборов, запорной арматуры и другое (ремонтно-строительные)
| Пр/774-099.2 | СП Внутренние санитарно-технические работы: смена труб, санприборов, запорной арматуры и другое (ремонтно-строительные) |  |  |  | 4: %; 5: 52; 7: 52; 12: 517.77 | [22 empty] | СП Внутренние санитарно-технические работы: смена труб, санприборов, запорной арматуры и другое (ремонтно-строительные)
|  | Всего по позиции |  |  |  | 10: 254309; 12: 2543.09 | [23 empty] | Всего по позиции
80 | ФСБЦ-18.1.10.10-0064 | Смеситель общий для ванны и умывальника, однорукояточный, раздельный, настенный, с душевой сеткой на гибком шланге, с держателем душевой лейки, с аэратором, вынос излива 300-330 мм, диаметр излива 15 мм |  |  |  | шт | 1 | 1 | 1 | 2469.39 | 1.33 | 3284.29 |  | 3284.29 | [19 empty] | Смеситель общий для ванны и умывальника, однорукояточный, раздельный, настенный, с душевой сеткой на гибком шланге, с держателем душевой лейки, с аэратором, вынос излива 300-330 мм, диаметр излива 15 мм
|  | Всего по позиции |  |  |  | 12: 3284.29 | [23 empty] | Всего по позиции
81 | ГЭСНр65-01-006-10 | Смена: гибких подводок |  |  |  | 4: 100 шт; 5: 0.02; 6: 1; 7: 0.02 | [19 empty] | Смена: гибких подводок
| 1-100-35 | Средний разряд работы 3,5 |  |  |  | 4: чел.-ч; 5: 47.2; 7: 0.944; 10: 512.86; 12: 484.14 | [20 empty] | Средний разряд работы 3,5
| 91.06.06-048 | Подъемники одномачтовые, грузоподъемность до 500 кг, высота подъема 45 м |  |  |  | маш.-ч | 0.05 |  | 0.001 | 37.32 | 1.65 | 61.58 |  | 0.06 | [20 empty] | Подъемники одномачтовые, грузоподъемность до 500 кг, высота подъема 45 м
| 4-100-030 | ОТм(Зтм) Средний разряд машинистов 3 |  |  |  | 4: чел.-ч; 5: 0.05; 7: 0.001; 10: 482.45; 12: 0.48 | [21 empty] | ОТм(Зтм) Средний разряд машинистов 3
| 91.14.02-001 | Автомобили бортовые, грузоподъемность до 5 т |  |  |  | 4: маш.-ч; 5: 0.05; 7: 0.001; 10: 599.61; 12: 0.6 | [20 empty] | Автомобили бортовые, грузоподъемность до 5 т
| 4-100-040 | ОТм(Зтм) Средний разряд машинистов 4 |  |  |  | 4: чел.-ч; 5: 0.05; 7: 0.001; 10: 543.26; 12: 0.54 | [21 empty] | ОТм(Зтм) Средний разряд машинистов 4
Н | 18.2.06.08 | Подводки гибкие |  |  |  | 4: компл; 5: 100; 7: 2 | [24 empty] | Подводки гибкие
|  | ФОТ |  |  |  | 12: 485.16 | [22 empty] | ФОТ
| Пр/812-099.2-1 | НР Внутренние санитарно-технические работы: смена труб, санприборов, запорной арматуры и другое (ремонтно-строительные) |  |  |  | 4: %; 5: 103; 7: 103; 12: 499.71 | [22 empty] | НР Внутренние санитарно-технические работы: смена труб, санприборов, запорной арматуры и другое (ремонтно-строительные)
| Пр/774-099.2 | СП Внутренние санитарно-технические работы: смена труб, санприборов, запорной арматуры и другое (ремонтно-строительные) |  |  |  | 4: %; 5: 52; 7: 52; 12: 252.28 | [22 empty] | СП Внутренние санитарно-технические работы: смена труб, санприборов, запорной арматуры и другое (ремонтно-строительные)
|  | Всего по позиции |  |  |  | 10: 61890.5; 12: 1237.81 | [23 empty] | Всего по позиции
82 | ФСБЦ-24.2.04.01-1012 | Подводки гибкие армированные для воды, антивибрационные в комплекте с прокладками, диаметр 15 мм, длина 500 мм |  |  |  | компл | 2 | 1 | 2 | 97.07 | 1.74 | 168.9 |  | 337.8 | [19 empty] | Подводки гибкие армированные для воды, антивибрационные в комплекте с прокладками, диаметр 15 мм, длина 500 мм
|  | Всего по позиции |  |  |  | 12: 337.8 | [23 empty] | Всего по позиции
83 | ГЭСН16-04-005-01 | Прокладка внутренних трубопроводов водоснабжения и отопления из многослойных полипропиленовых труб, из заранее собранных узлов, наружным диаметром: 20 мм/15 |  |  |  | 4: 100 м; 5: 0.06; 6: 1; 7: 0.06 | [19 empty] | Прокладка внутренних трубопроводов водоснабжения и отопления из многослойных полипропиленовых труб, из заранее собранных узлов, наружным диаметром: 20 мм/15
| 648/пр_2022_п.144_т.2_стр.3_стб.3 | Демонтаж (разборка) систем инженерно-технического обеспечения ОЗП=0,4; ЭМ=0,4 к расх.; ЗПМ=0,4; МАТ=0 к расх.; ТЗ=0,4; ТЗМ=0,4 | [38 empty] | Демонтаж (разборка) систем инженерно-технического обеспечения ОЗП=0,4; ЭМ=0,4 к расх.; ЗПМ=0,4; МАТ=0 к расх.; ТЗ=0,4; ТЗМ=0,4
| 1-100-38 | Средний разряд работы 3,8 |  |  |  | чел.-ч | 13.71 | 0.4 | 0.32904 |  |  | 531.1 |  | 174.75 | [20 empty] | Средний разряд работы 3,8
| 91.10.09-011 | Установки для гидравлических испытаний трубопроводов, давление нагнетания низкое 0,1 МПа (1 кгс/см2), высокое 10 МПа (100 кгс/см2) |  |  |  | маш.-ч | 1.27 | 0.4 | 0.03048 | 14.13 | 1.52 | 21.48 |  | 0.65 | [20 empty] | Установки для гидравлических испытаний трубопроводов, давление нагнетания низкое 0,1 МПа (1 кгс/см2), высокое 10 МПа (100 кгс/см2)
| 91.14.02-001 | Автомобили бортовые, грузоподъемность до 5 т |  |  |  | маш.-ч | 0.02 | 0.4 | 0.00048 |  |  | 599.61 |  | 0.29 | [20 empty] | Автомобили бортовые, грузоподъемность до 5 т
| 4-100-040 | ОТм(Зтм) Средний разряд машинистов 4 |  |  |  | чел.-ч | 0.02 | 0.4 | 0.00048 |  |  | 543.26 |  | 0.26 | [21 empty] | ОТм(Зтм) Средний разряд машинистов 4
| 01.7.03.01-0001 | Вода |  |  |  | м3 | 0.293 | 0 | 0 | 35.71 | 0.84 | 30 |  | 0 | [20 empty] | Вода
| 01.7.03.04-0001 | Электроэнергия |  |  |  | кВт-ч | 2.4828 | 0 | 0 |  |  | 7.75 |  | 0 | [20 empty] | Электроэнергия
| 01.7.15.07-0025 | Дюбели полиэтиленовые распорные, диаметр 10 мм, длина 40 мм |  |  |  | 1000 шт | 0.167 | 0 | 0 | 584.14 | 1.34 | 782.75 |  | 0 | [20 empty] | Дюбели полиэтиленовые распорные, диаметр 10 мм, длина 40 мм
| 01.7.15.12-0031 | Шпильки стальные оцинкованные резьбовые, диаметр резьбы М10, длина 100 мм |  |  |  | т | 0.00317 | 0 | 0 | 150361.36 | 1.17 | 175922.79 |  | 0 | [20 empty] | Шпильки стальные оцинкованные резьбовые, диаметр резьбы М10, длина 100 мм
П,Н | 01.7.17.09 | Буры |  |  |  | 4: шт; 5: 0; 6: 0; 7: 0 | [24 empty] | Буры
П,Н | 18.1.09.06 | Арматура муфтовая |  |  |  | 4: шт; 5: 0; 6: 0; 7: 0 | [24 empty] | Арматура муфтовая
Н | 24.1.02.01 | Хомуты для крепления труб |  |  |  | 4: 10 шт; 5: 16.7; 6: 0; 7: 0 | [24 empty] | Хомуты для крепления труб
Н | 24.3.02.05 | Труба напорная из полипропилена |  |  |  | 4: м; 5: 102.5; 6: 0; 7: 0 | [24 empty] | Труба напорная из полипропилена
П,Н | 24.3.05.19 | Фасонные и соединительные части |  |  |  | 4: шт; 5: 0; 6: 0; 7: 0 | [24 empty] | Фасонные и соединительные части
|  | ФОТ |  |  |  | 12: 175.01 | [22 empty] | ФОТ
| Пр/812-016.0-1 | НР Сантехнические работы - внутренние (трубопроводы, водопровод, канализация, отопление, газоснабжение, вентиляция и кондиционирование воздуха) |  |  |  | 4: %; 5: 121; 7: 121; 12: 211.76 | [22 empty] | НР Сантехнические работы - внутренние (трубопроводы, водопровод, канализация, отопление, газоснабжение, вентиляция и кондиционирование воздуха)
| Пр/774-016.0 | СП Сантехнические работы - внутренние (трубопроводы, водопровод, канализация, отопление, газоснабжение, вентиляция и кондиционирование воздуха) |  |  |  | 4: %; 5: 72; 7: 72; 12: 126.01 | [22 empty] | СП Сантехнические работы - внутренние (трубопроводы, водопровод, канализация, отопление, газоснабжение, вентиляция и кондиционирование воздуха)
|  | Всего по позиции |  |  |  | 10: 8562; 12: 513.72 | [23 empty] | Всего по позиции
84 | ГЭСН16-04-005-01 | Прокладка внутренних трубопроводов водоснабжения и отопления из многослойных полипропиленовых труб, из заранее собранных узлов, наружным диаметром: 20 мм/15 |  |  |  | 4: 100 м; 5: 0.06; 6: 1; 7: 0.06 | [19 empty] | Прокладка внутренних трубопроводов водоснабжения и отопления из многослойных полипропиленовых труб, из заранее собранных узлов, наружным диаметром: 20 мм/15
| 1-100-38 | Средний разряд работы 3,8 |  |  |  | 4: чел.-ч; 5: 13.71; 7: 0.8226; 10: 531.1; 12: 436.88 | [20 empty] | Средний разряд работы 3,8
| 91.10.09-011 | Установки для гидравлических испытаний трубопроводов, давление нагнетания низкое 0,1 МПа (1 кгс/см2), высокое 10 МПа (100 кгс/см2) |  |  |  | маш.-ч | 1.27 |  | 0.0762 | 14.13 | 1.52 | 21.48 |  | 1.64 | [20 empty] | Установки для гидравлических испытаний трубопроводов, давление нагнетания низкое 0,1 МПа (1 кгс/см2), высокое 10 МПа (100 кгс/см2)
| 91.14.02-001 | Автомобили бортовые, грузоподъемность до 5 т |  |  |  | 4: маш.-ч; 5: 0.02; 7: 0.0012; 10: 599.61; 12: 0.72 | [20 empty] | Автомобили бортовые, грузоподъемность до 5 т
| 4-100-040 | ОТм(Зтм) Средний разряд машинистов 4 |  |  |  | 4: чел.-ч; 5: 0.02; 7: 0.0012; 10: 543.26; 12: 0.65 | [21 empty] | ОТм(Зтм) Средний разряд машинистов 4
| 01.7.03.01-0001 | Вода |  |  |  | м3 | 0.293 |  | 0.01758 | 35.71 | 0.84 | 30 |  | 0.53 | [20 empty] | Вода
| 01.7.03.04-0001 | Электроэнергия |  |  |  | 4: кВт-ч; 5: 2.4828; 7: 0.14897; 10: 7.75; 12: 1.15 | [20 empty] | Электроэнергия
| 01.7.15.07-0025 | Дюбели полиэтиленовые распорные, диаметр 10 мм, длина 40 мм |  |  |  | 1000 шт | 0.167 |  | 0.01002 | 584.14 | 1.34 | 782.75 |  | 7.84 | [20 empty] | Дюбели полиэтиленовые распорные, диаметр 10 мм, длина 40 мм
| 01.7.15.12-0031 | Шпильки стальные оцинкованные резьбовые, диаметр резьбы М10, длина 100 мм |  |  |  | т | 0.00317 |  | 0.0001902 | 150361.36 | 1.17 | 175922.79 |  | 33.46 | [20 empty] | Шпильки стальные оцинкованные резьбовые, диаметр резьбы М10, длина 100 мм
П,Н | 01.7.17.09 | Буры |  |  |  | 4: шт; 5: 0; 7: 0 | [24 empty] | Буры
П,Н | 18.1.09.06 | Арматура муфтовая |  |  |  | 4: шт; 5: 0; 7: 0 | [24 empty] | Арматура муфтовая
Н | 24.1.02.01 | Хомуты для крепления труб |  |  |  | 4: 10 шт; 5: 16.7; 7: 1.002 | [24 empty] | Хомуты для крепления труб
Н | 24.3.02.05 | Труба напорная из полипропилена |  |  |  | 4: м; 5: 102.5; 7: 6.15 | [24 empty] | Труба напорная из полипропилена
П,Н | 24.3.05.19 | Фасонные и соединительные части |  |  |  | 4: шт; 5: 0; 7: 0 | [24 empty] | Фасонные и соединительные части
|  | ФОТ |  |  |  | 12: 437.53 | [22 empty] | ФОТ
| Пр/812-016.0-1 | НР Сантехнические работы - внутренние (трубопроводы, водопровод, канализация, отопление, газоснабжение, вентиляция и кондиционирование воздуха) |  |  |  | 4: %; 5: 121; 7: 121; 12: 529.41 | [22 empty] | НР Сантехнические работы - внутренние (трубопроводы, водопровод, канализация, отопление, газоснабжение, вентиляция и кондиционирование воздуха)
| Пр/774-016.0 | СП Сантехнические работы - внутренние (трубопроводы, водопровод, канализация, отопление, газоснабжение, вентиляция и кондиционирование воздуха) |  |  |  | 4: %; 5: 72; 7: 72; 12: 315.02 | [22 empty] | СП Сантехнические работы - внутренние (трубопроводы, водопровод, канализация, отопление, газоснабжение, вентиляция и кондиционирование воздуха)
|  | Всего по позиции |  |  |  | 10: 22121.67; 12: 1327.3 | [23 empty] | Всего по позиции
85 | ФСБЦ-24.1.02.01-0002 | Хомут металлический оцинкованный с одним быстродействующим замком и резиновым профилем для крепления трубопроводов, гайка крепления М8, диаметр от 15 до 19 мм |  |  |  | шт | 10.02 | 1 | 10.02 | 41.77 | 1.62 | 67.67 |  | 678.05 | [19 empty] | Хомут металлический оцинкованный с одним быстродействующим замком и резиновым профилем для крепления трубопроводов, гайка крепления М8, диаметр от 15 до 19 мм
|  | Всего по позиции |  |  |  | 12: 678.05 | [23 empty] | Всего по позиции
86 | ФСБЦ-24.3.02.05-0021 | Трубы полипропиленовые ПП-Р, номинальное давление 2,0 МПа, номинальный наружный диаметр 20 мм |  |  |  | м | 6.15 | 1 | 6.15 | 39.09 | 1.33 | 51.99 |  | 319.74 | [19 empty] | Трубы полипропиленовые ПП-Р, номинальное давление 2,0 МПа, номинальный наружный диаметр 20 мм
|  | Всего по позиции |  |  |  | 12: 319.74 | [23 empty] | Всего по позиции
87 | ФСБЦ-24.3.05.07-0082 | Муфта полипропиленовая комбинированная, с наружной резьбой, номинальный наружный диаметр 20 мм, размер резьбы 1/2" |  |  |  | шт | 4 | 1 | 4 | 49.71 | 1.33 | 66.11 |  | 264.44 | [19 empty] | Муфта полипропиленовая комбинированная, с наружной резьбой, номинальный наружный диаметр 20 мм, размер резьбы 1/2"
|  | Всего по позиции |  |  |  | 12: 264.44 | [23 empty] | Всего по позиции
88 | ФСБЦ-18.1.09.08-1040 | Кран шаровой латунный, резьбовое присоединение, номинальный диаметр 15 мм |  |  |  | шт | 2 | 1 | 2 | 587.45 | 1.43 | 840.05 |  | 1680.1 | [19 empty] | Кран шаровой латунный, резьбовое присоединение, номинальный диаметр 15 мм
|  | Всего по позиции |  |  |  | 12: 1680.1 | [23 empty] | Всего по позиции
89 | ФСБЦ-18.1.09.07-0021 | Кран шаровой полипропиленовой, присоединение к трубопроводу под приварку, номинальное давление 2,0 МПа, номинальный диаметр 20 мм |  |  |  | шт | 2 | 1 | 2 | 88.05 | 1.42 | 125.03 |  | 250.06 | [19 empty] | Кран шаровой полипропиленовой, присоединение к трубопроводу под приварку, номинальное давление 2,0 МПа, номинальный диаметр 20 мм
|  | Всего по позиции |  |  |  | 12: 250.06 | [23 empty] | Всего по позиции
90 | ГЭСН16-04-006-01 | Сборка узла трубопровода водоснабжения и отопления из многослойного полипропилена, армированного стекловолокном, раструбная сварка, наружный диаметр: 20 мм |  |  |  | 4: 100 соединений; 5: 0.04; 6: 1; 7: 0.04 | [19 empty] | Сборка узла трубопровода водоснабжения и отопления из многослойного полипропилена, армированного стекловолокном, раструбная сварка, наружный диаметр: 20 мм
| 1-100-45 | Средний разряд работы 4,5 |  |  |  | 4: чел.-ч; 5: 1.56; 7: 0.0624; 10: 583.8; 12: 36.43 | [20 empty] | Средний разряд работы 4,5
| 01.7.03.04-0001 | Электроэнергия |  |  |  | 4: кВт-ч; 5: 2.45; 7: 0.098; 10: 7.75; 12: 0.76 | [20 empty] | Электроэнергия
|  | ФОТ |  |  |  | 12: 36.43 | [22 empty] | ФОТ
| Пр/812-016.0-1 | НР Сантехнические работы - внутренние (трубопроводы, водопровод, канализация, отопление, газоснабжение, вентиляция и кондиционирование воздуха) |  |  |  | 4: %; 5: 121; 7: 121; 12: 44.08 | [22 empty] | НР Сантехнические работы - внутренние (трубопроводы, водопровод, канализация, отопление, газоснабжение, вентиляция и кондиционирование воздуха)
| Пр/774-016.0 | СП Сантехнические работы - внутренние (трубопроводы, водопровод, канализация, отопление, газоснабжение, вентиляция и кондиционирование воздуха) |  |  |  | 4: %; 5: 72; 7: 72; 12: 26.23 | [22 empty] | СП Сантехнические работы - внутренние (трубопроводы, водопровод, канализация, отопление, газоснабжение, вентиляция и кондиционирование воздуха)
|  | Всего по позиции |  |  |  | 10: 2687.5; 12: 107.5 | [23 empty] | Всего по позиции
91 | ГЭСН17-01-003-01 | Установка унитазов: с бачком непосредственно присоединенным |  |  |  | 4: 10 компл; 5: 0.1; 6: 1; 7: 0.1 | [19 empty] | Установка унитазов: с бачком непосредственно присоединенным
| 2-100-01 | Рабочий 1 разряда |  |  |  | 4: чел.-ч; 5: 0.82; 7: 0.082; 10: 405.42; 12: 33.24 | [20 empty] | Рабочий 1 разряда
| 2-100-02 | Рабочий 2 разряда |  |  |  | 4: чел.-ч; 5: 0.31; 7: 0.031; 10: 441.91; 12: 13.7 | [20 empty] | Рабочий 2 разряда
| 2-100-04 | Рабочий 4 разряда |  |  |  | 4: чел.-ч; 5: 17.92; 7: 1.792; 10: 543.26; 12: 973.52 | [20 empty] | Рабочий 4 разряда
| 91.06.06-048 | Подъемники одномачтовые, грузоподъемность до 500 кг, высота подъема 45 м |  |  |  | маш.-ч | 0.06 |  | 0.006 | 37.32 | 1.65 | 61.58 |  | 0.37 | [20 empty] | Подъемники одномачтовые, грузоподъемность до 500 кг, высота подъема 45 м
| 4-100-030 | ОТм(Зтм) Средний разряд машинистов 3 |  |  |  | 4: чел.-ч; 5: 0.06; 7: 0.006; 10: 482.45; 12: 2.89 | [21 empty] | ОТм(Зтм) Средний разряд машинистов 3
| 91.14.02-001 | Автомобили бортовые, грузоподъемность до 5 т |  |  |  | 4: маш.-ч; 5: 0.33; 7: 0.033; 10: 599.61; 12: 19.79 | [20 empty] | Автомобили бортовые, грузоподъемность до 5 т
| 4-100-040 | ОТм(Зтм) Средний разряд машинистов 4 |  |  |  | 4: чел.-ч; 5: 0.33; 7: 0.033; 10: 543.26; 12: 17.93 | [21 empty] | ОТм(Зтм) Средний разряд машинистов 4
| 01.7.03.04-0001 | Электроэнергия |  |  |  | 4: кВт-ч; 5: 2.4; 7: 0.24; 10: 7.75; 12: 1.86 | [20 empty] | Электроэнергия
| 01.7.15.07-0023 | Дюбели полиэтиленовые распорные, диаметр 8 мм, длина 30 мм |  |  |  | 1000 шт | 0.02 |  | 0.002 | 375.96 | 1.34 | 503.79 |  | 1.01 | [20 empty] | Дюбели полиэтиленовые распорные, диаметр 8 мм, длина 30 мм
| 01.7.15.14-0171 | Шурупы самонарезающие стальные с полукруглой головкой и прямым шлицем, остроконечные, диаметр 6 мм, длина 60 мм |  |  |  | т | 0.0002 |  | 2e-05 | 104494.96 | 1.34 | 140023.25 |  | 2.8 | [20 empty] | Шурупы самонарезающие стальные с полукруглой головкой и прямым шлицем, остроконечные, диаметр 6 мм, длина 60 мм
| 14.5.01.07-1000 | Герметик однокомпонентный на силиконовой основе, кислотный, универсальный |  |  |  | л | 0.31 |  | 0.031 | 768.53 | 1.27 | 976.03 |  | 30.26 | [20 empty] | Герметик однокомпонентный на силиконовой основе, кислотный, универсальный
| 18.2.06.12-1036 | Крышка сиденья пластмассовая к унитазу с крышкой, присоединительный размер 160 мм, с креплением, размеры 450х370 мм |  |  |  | шт | 10 |  | 1 | 459.38 | 1.47 | 675.29 |  | 675.29 | [20 empty] | Крышка сиденья пластмассовая к унитазу с крышкой, присоединительный размер 160 мм, с креплением, размеры 450х370 мм
| 24.3.04.11-0030 | Слив гофрированный для унитаза из армированного полипропилена с резиновым уплотнителем, диаметр выпуска 110 мм, длина 500 мм |  |  |  | шт | 10 |  | 1 | 190.63 | 1.21 | 230.66 |  | 230.66 | [20 empty] | Слив гофрированный для унитаза из армированного полипропилена с резиновым уплотнителем, диаметр выпуска 110 мм, длина 500 мм
Н | 18.2.01.06 | Унитазы |  |  |  | 4: компл; 5: 10; 7: 1 | [24 empty] | Унитазы
Н | 18.2.06.08 | Подводки гибкие |  |  |  | 4: шт; 5: 10; 7: 1 | [24 empty] | Подводки гибкие
|  | ФОТ |  |  |  | 12: 1041.28 | [22 empty] | ФОТ
| Пр/812-016.0-1 | НР Сантехнические работы - внутренние (трубопроводы, водопровод, канализация, отопление, газоснабжение, вентиляция и кондиционирование воздуха) |  |  |  | 4: %; 5: 121; 7: 121; 12: 1259.95 | [22 empty] | НР Сантехнические работы - внутренние (трубопроводы, водопровод, канализация, отопление, газоснабжение, вентиляция и кондиционирование воздуха)
| Пр/774-016.0 | СП Сантехнические работы - внутренние (трубопроводы, водопровод, канализация, отопление, газоснабжение, вентиляция и кондиционирование воздуха) |  |  |  | 4: %; 5: 72; 7: 72; 12: 749.72 | [22 empty] | СП Сантехнические работы - внутренние (трубопроводы, водопровод, канализация, отопление, газоснабжение, вентиляция и кондиционирование воздуха)
|  | Всего по позиции |  |  |  | 10: 40129.9; 12: 4012.99 | [23 empty] | Всего по позиции
92 | ФСБЦ-18.2.01.06-0034 | Унитаз керамический напольный в комплекте с бачком, с косым выпуском, с цельноотлитой полочкой, размеры 390х640х765 мм |  |  |  | компл | 1 | 1 | 1 | 2918.16 | 1.88 | 5486.14 |  | 5486.14 | [19 empty] | Унитаз керамический напольный в комплекте с бачком, с косым выпуском, с цельноотлитой полочкой, размеры 390х640х765 мм
|  | Всего по позиции |  |  |  | 12: 5486.14 | [23 empty] | Всего по позиции
93 | ФСБЦ-18.2.06.08-0013 | Подводки гибкие армированные резиновые, диаметр 15 мм, длина 500 мм |  |  |  | 10 шт | 0.1 | 1 | 0.1 | 651.49 | 1.74 | 1133.59 |  | 113.36 | [19 empty] | Подводки гибкие армированные резиновые, диаметр 15 мм, длина 500 мм
|  | Всего по позиции |  |  |  | 12: 113.36 | [23 empty] | Всего по позиции
94 | ГЭСН16-06-006-01 | Установка узла квартирного счетчика воды |  |  |  | 4: 100 узлов; 5: 0.02; 6: 1; 7: 0.02 | [19 empty] | Установка узла квартирного счетчика воды
| 1-100-40 | Средний разряд работы 4,0 |  |  |  | 4: чел.-ч; 5: 20.26; 7: 0.4052; 10: 543.26; 12: 220.13 | [20 empty] | Средний разряд работы 4,0
| 91.14.02-001 | Автомобили бортовые, грузоподъемность до 5 т |  |  |  | 4: маш.-ч; 5: 0.05; 7: 0.001; 10: 599.61; 12: 0.6 | [20 empty] | Автомобили бортовые, грузоподъемность до 5 т
| 4-100-040 | ОТм(Зтм) Средний разряд машинистов 4 |  |  |  | 4: чел.-ч; 5: 0.05; 7: 0.001; 10: 543.26; 12: 0.54 | [21 empty] | ОТм(Зтм) Средний разряд машинистов 4
| 01.7.06.11-0021 | Ленты герметизирующие на основе фторопласта-4Д, антикоррозийностойкие, с липким слоем с одной стороны для уплотнения неподвижных резьбовых соединений трубопроводов, ширина 10 мм, толщина 0,1 мм |  |  |  | кг | 0.356 |  | 0.00712 | 911.59 | 2.03 | 1850.53 |  | 13.18 | [20 empty] | Ленты герметизирующие на основе фторопласта-4Д, антикоррозийностойкие, с липким слоем с одной стороны для уплотнения неподвижных резьбовых соединений трубопроводов, ширина 10 мм, толщина 0,1 мм
Н | 18.1.09.08 | Краны шаровые резьбовые |  |  |  | 4: шт; 5: 200; 7: 4 | [24 empty] | Краны шаровые резьбовые
Н | 18.2.08.08 | Фильтры сетчатые латунные |  |  |  | 4: шт; 5: 100; 7: 2 | [24 empty] | Фильтры сетчатые латунные
П,Н | 24.3.05.10 | Переходники полимерные |  |  |  | 4: шт; 5: 0; 7: 0 | [24 empty] | Переходники полимерные
|  | ФОТ |  |  |  | 12: 220.67 | [22 empty] | ФОТ
| Пр/812-016.0-1 | НР Сантехнические работы - внутренние (трубопроводы, водопровод, канализация, отопление, газоснабжение, вентиляция и кондиционирование воздуха) |  |  |  | 4: %; 5: 121; 7: 121; 12: 267.01 | [22 empty] | НР Сантехнические работы - внутренние (трубопроводы, водопровод, канализация, отопление, газоснабжение, вентиляция и кондиционирование воздуха)
| Пр/774-016.0 | СП Сантехнические работы - внутренние (трубопроводы, водопровод, канализация, отопление, газоснабжение, вентиляция и кондиционирование воздуха) |  |  |  | 4: %; 5: 72; 7: 72; 12: 158.88 | [22 empty] | СП Сантехнические работы - внутренние (трубопроводы, водопровод, канализация, отопление, газоснабжение, вентиляция и кондиционирование воздуха)
|  | Всего по позиции |  |  |  | 10: 33017; 12: 660.34 | [23 empty] | Всего по позиции
95 | ФСБЦ-18.2.08.08-1036 | Фильтр, номинальное давление 1,6 МПа, номинальный диаметр 15 мм, присоединение 1/2"х1/2" |  |  |  | шт | 2 | 1 | 2 | 255.04 | 1.54 | 392.76 |  | 785.52 | [19 empty] | Фильтр, номинальное давление 1,6 МПа, номинальный диаметр 15 мм, присоединение 1/2"х1/2"
|  | Всего по позиции |  |  |  | 12: 785.52 | [23 empty] | Всего по позиции
96 | ФСБЦ-18.1.09.08-1040 | Кран шаровой латунный, резьбовое присоединение, номинальный диаметр 15 мм |  |  |  | шт | 4 | 1 | 4 | 587.45 | 1.43 | 840.05 |  | 3360.2 | [19 empty] | Кран шаровой латунный, резьбовое присоединение, номинальный диаметр 15 мм
|  | Всего по позиции |  |  |  | 12: 3360.2 | [23 empty] | Всего по позиции
97 | ГЭСН16-06-005-01 | Установка счетчиков (водомеров) диаметром: до 40 мм |  |  |  | 4: шт; 5: 2; 6: 1; 7: 2 | [19 empty] | Установка счетчиков (водомеров) диаметром: до 40 мм
| 1-100-38 | Средний разряд работы 3,8 |  |  |  | 4: чел.-ч; 5: 0.41; 7: 0.82; 10: 531.1; 12: 435.5 | [20 empty] | Средний разряд работы 3,8
| 91.14.02-001 | Автомобили бортовые, грузоподъемность до 5 т |  |  |  | 4: маш.-ч; 5: 0.01; 7: 0.02; 10: 599.61; 12: 11.99 | [20 empty] | Автомобили бортовые, грузоподъемность до 5 т
| 4-100-040 | ОТм(Зтм) Средний разряд машинистов 4 |  |  |  | 4: чел.-ч; 5: 0.01; 7: 0.02; 10: 543.26; 12: 10.87 | [21 empty] | ОТм(Зтм) Средний разряд машинистов 4
| 01.7.07.29-0101 | Очес льняной |  |  |  | кг | 0.01 |  | 0.02 | 128.4 | 1.71 | 219.56 |  | 4.39 | [20 empty] | Очес льняной
| 14.4.02.04-0142 | Краска масляная МА-0115, мумия, сурик железный |  |  |  | кг | 0.02 |  | 0.04 | 79.88 | 1.65 | 131.8 |  | 5.27 | [20 empty] | Краска масляная МА-0115, мумия, сурик железный
| 14.5.05.01-0012 | Олифа комбинированная для разведения масляных густотертых красок и для внешних работ по деревянным поверхностям |  |  |  | т | 1e-05 |  | 2e-05 | 60697.21 | 1.23 | 74657.57 |  | 1.49 | [20 empty] | Олифа комбинированная для разведения масляных густотертых красок и для внешних работ по деревянным поверхностям
|  | ФОТ |  |  |  | 12: 446.37 | [22 empty] | ФОТ
| Пр/812-016.0-1 | НР Сантехнические работы - внутренние (трубопроводы, водопровод, канализация, отопление, газоснабжение, вентиляция и кондиционирование воздуха) |  |  |  | 4: %; 5: 121; 7: 121; 12: 540.11 | [22 empty] | НР Сантехнические работы - внутренние (трубопроводы, водопровод, канализация, отопление, газоснабжение, вентиляция и кондиционирование воздуха)
| Пр/774-016.0 | СП Сантехнические работы - внутренние (трубопроводы, водопровод, канализация, отопление, газоснабжение, вентиляция и кондиционирование воздуха) |  |  |  | 4: %; 5: 72; 7: 72; 12: 321.39 | [22 empty] | СП Сантехнические работы - внутренние (трубопроводы, водопровод, канализация, отопление, газоснабжение, вентиляция и кондиционирование воздуха)
|  | Всего по позиции |  |  |  | 10: 665.51; 12: 1331.01 | [23 empty] | Всего по позиции
98 О | ФСБЦ-65.1.01.01-1035 | Счетчик горячей воды, крыльчатый одноструйный, присоединение резьбовое, диаметр условного прохода 15 мм |  |  |  | шт | 1 | 1 | 1 | 1105.76 | 1.18 | 1304.8 |  | 1304.8 | [19 empty] | Счетчик горячей воды, крыльчатый одноструйный, присоединение резьбовое, диаметр условного прохода 15 мм
|  | Всего по позиции |  |  |  | 12: 1304.8 | [23 empty] | Всего по позиции
99 О | ФСБЦ-65.1.01.01-1015 | Счетчик холодной воды, крыльчатый одноструйный, присоединение резьбовое, диаметр условного прохода 15 мм |  |  |  | шт | 1 | 1 | 1 | 1105.76 | 1.18 | 1304.8 |  | 1304.8 | [19 empty] | Счетчик холодной воды, крыльчатый одноструйный, присоединение резьбовое, диаметр условного прохода 15 мм
|  | Всего по позиции |  |  |  | 12: 1304.8 | [23 empty] | Всего по позиции
100 | ГЭСН18-03-006-02 | Установка радиаторов алюминиевых и биметаллических с креплением к стене с числом секций: свыше 4 до 10 |  |  |  | 4: 100 шт; 5: 0.04; 6: 1; 7: 0.04 | [19 empty] | Установка радиаторов алюминиевых и биметаллических с креплением к стене с числом секций: свыше 4 до 10
| 1-100-32 | Средний разряд работы 3,2 |  |  |  | 4: чел.-ч; 5: 59.98; 7: 2.3992; 10: 494.61; 12: 1186.67 | [20 empty] | Средний разряд работы 3,2
| 91.05.05-015 | Краны на автомобильном ходу, грузоподъемность 16 т |  |  |  | 4: маш.-ч; 5: 0.32; 7: 0.0128; 10: 1738.37; 12: 22.25 | [20 empty] | Краны на автомобильном ходу, грузоподъемность 16 т
| 4-100-060 | ОТм(Зтм) Средний разряд машинистов 6 |  |  |  | 4: чел.-ч; 5: 0.32; 7: 0.0128; 10: 729.76; 12: 9.34 | [21 empty] | ОТм(Зтм) Средний разряд машинистов 6
| 91.06.06-048 | Подъемники одномачтовые, грузоподъемность до 500 кг, высота подъема 45 м |  |  |  | маш.-ч | 0.18 |  | 0.0072 | 37.32 | 1.65 | 61.58 |  | 0.44 | [20 empty] | Подъемники одномачтовые, грузоподъемность до 500 кг, высота подъема 45 м
| 4-100-030 | ОТм(Зтм) Средний разряд машинистов 3 |  |  |  | 4: чел.-ч; 5: 0.18; 7: 0.0072; 10: 482.45; 12: 3.47 | [21 empty] | ОТм(Зтм) Средний разряд машинистов 3
| 91.14.02-001 | Автомобили бортовые, грузоподъемность до 5 т |  |  |  | 4: маш.-ч; 5: 0.28; 7: 0.0112; 10: 599.61; 12: 6.72 | [20 empty] | Автомобили бортовые, грузоподъемность до 5 т
| 4-100-040 | ОТм(Зтм) Средний разряд машинистов 4 |  |  |  | 4: чел.-ч; 5: 0.28; 7: 0.0112; 10: 543.26; 12: 6.08 | [21 empty] | ОТм(Зтм) Средний разряд машинистов 4
| 01.7.03.04-0001 | Электроэнергия |  |  |  | 4: кВт-ч; 5: 4.048; 7: 0.16192; 10: 7.75; 12: 1.25 | [20 empty] | Электроэнергия
| 01.7.17.09-1013 | Бур с наконечником из твердого сплава, с хвостовиком SDS-plus для ударного сверления отверстий в твердых материалах, общая длина 160 мм, диаметр 10 мм |  |  |  | шт | 0.1847 |  | 0.007388 | 64.96 | 1.22 | 79.25 |  | 0.59 | [20 empty] | Бур с наконечником из твердого сплава, с хвостовиком SDS-plus для ударного сверления отверстий в твердых материалах, общая длина 160 мм, диаметр 10 мм
Н | 18.5.08.05 | Кронштейны стальные анкерные с пластиковыми дюбелями для крепления радиаторов |  |  |  | 4: 100 шт; 5: 3; 7: 0.12 | [24 empty] | Кронштейны стальные анкерные с пластиковыми дюбелями для крепления радиаторов
Н | 18.5.10.04 | Радиаторы алюминиевые и биметаллические секционные |  |  |  | 4: шт; 5: 100; 7: 4 | [24 empty] | Радиаторы алюминиевые и биметаллические секционные
П,Н | 18.5.10.08 | Универсальные монтажные комплекты для радиаторов |  |  |  | 4: компл; 5: 0; 7: 0 | [24 empty] | Универсальные монтажные комплекты для радиаторов
|  | ФОТ |  |  |  | 12: 1205.56 | [22 empty] | ФОТ
| Пр/812-016.0-1 | НР Сантехнические работы - внутренние (трубопроводы, водопровод, канализация, отопление, газоснабжение, вентиляция и кондиционирование воздуха) |  |  |  | 4: %; 5: 121; 7: 121; 12: 1458.73 | [22 empty] | НР Сантехнические работы - внутренние (трубопроводы, водопровод, канализация, отопление, газоснабжение, вентиляция и кондиционирование воздуха)
| Пр/774-016.0 | СП Сантехнические работы - внутренние (трубопроводы, водопровод, канализация, отопление, газоснабжение, вентиляция и кондиционирование воздуха) |  |  |  | 4: %; 5: 72; 7: 72; 12: 868 | [22 empty] | СП Сантехнические работы - внутренние (трубопроводы, водопровод, канализация, отопление, газоснабжение, вентиляция и кондиционирование воздуха)
|  | Всего по позиции |  |  |  | 10: 89088.5; 12: 3563.54 | [23 empty] | Всего по позиции
101 | ФСБЦ-18.5.10.05-0168 | Радиатор биметаллический секционный с боковым подключением, количество секций 5, межосевое расстояние 500 мм, рабочее давление до 3 МПа, максимальная температура теплоносителя до 135 °C, тепловая мощность до 0,985 кВт |  |  |  | шт | 2 | 1 | 2 | 3923.1 | 1.44 | 5649.26 |  | 11298.52 | [19 empty] | Радиатор биметаллический секционный с боковым подключением, количество секций 5, межосевое расстояние 500 мм, рабочее давление до 3 МПа, максимальная температура теплоносителя до 135 °C, тепловая мощность до 0,985 кВт
|  | Всего по позиции |  |  |  | 12: 11298.52 | [23 empty] | Всего по позиции
102 | ФСБЦ-18.5.10.05-0178 | Радиатор биметаллический секционный с боковым подключением, количество секций 10, межосевое расстояние 500 мм, рабочее давление до 3 МПа, максимальная температура теплоносителя до 135 °C, тепловая мощность до 1,97 кВт |  |  |  | шт | 2 | 1 | 2 | 7846.19 | 1.44 | 11298.51 |  | 22597.02 | [19 empty] | Радиатор биметаллический секционный с боковым подключением, количество секций 10, межосевое расстояние 500 мм, рабочее давление до 3 МПа, максимальная температура теплоносителя до 135 °C, тепловая мощность до 1,97 кВт
|  | Всего по позиции |  |  |  | 12: 22597.02 | [23 empty] | Всего по позиции
103 | ФСБЦ-18.5.10.08-0015 | Комплект монтажный для подключения алюминиевых и биметаллических радиаторов диаметром 1", диаметр подключаемой резьбы 1/2" |  |  |  | компл | 4 | 1 | 4 | 176.19 | 1.74 | 306.57 |  | 1226.28 | [19 empty] | Комплект монтажный для подключения алюминиевых и биметаллических радиаторов диаметром 1", диаметр подключаемой резьбы 1/2"
|  | Всего по позиции |  |  |  | 12: 1226.28 | [23 empty] | Всего по позиции
104 | ФСБЦ-18.1.09.08-1040 | Кран шаровой латунный, резьбовое присоединение, номинальный диаметр 15 мм |  |  |  | шт | 6 | 1 | 6 | 587.45 | 1.43 | 840.05 |  | 5040.3 | [19 empty] | Кран шаровой латунный, резьбовое присоединение, номинальный диаметр 15 мм
|  | Всего по позиции |  |  |  | 12: 5040.3 | [23 empty] | Всего по позиции
105 | ГЭСН17-01-001-04 | Прим. акриловых/Установка ванн купальных: прямых пластиковых |  |  |  | 4: 10 компл; 5: 0.1; 6: 1; 7: 0.1 | [19 empty] | Прим. акриловых/Установка ванн купальных: прямых пластиковых
| 1-100-40 | Средний разряд работы 4,0 |  |  |  | 4: чел.-ч; 5: 15.6; 7: 1.56; 10: 543.26; 12: 847.49 | [20 empty] | Средний разряд работы 4,0
| 91.05.05-015 | Краны на автомобильном ходу, грузоподъемность 16 т |  |  |  | 4: маш.-ч; 5: 0.1; 7: 0.01; 10: 1738.37; 12: 17.38 | [20 empty] | Краны на автомобильном ходу, грузоподъемность 16 т
| 4-100-060 | ОТм(Зтм) Средний разряд машинистов 6 |  |  |  | 4: чел.-ч; 5: 0.1; 7: 0.01; 10: 729.76; 12: 7.3 | [21 empty] | ОТм(Зтм) Средний разряд машинистов 6
| 91.06.06-048 | Подъемники одномачтовые, грузоподъемность до 500 кг, высота подъема 45 м |  |  |  | маш.-ч | 0.34 |  | 0.034 | 37.32 | 1.65 | 61.58 |  | 2.09 | [20 empty] | Подъемники одномачтовые, грузоподъемность до 500 кг, высота подъема 45 м
| 4-100-030 | ОТм(Зтм) Средний разряд машинистов 3 |  |  |  | 4: чел.-ч; 5: 0.34; 7: 0.034; 10: 482.45; 12: 16.4 | [21 empty] | ОТм(Зтм) Средний разряд машинистов 3
| 91.14.02-001 | Автомобили бортовые, грузоподъемность до 5 т |  |  |  | 4: маш.-ч; 5: 0.7; 7: 0.07; 10: 599.61; 12: 41.97 | [20 empty] | Автомобили бортовые, грузоподъемность до 5 т
| 4-100-040 | ОТм(Зтм) Средний разряд машинистов 4 |  |  |  | 4: чел.-ч; 5: 0.7; 7: 0.07; 10: 543.26; 12: 38.03 | [21 empty] | ОТм(Зтм) Средний разряд машинистов 4
| 01.7.07.29-0101 | Очес льняной |  |  |  | кг | 0.6 |  | 0.06 | 128.4 | 1.71 | 219.56 |  | 13.17 | [20 empty] | Очес льняной
| 14.4.02.04-0142 | Краска масляная МА-0115, мумия, сурик железный |  |  |  | кг | 1.3 |  | 0.13 | 79.88 | 1.65 | 131.8 |  | 17.13 | [20 empty] | Краска масляная МА-0115, мумия, сурик железный
| 14.5.05.01-0012 | Олифа комбинированная для разведения масляных густотертых красок и для внешних работ по деревянным поверхностям |  |  |  | т | 0.0006 |  | 6e-05 | 60697.21 | 1.23 | 74657.57 |  | 4.48 | [20 empty] | Олифа комбинированная для разведения масляных густотертых красок и для внешних работ по деревянным поверхностям
| 24.3.01.02-1004 | Кольцо резиновое уплотнительное для ПВХ труб канализации, диаметр 50 мм |  |  |  | шт | 10 |  | 1 | 5.14 | 1.08 | 5.55 |  | 5.55 | [20 empty] | Кольцо резиновое уплотнительное для ПВХ труб канализации, диаметр 50 мм
| 01.7.07.29-0320 | Канат пропитанный (каболка) из льняного и джутового волокна, канализационный и водопроводный, отжатый, диаметр 6-8 мм |  |  |  | кг | 0.7 |  | 0.07 | 177.57 | 1.71 | 303.64 |  | 21.25 | [20 empty] | Канат пропитанный (каболка) из льняного и джутового волокна, канализационный и водопроводный, отжатый, диаметр 6-8 мм
Н | 18.2.03.01 | Ванны |  |  |  | 4: компл; 5: 10; 7: 1 | [24 empty] | Ванны
|  | ФОТ |  |  |  | 12: 909.22 | [22 empty] | ФОТ
| Пр/812-016.0-1 | НР Сантехнические работы - внутренние (трубопроводы, водопровод, канализация, отопление, газоснабжение, вентиляция и кондиционирование воздуха) |  |  |  | 4: %; 5: 121; 7: 121; 12: 1100.16 | [22 empty] | НР Сантехнические работы - внутренние (трубопроводы, водопровод, канализация, отопление, газоснабжение, вентиляция и кондиционирование воздуха)
| Пр/774-016.0 | СП Сантехнические работы - внутренние (трубопроводы, водопровод, канализация, отопление, газоснабжение, вентиляция и кондиционирование воздуха) |  |  |  | 4: %; 5: 72; 7: 72; 12: 654.64 | [22 empty] | СП Сантехнические работы - внутренние (трубопроводы, водопровод, канализация, отопление, газоснабжение, вентиляция и кондиционирование воздуха)
|  | Всего по позиции |  |  |  | 10: 27870.4; 12: 2787.04 | [23 empty] | Всего по позиции
106 | ФСБЦ-18.2.03.01-1000 | Ванна акриловая прямоугольная, размеры 1500х700 мм |  |  |  | компл | 1 | 1 | 1 | 11473.6 | 1.47 | 16866.19 |  | 16866.19 | [19 empty] | Ванна акриловая прямоугольная, размеры 1500х700 мм
|  | Всего по позиции |  |  |  | 12: 16866.19 | [23 empty] | Всего по позиции
|  | Всего по разделу 6 Сантехнические работы |  |  |  | 12: 124568.29 | [25 empty] | Всего по разделу 6 Сантехнические работы
Раздел 7. Электромонтажные работы | [32 empty] | Раздел 7. Электромонтажные работы
107 | ГЭСНм08-03-593-06 | Светильник потолочный или настенный с креплением винтами или болтами для помещений: с нормальными условиями среды, одноламповый |  |  |  | 4: 100 шт; 5: 0.06; 6: 1; 7: 0.06 | [19 empty] | Светильник потолочный или настенный с креплением винтами или болтами для помещений: с нормальными условиями среды, одноламповый
| 1-100-42 | Средний разряд работы 4,2 |  |  |  | 4: чел.-ч; 5: 70.64; 7: 4.2384; 10: 559.48; 12: 2371.3 | [20 empty] | Средний разряд работы 4,2
| 91.05.05-015 | Краны на автомобильном ходу, грузоподъемность 16 т |  |  |  | 4: маш.-ч; 5: 0.88; 7: 0.0528; 10: 1738.37; 12: 91.79 | [20 empty] | Краны на автомобильном ходу, грузоподъемность 16 т
| 4-100-060 | ОТм(Зтм) Средний разряд машинистов 6 |  |  |  | 4: чел.-ч; 5: 0.88; 7: 0.0528; 10: 729.76; 12: 38.53 | [21 empty] | ОТм(Зтм) Средний разряд машинистов 6
| 91.14.02-001 | Автомобили бортовые, грузоподъемность до 5 т |  |  |  | 4: маш.-ч; 5: 0.87; 7: 0.0522; 10: 599.61; 12: 31.3 | [20 empty] | Автомобили бортовые, грузоподъемность до 5 т
| 4-100-040 | ОТм(Зтм) Средний разряд машинистов 4 |  |  |  | 4: чел.-ч; 5: 0.87; 7: 0.0522; 10: 543.26; 12: 28.36 | [21 empty] | ОТм(Зтм) Средний разряд машинистов 4
| 01.7.03.04-0001 | Электроэнергия |  |  |  | 4: кВт-ч; 5: 8.5176; 7: 0.51106; 10: 7.75; 12: 3.96 | [20 empty] | Электроэнергия
| 01.7.06.05-0041 | Ленты изоляционные хлопчатобумажные прорезиненные для электромонтажных и ремонтных работ, цвет черный, ширина 20 мм, толщина 0,35 мм |  |  |  | м | 25.83 |  | 1.5498 | 5.87 | 0.91 | 5.34 |  | 8.28 | [20 empty] | Ленты изоляционные хлопчатобумажные прорезиненные для электромонтажных и ремонтных работ, цвет черный, ширина 20 мм, толщина 0,35 мм
| 01.7.15.04-0011 | Винты стальные с полукруглой головкой, длина 50 мм |  |  |  | т | 0.00306 |  | 0.0001836 | 127406 | 1.34 | 170724.04 |  | 31.34 | [20 empty] | Винты стальные с полукруглой головкой, длина 50 мм
| 01.7.15.07-0014 | Дюбели распорные полипропиленовые |  |  |  | 100 шт | 4.08 |  | 0.2448 | 41.71 | 1.34 | 55.89 |  | 13.68 | [20 empty] | Дюбели распорные полипропиленовые
| 20.5.04.10-0012 | Клеммы пластиковые с латунными контактами, сечение проводников 0,5-2,5 мм2 |  |  |  | 100 шт | 1.02 |  | 0.0612 | 1044.81 | 1.45 | 1514.97 |  | 92.72 | [20 empty] | Клеммы пластиковые с латунными контактами, сечение проводников 0,5-2,5 мм2
107.1 | 421/пр_2020_п.75_пп.а | Вспомогательные ненормируемые материальные ресурсы |  |  |  | 4: %; 5: 2; 7: 2; 12: 47.43 | [27 empty] | Вспомогательные ненормируемые материальные ресурсы
|  | ФОТ |  |  |  | 12: 2438.19 | [22 empty] | ФОТ
| Пр/812-049.3-1 | НР Электротехнические установки на других объектах |  |  |  | 4: %; 5: 97; 7: 97; 12: 2365.04 | [22 empty] | НР Электротехнические установки на других объектах
| Пр/774-049.3 | СП Электротехнические установки на других объектах |  |  |  | 4: %; 5: 51; 7: 51; 12: 1243.48 | [22 empty] | СП Электротехнические установки на других объектах
|  | Всего по позиции |  |  |  | 10: 106120.17; 12: 6367.21 | [23 empty] | Всего по позиции
108 | ФСБЦ-20.3.03.03-0034 | Светильник потолочный НПО 22-2х60, с лампами накаливания, с металлическим основанием, с молочным рассеивателем, тип цоколя E27, мощность 2х60 Вт, IP20 |  |  |  | шт | 6 | 1 | 6 | 554.88 | 1.11 | 615.92 |  | 3695.52 | [19 empty] | Светильник потолочный НПО 22-2х60, с лампами накаливания, с металлическим основанием, с молочным рассеивателем, тип цоколя E27, мощность 2х60 Вт, IP20
|  | Всего по позиции |  |  |  | 12: 3695.52 | [23 empty] | Всего по позиции
109 | ГЭСНм08-03-594-17 | Светильник в подвесных потолках, устанавливаемый: на закладных деталях, количество ламп в светильнике свыше 2 до 4 |  |  |  | 4: 100 шт; 5: 0.04; 6: 1; 7: 0.04 | [19 empty] | Светильник в подвесных потолках, устанавливаемый: на закладных деталях, количество ламп в светильнике свыше 2 до 4
| 1-100-42 | Средний разряд работы 4,2 |  |  |  | 4: чел.-ч; 5: 131.2; 7: 5.248; 10: 559.48; 12: 2936.15 | [20 empty] | Средний разряд работы 4,2
| 91.05.05-015 | Краны на автомобильном ходу, грузоподъемность 16 т |  |  |  | 4: маш.-ч; 5: 0.99; 7: 0.0396; 10: 1738.37; 12: 68.84 | [20 empty] | Краны на автомобильном ходу, грузоподъемность 16 т
| 4-100-060 | ОТм(Зтм) Средний разряд машинистов 6 |  |  |  | 4: чел.-ч; 5: 0.99; 7: 0.0396; 10: 729.76; 12: 28.9 | [21 empty] | ОТм(Зтм) Средний разряд машинистов 6
| 91.14.02-001 | Автомобили бортовые, грузоподъемность до 5 т |  |  |  | 4: маш.-ч; 5: 0.99; 7: 0.0396; 10: 599.61; 12: 23.74 | [20 empty] | Автомобили бортовые, грузоподъемность до 5 т
| 4-100-040 | ОТм(Зтм) Средний разряд машинистов 4 |  |  |  | 4: чел.-ч; 5: 0.99; 7: 0.0396; 10: 543.26; 12: 21.51 | [21 empty] | ОТм(Зтм) Средний разряд машинистов 4
| 01.7.06.05-0041 | Ленты изоляционные хлопчатобумажные прорезиненные для электромонтажных и ремонтных работ, цвет черный, ширина 20 мм, толщина 0,35 мм |  |  |  | м | 35 |  | 1.4 | 5.87 | 0.91 | 5.34 |  | 7.48 | [20 empty] | Ленты изоляционные хлопчатобумажные прорезиненные для электромонтажных и ремонтных работ, цвет черный, ширина 20 мм, толщина 0,35 мм
| 01.7.06.07-0002 | Ленты монтажные из пластмассы для бандажирования проводов, скрепляются пластмассовыми кнопками, ширина 10 мм |  |  |  | 10 м | 1 |  | 0.04 | 37.71 | 1.77 | 66.75 |  | 2.67 | [20 empty] | Ленты монтажные из пластмассы для бандажирования проводов, скрепляются пластмассовыми кнопками, ширина 10 мм
109.1 | 421/пр_2020_п.75_пп.а | Вспомогательные ненормируемые материальные ресурсы |  |  |  | 4: %; 5: 2; 7: 2; 12: 58.72 | [27 empty] | Вспомогательные ненормируемые материальные ресурсы
|  | ФОТ |  |  |  | 12: 2986.56 | [22 empty] | ФОТ
| Пр/812-049.3-1 | НР Электротехнические установки на других объектах |  |  |  | 4: %; 5: 97; 7: 97; 12: 2896.96 | [22 empty] | НР Электротехнические установки на других объектах
| Пр/774-049.3 | СП Электротехнические установки на других объектах |  |  |  | 4: %; 5: 51; 7: 51; 12: 1523.15 | [22 empty] | СП Электротехнические установки на других объектах
|  | Всего по позиции |  |  |  | 10: 189203; 12: 7568.12 | [23 empty] | Всего по позиции
110 | ТЦ_20.3.03.00_22_04.06.2026_02_1 | Люстра-светильник |  |  |  | шт | 4 | 1 | 4 |  |  | 2049.18 | 1.02 | 8360.65 | [19 empty] | Люстра-светильник
| 648/пр_2022_п.54_пп.а | Заготовительно-складские расходы для материальных ресурсов (за исключением металлических строительных конструкций) - 2% ПЗ=2% (ОЗП=2%; ЭМ=2%; МАТ=2%) | [38 empty] | Заготовительно-складские расходы для материальных ресурсов (за исключением металлических строительных конструкций) - 2% ПЗ=2% (ОЗП=2%; ЭМ=2%; МАТ=2%)
|  | Всего по позиции |  |  |  | 12: 8360.65 | [23 empty] | Всего по позиции
111 | ГЭСНм08-03-591-02 | Выключатель: одноклавишный утопленного типа при скрытой проводке |  |  |  | 4: 100 шт; 5: 0.06; 6: 1; 7: 0.06 | [19 empty] | Выключатель: одноклавишный утопленного типа при скрытой проводке
| 1-100-42 | Средний разряд работы 4,2 |  |  |  | 4: чел.-ч; 5: 25.76; 7: 1.5456; 10: 559.48; 12: 864.73 | [20 empty] | Средний разряд работы 4,2
| 91.05.05-015 | Краны на автомобильном ходу, грузоподъемность 16 т |  |  |  | 4: маш.-ч; 5: 0.03; 7: 0.0018; 10: 1738.37; 12: 3.13 | [20 empty] | Краны на автомобильном ходу, грузоподъемность 16 т
| 4-100-060 | ОТм(Зтм) Средний разряд машинистов 6 |  |  |  | 4: чел.-ч; 5: 0.03; 7: 0.0018; 10: 729.76; 12: 1.31 | [21 empty] | ОТм(Зтм) Средний разряд машинистов 6
| 91.14.02-001 | Автомобили бортовые, грузоподъемность до 5 т |  |  |  | 4: маш.-ч; 5: 0.02; 7: 0.0012; 10: 599.61; 12: 0.72 | [20 empty] | Автомобили бортовые, грузоподъемность до 5 т
| 4-100-040 | ОТм(Зтм) Средний разряд машинистов 4 |  |  |  | 4: чел.-ч; 5: 0.02; 7: 0.0012; 10: 543.26; 12: 0.65 | [21 empty] | ОТм(Зтм) Средний разряд машинистов 4
| 03.1.01.01-0002 | Гипс строительный Г-3 |  |  |  | т | 0.00315 |  | 0.000189 | 4338.27 | 1.71 | 7418.44 |  | 1.4 | [20 empty] | Гипс строительный Г-3
| 20.2.02.01-0019 | Втулки изолирующие, размеры 65х50х18 мм |  |  |  | 1000 шт | 0.102 |  | 0.00612 | 3658.94 | 1.43 | 5232.28 |  | 32.02 | [20 empty] | Втулки изолирующие, размеры 65х50х18 мм
111.1 | 421/пр_2020_п.75_пп.а | Вспомогательные ненормируемые материальные ресурсы |  |  |  | 4: %; 5: 2; 7: 2; 12: 17.29 | [27 empty] | Вспомогательные ненормируемые материальные ресурсы
|  | ФОТ |  |  |  | 12: 866.69 | [22 empty] | ФОТ
| Пр/812-049.3-1 | НР Электротехнические установки на других объектах |  |  |  | 4: %; 5: 97; 7: 97; 12: 840.69 | [22 empty] | НР Электротехнические установки на других объектах
| Пр/774-049.3 | СП Электротехнические установки на других объектах |  |  |  | 4: %; 5: 51; 7: 51; 12: 442.01 | [22 empty] | СП Электротехнические установки на других объектах
|  | Всего по позиции |  |  |  | 10: 36732.5; 12: 2203.95 | [23 empty] | Всего по позиции
112 | ФСБЦ-20.4.01.02-1029 | Выключатель скрытого монтажа, проходной, одноклавишный, 10 А, цвет белый, IP20 |  |  |  | шт | 6 | 1 | 6 | 55.13 | 1.65 | 90.96 |  | 545.76 | [19 empty] | Выключатель скрытого монтажа, проходной, одноклавишный, 10 А, цвет белый, IP20
|  | Всего по позиции |  |  |  | 12: 545.76 | [23 empty] | Всего по позиции
113 | ГЭСНм08-03-591-09 | Розетка штепсельная: утопленного типа при скрытой проводке |  |  |  | 4: 100 шт; 5: 0.12; 6: 1; 7: 0.12 | [19 empty] | Розетка штепсельная: утопленного типа при скрытой проводке
| 1-100-42 | Средний разряд работы 4,2 |  |  |  | 4: чел.-ч; 5: 30.48; 7: 3.6576; 10: 559.48; 12: 2046.35 | [20 empty] | Средний разряд работы 4,2
| 91.05.05-015 | Краны на автомобильном ходу, грузоподъемность 16 т |  |  |  | 4: маш.-ч; 5: 0.03; 7: 0.0036; 10: 1738.37; 12: 6.26 | [20 empty] | Краны на автомобильном ходу, грузоподъемность 16 т
| 4-100-060 | ОТм(Зтм) Средний разряд машинистов 6 |  |  |  | 4: чел.-ч; 5: 0.03; 7: 0.0036; 10: 729.76; 12: 2.63 | [21 empty] | ОТм(Зтм) Средний разряд машинистов 6
| 91.14.02-001 | Автомобили бортовые, грузоподъемность до 5 т |  |  |  | 4: маш.-ч; 5: 0.02; 7: 0.0024; 10: 599.61; 12: 1.44 | [20 empty] | Автомобили бортовые, грузоподъемность до 5 т
| 4-100-040 | ОТм(Зтм) Средний разряд машинистов 4 |  |  |  | 4: чел.-ч; 5: 0.02; 7: 0.0024; 10: 543.26; 12: 1.3 | [21 empty] | ОТм(Зтм) Средний разряд машинистов 4
| 01.7.06.05-0041 | Ленты изоляционные хлопчатобумажные прорезиненные для электромонтажных и ремонтных работ, цвет черный, ширина 20 мм, толщина 0,35 мм |  |  |  | м | 35 |  | 4.2 | 5.87 | 0.91 | 5.34 |  | 22.43 | [20 empty] | Ленты изоляционные хлопчатобумажные прорезиненные для электромонтажных и ремонтных работ, цвет черный, ширина 20 мм, толщина 0,35 мм
| 01.7.15.03-0042 | Болты с гайками и шайбами строительные |  |  |  | кг | 1.5 |  | 0.18 | 174.93 | 1.04 | 181.93 |  | 32.75 | [20 empty] | Болты с гайками и шайбами строительные
| 03.1.01.01-0002 | Гипс строительный Г-3 |  |  |  | т | 0.00315 |  | 0.000378 | 4338.27 | 1.71 | 7418.44 |  | 2.8 | [20 empty] | Гипс строительный Г-3
| 20.2.02.01-0019 | Втулки изолирующие, размеры 65х50х18 мм |  |  |  | 1000 шт | 0.102 |  | 0.01224 | 3658.94 | 1.43 | 5232.28 |  | 64.04 | [20 empty] | Втулки изолирующие, размеры 65х50х18 мм
113.1 | 421/пр_2020_п.75_пп.а | Вспомогательные ненормируемые материальные ресурсы |  |  |  | 4: %; 5: 2; 7: 2; 12: 40.93 | [27 empty] | Вспомогательные ненормируемые материальные ресурсы
|  | ФОТ |  |  |  | 12: 2050.28 | [22 empty] | ФОТ
| Пр/812-049.3-1 | НР Электротехнические установки на других объектах |  |  |  | 4: %; 5: 97; 7: 97; 12: 1988.77 | [22 empty] | НР Электротехнические установки на других объектах
| Пр/774-049.3 | СП Электротехнические установки на других объектах |  |  |  | 4: %; 5: 51; 7: 51; 12: 1045.64 | [22 empty] | СП Электротехнические установки на других объектах
|  | Всего по позиции |  |  |  | 10: 43794.5; 12: 5255.34 | [23 empty] | Всего по позиции
114 | ФСБЦ-20.4.03.06-1039 | Розетка скрытого монтажа, двухместная, с заземляющим контактом, без защитной шторки, 16 А, цвет белый, IP20 |  |  |  | шт | 12 | 1 | 12 | 119.73 | 1.1 | 131.7 |  | 1580.4 | [19 empty] | Розетка скрытого монтажа, двухместная, с заземляющим контактом, без защитной шторки, 16 А, цвет белый, IP20
|  | Всего по позиции |  |  |  | 12: 1580.4 | [23 empty] | Всего по позиции
115 | ФСБЦ-20.5.02.11-0001 | Коробки для установки розеток и выключателей скрытой проводки |  |  |  | 1000 шт | 0.018 | 1 | 0.018 | 7782.25 | 1.1 | 8560.48 |  | 154.09 | [19 empty] | Коробки для установки розеток и выключателей скрытой проводки
|  | Всего по позиции |  |  |  | 12: 154.09 | [23 empty] | Всего по позиции
116 | ГЭСН46-03-011-01 | Пробивка в кирпичных стенах борозд площадью сечения: до 20 см2 |  |  |  | 4: 100 м; 5: 1.5; 6: 1; 7: 1.5 | [19 empty] | Пробивка в кирпичных стенах борозд площадью сечения: до 20 см2
| 1-100-36 | Средний разряд работы 3,6 |  |  |  | 4: чел.-ч; 5: 14; 7: 21; 10: 518.94; 12: 10897.74 | [20 empty] | Средний разряд работы 3,6
| 91.18.01-508 | Компрессоры винтовые передвижные с электродвигателем, давление до 1 МПа (10 атм), производительность до 5 м3/мин |  |  |  | маш.-ч | 4.06 |  | 6.09 | 115.43 | 1.58 | 182.38 |  | 1110.69 | [20 empty] | Компрессоры винтовые передвижные с электродвигателем, давление до 1 МПа (10 атм), производительность до 5 м3/мин
| 91.21.10-002 | Молотки отбойные пневматические при работе от передвижных компрессоров |  |  |  | маш.-ч | 8.12 |  | 12.18 | 2.11 | 1.57 | 3.31 |  | 40.32 | [20 empty] | Молотки отбойные пневматические при работе от передвижных компрессоров
|  | ФОТ |  |  |  | 12: 10897.74 | [22 empty] | ФОТ
| Пр/812-040.1-1 | НР Работы по реконструкции зданий и сооружений: усиление и замена существующих конструкций, возведение отдельных конструктивных элементов |  |  |  | 4: %; 5: 103; 7: 103; 12: 11224.67 | [22 empty] | НР Работы по реконструкции зданий и сооружений: усиление и замена существующих конструкций, возведение отдельных конструктивных элементов
| Пр/774-040.1 | СП Работы по реконструкции зданий и сооружений: усиление и замена существующих конструкций, возведение отдельных конструктивных элементов |  |  |  | 4: %; 5: 59; 7: 59; 12: 6429.67 | [22 empty] | СП Работы по реконструкции зданий и сооружений: усиление и замена существующих конструкций, возведение отдельных конструктивных элементов
|  | Всего по позиции |  |  |  | 10: 19802.06; 12: 29703.09 | [23 empty] | Всего по позиции
117 | ГЭСНм08-02-409-09 | Труба гофрированная ПВХ для защиты проводов и кабелей по установленным конструкциям, по стенам, колоннам, потолкам, основанию пола |  |  |  | 4: 100 м; 5: 1; 6: 1; 7: 1 | [19 empty] | Труба гофрированная ПВХ для защиты проводов и кабелей по установленным конструкциям, по стенам, колоннам, потолкам, основанию пола
| 2-100-02 | Рабочий 2 разряда |  |  |  | 4: чел.-ч; 5: 0.02; 7: 0.02; 10: 441.91; 12: 8.84 | [20 empty] | Рабочий 2 разряда
| 2-100-03 | Рабочий 3 разряда |  |  |  | 4: чел.-ч; 5: 10.75; 7: 10.75; 10: 482.45; 12: 5186.34 | [20 empty] | Рабочий 3 разряда
| 2-100-04 | Рабочий 4 разряда |  |  |  | 4: чел.-ч; 5: 4.83; 7: 4.83; 10: 543.26; 12: 2623.95 | [20 empty] | Рабочий 4 разряда
| 91.14.02-001 | Автомобили бортовые, грузоподъемность до 5 т |  |  |  | 4: маш.-ч; 5: 0.01; 7: 0.01; 10: 599.61; 12: 6 | [20 empty] | Автомобили бортовые, грузоподъемность до 5 т
| 4-100-040 | ОТм(Зтм) Средний разряд машинистов 4 |  |  |  | 4: чел.-ч; 5: 0.01; 7: 0.01; 10: 543.26; 12: 5.43 | [21 empty] | ОТм(Зтм) Средний разряд машинистов 4
| 01.7.03.04-0001 | Электроэнергия |  |  |  | 4: кВт-ч; 5: 4.42; 7: 4.42; 10: 7.75; 12: 34.26 | [20 empty] | Электроэнергия
| 01.7.15.07-0152 | Дюбели пластмассовые с шурупами, диаметр 6 мм, длина 35 мм, диаметр шурупа 3,5 мм, длина шурупа 50 мм |  |  |  | 100 шт | 2.09 |  | 2.09 | 52.34 | 1.62 | 84.79 |  | 177.21 | [20 empty] | Дюбели пластмассовые с шурупами, диаметр 6 мм, длина 35 мм, диаметр шурупа 3,5 мм, длина шурупа 50 мм
117.1 | 421/пр_2020_п.75_пп.а | Вспомогательные ненормируемые материальные ресурсы |  |  |  | 4: %; 5: 2; 7: 2; 12: 156.38 | [27 empty] | Вспомогательные ненормируемые материальные ресурсы
|  | ФОТ |  |  |  | 12: 7824.56 | [22 empty] | ФОТ
| Пр/812-049.3-1 | НР Электротехнические установки на других объектах |  |  |  | 4: %; 5: 97; 7: 97; 12: 7589.82 | [22 empty] | НР Электротехнические установки на других объектах
| Пр/774-049.3 | СП Электротехнические установки на других объектах |  |  |  | 4: %; 5: 51; 7: 51; 12: 3990.53 | [22 empty] | СП Электротехнические установки на других объектах
|  | Всего по позиции |  |  |  | 10: 19778.76; 12: 19778.76 | [23 empty] | Всего по позиции
118 | ФСБЦ-24.3.01.02-0001 | Трубы гибкие гофрированные, легкие, из самозатухающего ПВХ, с протяжкой, номинальный диаметр 20 мм |  |  |  | м | 150 | 1 | 150 | 12.11 | 1.08 | 13.08 |  | 1962 | [19 empty] | Трубы гибкие гофрированные, легкие, из самозатухающего ПВХ, с протяжкой, номинальный диаметр 20 мм
|  | Всего по позиции |  |  |  | 12: 1962 | [23 empty] | Всего по позиции
119 | ФСБЦ-20.2.08.07-0057 | Скобы оцинкованные анодированные однолапковые для крепления кабелей, проводов, труб к различным основаниям, диаметр 21-22 мм |  |  |  | 100 шт | 3 | 1 | 3 | 120.97 | 1.43 | 172.99 |  | 518.97 | [19 empty] | Скобы оцинкованные анодированные однолапковые для крепления кабелей, проводов, труб к различным основаниям, диаметр 21-22 мм
|  | Всего по позиции |  |  |  | 12: 518.97 | [23 empty] | Всего по позиции
120 | ФСБЦ-20.5.02.06-0001 | Коробки разветвительные для открытой проводки, размеры 80х80х40 мм |  |  |  | 10 шт | 0.6 | 1 | 0.6 | 351.98 | 1.1 | 387.18 |  | 232.31 | [19 empty] | Коробки разветвительные для открытой проводки, размеры 80х80х40 мм
|  | Всего по позиции |  |  |  | 12: 232.31 | [23 empty] | Всего по позиции
121 | ГЭСНм08-02-412-02 | Затягивание провода в проложенные трубы и металлические рукава первого одножильного или многожильного в общей оплетке, суммарное сечение: до 6 мм2 |  |  |  | 4: 100 м; 5: 1.5; 6: 1; 7: 1.5 | [19 empty] | Затягивание провода в проложенные трубы и металлические рукава первого одножильного или многожильного в общей оплетке, суммарное сечение: до 6 мм2
| 1-100-38 | Средний разряд работы 3,8 |  |  |  | 4: чел.-ч; 5: 5.39; 7: 8.085; 10: 531.1; 12: 4293.94 | [20 empty] | Средний разряд работы 3,8
| 91.05.05-015 | Краны на автомобильном ходу, грузоподъемность 16 т |  |  |  | 4: маш.-ч; 5: 0.02; 7: 0.03; 10: 1738.37; 12: 52.15 | [20 empty] | Краны на автомобильном ходу, грузоподъемность 16 т
| 4-100-060 | ОТм(Зтм) Средний разряд машинистов 6 |  |  |  | 4: чел.-ч; 5: 0.02; 7: 0.03; 10: 729.76; 12: 21.89 | [21 empty] | ОТм(Зтм) Средний разряд машинистов 6
| 91.14.02-001 | Автомобили бортовые, грузоподъемность до 5 т |  |  |  | 4: маш.-ч; 5: 0.02; 7: 0.03; 10: 599.61; 12: 17.99 | [20 empty] | Автомобили бортовые, грузоподъемность до 5 т
| 4-100-040 | ОТм(Зтм) Средний разряд машинистов 4 |  |  |  | 4: чел.-ч; 5: 0.02; 7: 0.03; 10: 543.26; 12: 16.3 | [21 empty] | ОТм(Зтм) Средний разряд машинистов 4
| 01.7.06.05-0041 | Ленты изоляционные хлопчатобумажные прорезиненные для электромонтажных и ремонтных работ, цвет черный, ширина 20 мм, толщина 0,35 мм |  |  |  | м | 13.33 |  | 19.995 | 5.87 | 0.91 | 5.34 |  | 106.77 | [20 empty] | Ленты изоляционные хлопчатобумажные прорезиненные для электромонтажных и ремонтных работ, цвет черный, ширина 20 мм, толщина 0,35 мм
| 01.7.07.20-0002 | Тальк молотый, сорт I |  |  |  | т | 0.0006 |  | 0.0009 | 43821.53 | 1.71 | 74934.82 |  | 67.44 | [20 empty] | Тальк молотый, сорт I
| 14.4.02.04-0142 | Краска масляная МА-0115, мумия, сурик железный |  |  |  | кг | 0.02 |  | 0.03 | 79.88 | 1.65 | 131.8 |  | 3.95 | [20 empty] | Краска масляная МА-0115, мумия, сурик железный
| 20.2.01.05-0003 | Гильзы кабельные медные 6 мм |  |  |  | 100 шт | 0.05 |  | 0.075 | 696.63 | 1.34 | 933.48 |  | 70.01 | [20 empty] | Гильзы кабельные медные 6 мм
| 20.2.02.01-0012 | Втулки полипропиленовые, диаметр 22 мм |  |  |  | 1000 шт | 0.0122 |  | 0.0183 | 1610.33 | 1.45 | 2334.98 |  | 42.73 | [20 empty] | Втулки полипропиленовые, диаметр 22 мм
121.1 | 421/пр_2020_п.75_пп.а | Вспомогательные ненормируемые материальные ресурсы |  |  |  | 4: %; 5: 2; 7: 2; 12: 85.88 | [27 empty] | Вспомогательные ненормируемые материальные ресурсы
|  | ФОТ |  |  |  | 12: 4332.13 | [22 empty] | ФОТ
| Пр/812-049.3-1 | НР Электротехнические установки на других объектах |  |  |  | 4: %; 5: 97; 7: 97; 12: 4202.17 | [22 empty] | НР Электротехнические установки на других объектах
| Пр/774-049.3 | СП Электротехнические установки на других объектах |  |  |  | 4: %; 5: 51; 7: 51; 12: 2209.39 | [22 empty] | СП Электротехнические установки на других объектах
|  | Всего по позиции |  |  |  | 10: 7460.41; 12: 11190.61 | [23 empty] | Всего по позиции
122 | ФСБЦ-21.1.06.09-0003 | Кабель с медными жилами в изоляции из ПВХ пластиката, с промежуточной оболочкой из резиновой смеси, с наружным покровом из ПВХ пластиката, не поддерживающего горение, напряжением 660 В, число жил - 3, сечение 1,5 мм2 |  |  |  | 1000 м | 0.15 | 1 | 0.15 | 52343.33 | 1.77 | 92647.69 |  | 13897.15 | [19 empty] | Кабель с медными жилами в изоляции из ПВХ пластиката, с промежуточной оболочкой из резиновой смеси, с наружным покровом из ПВХ пластиката, не поддерживающего горение, напряжением 660 В, число жил - 3, сечение 1,5 мм2
|  | Всего по позиции |  |  |  | 12: 13897.15 | [23 empty] | Всего по позиции
123 | ГЭСНм08-03-575-01 | Прибор или аппарат | [31 empty] | Прибор или аппарат | bar: 4 to 7
| 1-100-42 | Средний разряд работы 4,2 |  |  |  | 4: чел.-ч; 5: 1.03; 7: 1.03; 10: 559.48; 12: 576.26 | [20 empty] | Средний разряд работы 4,2
| 01.7.15.03-0042 | Болты с гайками и шайбами строительные |  |  |  | кг | 0.02 |  | 0.02 | 174.93 | 1.04 | 181.93 |  | 3.64 | [20 empty] | Болты с гайками и шайбами строительные
123.1 | 421/пр_2020_п.75_пп.а | Вспомогательные ненормируемые материальные ресурсы |  |  |  | 4: %; 5: 2; 7: 2; 12: 11.53 | [27 empty] | Вспомогательные ненормируемые материальные ресурсы
|  | ФОТ |  |  |  | 12: 576.26 | [22 empty] | ФОТ
| Пр/812-049.3-1 | НР Электротехнические установки на других объектах |  |  |  | 4: %; 5: 97; 7: 97; 12: 558.97 | [22 empty] | НР Электротехнические установки на других объектах
| Пр/774-049.3 | СП Электротехнические установки на других объектах |  |  |  | 4: %; 5: 51; 7: 51; 12: 293.89 | [22 empty] | СП Электротехнические установки на других объектах
|  | Всего по позиции |  |  |  | 10: 1444.29; 12: 1444.29 | [23 empty] | Всего по позиции
124 | ФСБЦ-20.4.04.02-0021 | Щит распределительный навесной ЩРН-9, IP31, размеры 220х300х120 мм |  |  |  | шт | 1 | 1 | 1 | 805.73 | 1.43 | 1152.19 |  | 1152.19 | [19 empty] | Щит распределительный навесной ЩРН-9, IP31, размеры 220х300х120 мм
|  | Всего по позиции |  |  |  | 12: 1152.19 | [23 empty] | Всего по позиции
125 | ГЭСНм08-03-526-01 | Автомат одно-, двух-, трехполюсный, устанавливаемый на конструкции: на стене или колонне, на ток до 25 А | [31 empty] | Автомат одно-, двух-, трехполюсный, устанавливаемый на конструкции: на стене или колонне, на ток до 25 А | bar: 4 to 7
| 1-100-39 | Средний разряд работы 3,9 |  |  |  | 4: чел.-ч; 5: 1.34; 7: 1.34; 10: 537.18; 12: 719.82 | [20 empty] | Средний разряд работы 3,9
| 91.17.04-233 | Аппараты сварочные для ручной дуговой сварки, сварочный ток до 350 А |  |  |  | 4: маш.-ч; 5: 0.108; 7: 0.108; 10: 35.97; 12: 3.88 | [20 empty] | Аппараты сварочные для ручной дуговой сварки, сварочный ток до 350 А
| 01.3.01.02-0002 | Вазелин технический |  |  |  | кг | 0.006 |  | 0.006 | 150.04 | 2.25 | 337.59 |  | 2.03 | [20 empty] | Вазелин технический
| 01.7.02.09-0002 | Шпагат бумажный, диаметр 2,5 мм |  |  |  | кг | 0.001 |  | 0.001 | 187.38 | 0.91 | 170.52 |  | 0.17 | [20 empty] | Шпагат бумажный, диаметр 2,5 мм
| 01.7.03.04-0001 | Электроэнергия |  |  |  | 4: кВт-ч; 5: 0.0208; 7: 0.0208; 10: 7.75; 12: 0.16 | [20 empty] | Электроэнергия
| 01.7.06.05-0041 | Ленты изоляционные хлопчатобумажные прорезиненные для электромонтажных и ремонтных работ, цвет черный, ширина 20 мм, толщина 0,35 мм |  |  |  | м | 1 |  | 1 | 5.87 | 0.91 | 5.34 |  | 5.34 | [20 empty] | Ленты изоляционные хлопчатобумажные прорезиненные для электромонтажных и ремонтных работ, цвет черный, ширина 20 мм, толщина 0,35 мм
| 01.7.11.07-0227 | Электроды сварочные для сварки низколегированных и углеродистых сталей УОНИ 13/45, Э42А, диаметр 4-5 мм |  |  |  | 4: кг; 5: 0.07; 7: 0.07; 10: 193.82; 12: 13.57 | [20 empty] | Электроды сварочные для сварки низколегированных и углеродистых сталей УОНИ 13/45, Э42А, диаметр 4-5 мм
| 01.7.15.03-0042 | Болты с гайками и шайбами строительные |  |  |  | кг | 0.049 |  | 0.049 | 174.93 | 1.04 | 181.93 |  | 8.91 | [20 empty] | Болты с гайками и шайбами строительные
| 01.7.15.07-0014 | Дюбели распорные полипропиленовые |  |  |  | 100 шт | 0.014 |  | 0.014 | 41.71 | 1.34 | 55.89 |  | 0.78 | [20 empty] | Дюбели распорные полипропиленовые
| 01.7.20.04-0005 | Нитки швейные армированные |  |  |  | кг | 0.001 |  | 0.001 | 395.65 | 1.89 | 747.78 |  | 0.75 | [20 empty] | Нитки швейные армированные
| 07.2.07.04-0007 | Конструкции стальные индивидуального изготовления из сортового проката |  |  |  | т | 0.001 |  | 0.001 | 105278.81 | 1.51 | 158971 |  | 158.97 | [20 empty] | Конструкции стальные индивидуального изготовления из сортового проката
| 14.4.02.04-0142 | Краска масляная МА-0115, мумия, сурик железный |  |  |  | кг | 0.036 |  | 0.036 | 79.88 | 1.65 | 131.8 |  | 4.74 | [20 empty] | Краска масляная МА-0115, мумия, сурик железный
| 14.4.03.06-0001 | Лак электроизоляционный МЛ-92 |  |  |  | кг | 0.006 |  | 0.006 | 157.44 | 1.23 | 193.65 |  | 1.16 | [20 empty] | Лак электроизоляционный МЛ-92
| 20.1.02.23-0082 | Перемычки гибкие, тип ПГС-50 |  |  |  | 10 шт | 0.1 |  | 0.1 | 944.69 | 1.43 | 1350.91 |  | 135.09 | [20 empty] | Перемычки гибкие, тип ПГС-50
125.1 | 421/пр_2020_п.75_пп.а | Вспомогательные ненормируемые материальные ресурсы |  |  |  | 4: %; 5: 2; 7: 2; 12: 14.4 | [27 empty] | Вспомогательные ненормируемые материальные ресурсы
|  | ФОТ |  |  |  | 12: 719.82 | [22 empty] | ФОТ
| Пр/812-049.3-1 | НР Электротехнические установки на других объектах |  |  |  | 4: %; 5: 97; 7: 97; 12: 698.23 | [22 empty] | НР Электротехнические установки на других объектах
| Пр/774-049.3 | СП Электротехнические установки на других объектах |  |  |  | 4: %; 5: 51; 7: 51; 12: 367.11 | [22 empty] | СП Электротехнические установки на других объектах
|  | Всего по позиции |  |  |  | 10: 2135.11; 12: 2135.11 | [23 empty] | Всего по позиции
126 О | ФСБЦ-62.1.01.09-1028 | Выключатель автоматический трехполюсный, 50 А |  |  |  | шт | 1 | 1 | 1 | 1288.49 | 1.19 | 1533.3 |  | 1533.3 | [19 empty] | Выключатель автоматический трехполюсный, 50 А
|  | Всего по позиции |  |  |  | 12: 1533.3 | [23 empty] | Всего по позиции
127 | ГЭСН19-01-001-02 | Установка газовых плит: бытовых четырехкомфорочных | [31 empty] | Установка газовых плит: бытовых четырехкомфорочных | bar: 4 to 7
| 1-100-35 | Средний разряд работы 3,5 |  |  |  | 4: чел.-ч; 5: 1.15; 7: 1.15; 10: 512.86; 12: 589.79 | [20 empty] | Средний разряд работы 3,5
| 91.06.06-048 | Подъемники одномачтовые, грузоподъемность до 500 кг, высота подъема 45 м |  |  |  | маш.-ч | 0.01 |  | 0.01 | 37.32 | 1.65 | 61.58 |  | 0.62 | [20 empty] | Подъемники одномачтовые, грузоподъемность до 500 кг, высота подъема 45 м
| 4-100-030 | ОТм(Зтм) Средний разряд машинистов 3 |  |  |  | 4: чел.-ч; 5: 0.01; 7: 0.01; 10: 482.45; 12: 4.82 | [21 empty] | ОТм(Зтм) Средний разряд машинистов 3
| 91.14.02-001 | Автомобили бортовые, грузоподъемность до 5 т |  |  |  | 4: маш.-ч; 5: 0.07; 7: 0.07; 10: 599.61; 12: 41.97 | [20 empty] | Автомобили бортовые, грузоподъемность до 5 т
| 4-100-040 | ОТм(Зтм) Средний разряд машинистов 4 |  |  |  | 4: чел.-ч; 5: 0.07; 7: 0.07; 10: 543.26; 12: 38.03 | [21 empty] | ОТм(Зтм) Средний разряд машинистов 4
| 01.7.07.29-0101 | Очес льняной |  |  |  | кг | 0.008 |  | 0.008 | 128.4 | 1.71 | 219.56 |  | 1.76 | [20 empty] | Очес льняной
| 14.4.02.04-0142 | Краска масляная МА-0115, мумия, сурик железный |  |  |  | кг | 0.02 |  | 0.02 | 79.88 | 1.65 | 131.8 |  | 2.64 | [20 empty] | Краска масляная МА-0115, мумия, сурик железный
| 14.5.05.02-0001 | Олифа натуральная |  |  |  | кг | 0.01 |  | 0.01 | 133.31 | 1.23 | 163.97 |  | 1.64 | [20 empty] | Олифа натуральная
| 18.1.10.13-0003 | Кран проходной натяжной латунный 11Б1бк, присоединение к трубопроводу муфтовое, номинальное давление 0,6 МПа, номинальный диаметр 15 мм |  |  |  | шт | 1 |  | 1 | 122.85 | 1.43 | 175.68 |  | 175.68 | [20 empty] | Кран проходной натяжной латунный 11Б1бк, присоединение к трубопроводу муфтовое, номинальное давление 0,6 МПа, номинальный диаметр 15 мм
| 23.8.03.06-0001 | Сгон стальной в сборе с муфтой и контргайкой, диаметр условного прохода 15 мм |  |  |  | шт | 1 |  | 1 | 66.37 | 1.13 | 75 |  | 75 | [20 empty] | Сгон стальной в сборе с муфтой и контргайкой, диаметр условного прохода 15 мм
Н | 23.7.01.03 | Трубопроводы из стальных водогазопроводных неоцинкованных труб | [36 empty] | Трубопроводы из стальных водогазопроводных неоцинкованных труб | bar: 4 to 5; 7
|  | ФОТ |  |  |  | 12: 632.64 | [22 empty] | ФОТ
| Пр/812-016.0-1 | НР Сантехнические работы - внутренние (трубопроводы, водопровод, канализация, отопление, газоснабжение, вентиляция и кондиционирование воздуха) |  |  |  | 4: %; 5: 121; 7: 121; 12: 765.49 | [22 empty] | НР Сантехнические работы - внутренние (трубопроводы, водопровод, канализация, отопление, газоснабжение, вентиляция и кондиционирование воздуха)
| Пр/774-016.0 | СП Сантехнические работы - внутренние (трубопроводы, водопровод, канализация, отопление, газоснабжение, вентиляция и кондиционирование воздуха) |  |  |  | 4: %; 5: 72; 7: 72; 12: 455.5 | [22 empty] | СП Сантехнические работы - внутренние (трубопроводы, водопровод, канализация, отопление, газоснабжение, вентиляция и кондиционирование воздуха)
|  | Всего по позиции |  |  |  | 10: 2152.94; 12: 2152.94 | [23 empty] | Всего по позиции
128 О | ФСБЦ-66.1.01.01-0992 | Плита газовая бытовая с духовым шкафом четырехгорелочная, приборы категории I, класс 1 |  |  |  | шт | 1 | 1 | 1 | 9489.51 | 1.32 | 12526.15 |  | 12526.15 | [19 empty] | Плита газовая бытовая с духовым шкафом четырехгорелочная, приборы категории I, класс 1
|  | Всего по позиции |  |  |  | 12: 12526.15 | [23 empty] | Всего по позиции
|  | Всего по разделу 7 Электромонтажные работы |  |  |  | 12: 133957.91 | [25 empty] | Всего по разделу 7 Электромонтажные работы
Раздел 8. Прочие | [32 empty] | Раздел 8. Прочие
129 | ГЭСН20-02-002-08 | Установка пластиковых вентиляционных решеток площадью в свету до 0,05 м2 |  |  |  | 4: 100 шт; 5: 0.02; 6: 1; 7: 0.02 | [19 empty] | Установка пластиковых вентиляционных решеток площадью в свету до 0,05 м2
| 1-100-30 | Средний разряд работы 3,0 |  |  |  | 4: чел.-ч; 5: 24.8; 7: 0.496; 10: 482.45; 12: 239.3 | [20 empty] | Средний разряд работы 3,0
| 91.06.06-048 | Подъемники одномачтовые, грузоподъемность до 500 кг, высота подъема 45 м |  |  |  | маш.-ч | 0.003 |  | 6e-05 | 37.32 | 1.65 | 61.58 |  | 0 | [20 empty] | Подъемники одномачтовые, грузоподъемность до 500 кг, высота подъема 45 м
| 4-100-030 | ОТм(Зтм) Средний разряд машинистов 3 |  |  |  | 4: чел.-ч; 5: 0.003; 7: 6e-05; 10: 482.45; 12: 0.03 | [21 empty] | ОТм(Зтм) Средний разряд машинистов 3
| 91.14.02-001 | Автомобили бортовые, грузоподъемность до 5 т |  |  |  | 4: маш.-ч; 5: 0.02; 7: 0.0004; 10: 599.61; 12: 0.24 | [20 empty] | Автомобили бортовые, грузоподъемность до 5 т
| 4-100-040 | ОТм(Зтм) Средний разряд машинистов 4 |  |  |  | 4: чел.-ч; 5: 0.02; 7: 0.0004; 10: 543.26; 12: 0.22 | [21 empty] | ОТм(Зтм) Средний разряд машинистов 4
| 01.7.15.07-0152 | Дюбели пластмассовые с шурупами, диаметр 6 мм, длина 35 мм, диаметр шурупа 3,5 мм, длина шурупа 50 мм |  |  |  | 100 шт | 4.04 |  | 0.0808 | 52.34 | 1.62 | 84.79 |  | 6.85 | [20 empty] | Дюбели пластмассовые с шурупами, диаметр 6 мм, длина 35 мм, диаметр шурупа 3,5 мм, длина шурупа 50 мм
| 14.5.01.07-1000 | Герметик однокомпонентный на силиконовой основе, кислотный, универсальный |  |  |  | л | 2.1267 |  | 0.042534 | 768.53 | 1.27 | 976.03 |  | 41.51 | [20 empty] | Герметик однокомпонентный на силиконовой основе, кислотный, универсальный
П,Н | 01.7.17.09 | Сверла, буры |  |  |  | 4: шт; 5: 0; 7: 0 | [24 empty] | Сверла, буры
Н | 19.2.03.07 | Решетка вентиляционная пластмассовая |  |  |  | 4: шт; 5: 100; 7: 2 | [24 empty] | Решетка вентиляционная пластмассовая
|  | ФОТ |  |  |  | 12: 239.55 | [22 empty] | ФОТ
| Пр/812-016.0-1 | НР Сантехнические работы - внутренние (трубопроводы, водопровод, канализация, отопление, газоснабжение, вентиляция и кондиционирование воздуха) |  |  |  | 4: %; 5: 121; 7: 121; 12: 289.86 | [22 empty] | НР Сантехнические работы - внутренние (трубопроводы, водопровод, канализация, отопление, газоснабжение, вентиляция и кондиционирование воздуха)
| Пр/774-016.0 | СП Сантехнические работы - внутренние (трубопроводы, водопровод, канализация, отопление, газоснабжение, вентиляция и кондиционирование воздуха) |  |  |  | 4: %; 5: 72; 7: 72; 12: 172.48 | [22 empty] | СП Сантехнические работы - внутренние (трубопроводы, водопровод, канализация, отопление, газоснабжение, вентиляция и кондиционирование воздуха)
|  | Всего по позиции |  |  |  | 10: 37524.5; 12: 750.49 | [23 empty] | Всего по позиции
130 | ФСБЦ-19.2.03.07-0004 | Решетка вентиляционная пластмассовая, размеры 150х200 мм |  |  |  | шт | 2 | 1 | 2 | 100.97 | 1.25 | 126.21 |  | 252.42 | [19 empty] | Решетка вентиляционная пластмассовая, размеры 150х200 мм
|  | Всего по позиции |  |  |  | 12: 252.42 | [23 empty] | Всего по позиции
131 | ГЭСНр69-01-009-01 | Очистка помещений от строительного мусора |  |  |  | 4: 100 т; 5: 0.1; 6: 1; 7: 0.1 | [19 empty] | Очистка помещений от строительного мусора
| 1-100-11 | Средний разряд работы 1,1 |  |  |  | 4: чел.-ч; 5: 188; 7: 18.8; 10: 409.07; 12: 7690.52 | [20 empty] | Средний разряд работы 1,1
Н | 999-9900 | Строительный мусор |  |  |  | 4: т; 5: 100; 7: 10 | [24 empty] | Строительный мусор
|  | ФОТ |  |  |  | 12: 7690.52 | [22 empty] | ФОТ
| Пр/812-103.0-1 | НР Прочие ремонтно-строительные работы |  |  |  | 4: %; 5: 92; 7: 92; 12: 7075.28 | [22 empty] | НР Прочие ремонтно-строительные работы
| Пр/774-103.0 | СП Прочие ремонтно-строительные работы |  |  |  | 4: %; 5: 44; 7: 44; 12: 3383.83 | [22 empty] | СП Прочие ремонтно-строительные работы
|  | Всего по позиции |  |  |  | 10: 181496.3; 12: 18149.63 | [23 empty] | Всего по позиции
132 | 47-1 | Погрузка в автотранспортное средство: мусор строительный с погрузкой вручную |  |  |  | 1т груза | 10 | 1 | 10 |  |  | 1201.33 |  | 12013.3 | [19 empty] | Погрузка в автотранспортное средство: мусор строительный с погрузкой вручную
|  | Всего по позиции |  |  |  | 12: 12013.3 | [23 empty] | Всего по позиции
133 | 02-15-1-01-0020 | Перевозка грузов I класса автомобилями-самосвалами грузоподъемностью до 15 т по дорогам с усовершенствованным (асфальтобетонным, цементобетонным, железобетонным, обработанным органическим вяжущим) дорожным покрытием на расстояние 20 км |  |  |  | 1т груза | 10 | 1 | 10 |  |  | 355.41 |  | 3554.1 | [19 empty] | Перевозка грузов I класса автомобилями-самосвалами грузоподъемностью до 15 т по дорогам с усовершенствованным (асфальтобетонным, цементобетонным, железобетонным, обработанным органическим вяжущим) дорожным покрытием на расстояние 20 км
|  | Всего по позиции |  |  |  | 12: 3554.1 | [23 empty] | Всего по позиции
134 | ГЭСНм13-10-001-01 | Влажная уборка помещений и оборудования |  |  |  | 4: 100 м2; 5: 0.427; 6: 1; 7: 0.427 | [19 empty] | Влажная уборка помещений и оборудования
| 1-100-30 | Средний разряд работы 3,0 |  |  |  | 4: чел.-ч; 5: 0.82; 7: 0.35014; 10: 482.45; 12: 168.93 | [20 empty] | Средний разряд работы 3,0
| 01.7.03.01-0002 | Вода водопроводная |  |  |  | м3 | 0.5 |  | 0.2135 | 36.31 | 0.84 | 30.5 |  | 6.51 | [20 empty] | Вода водопроводная
| 01.7.20.08-0122 | Салфетки хлопчатобумажные, размеры 400х400 мм, поверхностная плотность от 105 до 130 г/м2 |  |  |  | м2 | 1 |  | 0.427 | 15.74 | 1.89 | 29.75 |  | 12.7 | [20 empty] | Салфетки хлопчатобумажные, размеры 400х400 мм, поверхностная плотность от 105 до 130 г/м2
134.1 | 421/пр_2020_п.75_пп.а | Вспомогательные ненормируемые материальные ресурсы |  |  |  | 4: %; 5: 2; 7: 2; 12: 3.38 | [27 empty] | Вспомогательные ненормируемые материальные ресурсы
|  | ФОТ |  |  |  | 12: 168.93 | [22 empty] | ФОТ
| Пр/812-103.0-1 | НР Прочие ремонтно-строительные работы |  |  |  | 4: %; 5: 92; 7: 92; 12: 155.42 | [22 empty] | НР Прочие ремонтно-строительные работы
| Пр/774-103.0 | СП Прочие ремонтно-строительные работы |  |  |  | 4: %; 5: 44; 7: 44; 12: 74.33 | [22 empty] | СП Прочие ремонтно-строительные работы
|  | Всего по позиции |  |  |  | 10: 986.58; 12: 421.27 | [23 empty] | Всего по позиции
|  | Всего по разделу 8 Прочие |  |  |  | 12: 35141.21 | [25 empty] | Всего по разделу 8 Прочие
|  | Итоги по смете: | [40 empty] | Итоги по смете:
|  | Всего прямые затраты (справочно) |  |  |  | 12: 709110.45 | [29 empty] | Всего прямые затраты (справочно)
|  | в том числе: | [41 empty] | в том числе:
|  | Оплата труда рабочих |  |  |  | 12: 260252.48 | [29 empty] | Оплата труда рабочих
|  | Эксплуатация машин |  |  |  | 12: 2891.6 | [29 empty] | Эксплуатация машин
|  | Оплата труда машинистов (Отм) |  |  |  | 12: 6360.7 | [29 empty] | Оплата труда машинистов (Отм)
|  | Материалы |  |  |  | 12: 424038.27 | [29 empty] | Материалы
|  | Перевозка |  |  |  | 12: 15567.4 | [29 empty] | Перевозка
|  | Строительные работы |  |  |  | 12: 1027756.71 | [29 empty] | Строительные работы
|  | Строительные работы |  |  |  | 12: 1012189.31 | [29 empty] | Строительные работы
|  | в том числе: | [41 empty] | в том числе:
|  | оплата труда |  |  |  | 12: 238624.8 | [29 empty] | оплата труда
|  | эксплуатация машин и механизмов |  |  |  | 12: 2584.36 | [29 empty] | эксплуатация машин и механизмов
|  | оплата труда машинистов (Отм) |  |  |  | 12: 6193.89 | [29 empty] | оплата труда машинистов (Отм)
|  | материалы |  |  |  | 12: 394594.7 | [29 empty] | материалы
|  | накладные расходы |  |  |  | 12: 244288.99 | [29 empty] | накладные расходы
|  | сметная прибыль |  |  |  | 12: 125902.57 | [29 empty] | сметная прибыль
|  | Перевозка |  |  |  | 12: 15567.4 | [29 empty] | Перевозка
|  | Монтажные работы |  |  |  | 12: 83801.15 | [29 empty] | Монтажные работы
|  | в том числе: | [41 empty] | в том числе:
|  | оплата труда |  |  |  | 12: 21627.68 | [29 empty] | оплата труда
|  | эксплуатация машин и механизмов |  |  |  | 12: 307.24 | [29 empty] | эксплуатация машин и механизмов
|  | оплата труда машинистов (Отм) |  |  |  | 12: 166.81 | [29 empty] | оплата труда машинистов (Отм)
|  | материалы |  |  |  | 12: 29443.57 | [29 empty] | материалы
|  | накладные расходы |  |  |  | 12: 21140.65 | [29 empty] | накладные расходы
|  | сметная прибыль |  |  |  | 12: 11115.2 | [29 empty] | сметная прибыль
|  | Оборудование |  |  |  | 12: 16669.05 | [29 empty] | Оборудование
|  | Инженерное оборудование |  |  |  | 12: 4142.9 | [29 empty] | Инженерное оборудование
|  | Производственный и хозяйственный инвентарь, в том числе мебель |  |  |  | 12: 12526.15 | [29 empty] | Производственный и хозяйственный инвентарь, в том числе мебель
|  | Всего |  |  |  | 12: 1128226.91 | [30 empty] | Всего
|  | Всего ФОТ (справочно) |  |  |  | 12: 266613.18 | [29 empty] | Всего ФОТ (справочно)
|  | Всего накладные расходы (справочно) |  |  |  | 12: 265429.64 | [29 empty] | Всего накладные расходы (справочно)
|  | Всего сметная прибыль (справочно) |  |  |  | 12: 137017.77 | [29 empty] | Всего сметная прибыль (справочно)
|  | Непредвиденные затраты 2% |  |  |  | 12: 22564.54 | [29 empty] | Непредвиденные затраты 2%
|  | Всего с непредвиденными |  |  |  | 12: 1150791.45 | [30 empty] | Всего с непредвиденными
|  | НДС 22% |  |  |  | 12: 253174.12 | [29 empty] | НДС 22%
|  | ВСЕГО по смете |  |  |  | 12: 1403965.57 | [30 empty] | ВСЕГО по смете
|  | справочно: | [41 empty] | справочно:
|  | Материальные ресурсы, отсутствующие в ФРСН |  |  |  | 12: 10357.18 | [29 empty] | Материальные ресурсы, отсутствующие в ФРСН
|  | Затраты труда рабочих |  |  |  | 7: 518,401163 | [31 empty] | Затраты труда рабочих
|  | Затраты труда машинистов |  |  |  | 7: 12,884374 | [31 empty] | Затраты труда машинистов