## убрала копейки!!!!! 3.+++Капрем
Приложение № 3
Утверждено приказом Минстроя РФ № 421/пр от 4 августа 2020 г. в редакции приказа № 557/пр от 7 июля 2022 г.
Наименование программного продукта |  |  |  |  | ГРАНД-Смета, версия 2026.2
Наименование редакции сметных нормативов |  |  |  |  | Приказ Минстроя России от 30.12.2021 № 1046/пр; Приказ Минстроя России от 04.08.2020 № 421/пр; Приказ Минстроя России от 21.12.2020 № 812/пр; Приказ Минстроя России от 11.12.2020 № 774/пр; Приказ Минстроя России от 02.08.2023 № 551/пр; Приказ Минстроя России от 14.11.2023 № 817/пр; Приказ Минстроя России от 16.02.2024 № 102/пр; Приказ Минстроя России от 13.05.2024 №323/пр; Приказ Минстроя России от 09.08.2024 №524/пр; Приказ Минстроя России от 07.11.2024 №747/пр; Приказ Минстроя России от 23.01.2025 №30/пр; Приказ Минстроя России от 07.02.2025 №69/пр; Приказ Минстроя России от 19.05.2025 №299/пр; Приказ Минстроя России от 14.08.2025 №490/пр; Приказ Минстроя России от 12.11.2025 №696/пр; Приказ Минстроя России от 17.02.2026 №91/пр | [11 empty] | Наименование редакции сметных нормативов | Приказ Минстроя России от 30.12.2021 № 1046/пр; Приказ Минстроя России от 04.08.2020 № 421/пр; Приказ Минстроя России от 21.12.2020 № 812/пр; Приказ Минстроя России от 11.12.2020 № 774/пр; Приказ Минстроя России от 02.08.2023 № 551/пр; Приказ Минстроя России от 14.11.2023 № 817/пр; Приказ Минстроя России от 16.02.2024 № 102/пр; Приказ Минстроя России от 13.05.2024 №323/пр; Приказ Минстроя России от 09.08.2024 №524/пр; Приказ Минстроя России от 07.11.2024 №747/пр; Приказ Минстроя России от 23.01.2025 №30/пр; Приказ Минстроя России от 07.02.2025 №69/пр; Приказ Минстроя России от 19.05.2025 №299/пр; Приказ Минстроя России от 14.08.2025 №490/пр; Приказ Минстроя России от 12.11.2025 №696/пр; Приказ Минстроя России от 17.02.2026 №91/пр
Реквизиты приказа Минстроя России об утверждении дополнений и изменений к сметным нормативам |  |  |  |  | Приказ Минстроя России от 18 мая 2022 г. № 378/пр, Приказ Минстроя России от 26 августа 2022 г. № 703/пр, Приказ Минстроя России от 26 октября 2022 г. № 905/пр, Приказ Минстроя России от 27 декабря 2022 г. № 1133/пр, Приказ Минстроя России от 10 февраля 2023 г. № 84/пр, Приказ Минстроя России от 11.05.2023 №335/пр; Приказ Минстроя России от 07.07.2022 № 557/пр; Приказ Минстроя России от 02.09.2021 № 636/пр, Приказ Минстроя России от 26.07.2022 № 611/пр; Приказ Минстроя России от 22.04.2022 № 317/пр; Приказ Минстроя России от 02.08.2023 № 551/пр; Приказ Минстроя России от 14.11.2023 № 817/пр; Приказ Минстроя России от 30.01.2024 № 55/пр; Приказ Минстроя России от 16.02.2024 № 102/пр; Приказ Минстроя России от 13.05.2024 №323/пр; Приказ Минстроя России от 09.08.2024 №524/пр; Приказ Минстроя России от 07.11.2024 №747/пр; Приказ Минстроя России от 23.01.2025 №30/пр; Приказ Минстроя России от 07.02.2025 №69/пр; Приказ Минстроя России от 19.05.2025 №299/пр; Приказ Минстроя России от 14.08.2025 №490/пр; Приказ Минстроя России от 12.11.2025 №696/пр; Приказ Минстроя России от 17.02.2026 №91/пр | [13 empty] | Реквизиты приказа Минстроя России об утверждении дополнений и изменений к сметным нормативам | Приказ Минстроя России от 18 мая 2022 г. № 378/пр, Приказ Минстроя России от 26 августа 2022 г. № 703/пр, Приказ Минстроя России от 26 октября 2022 г. № 905/пр, Приказ Минстроя России от 27 декабря 2022 г. № 1133/пр, Приказ Минстроя России от 10 февраля 2023 г. № 84/пр, Приказ Минстроя России от 11.05.2023 №335/пр; Приказ Минстроя России от 07.07.2022 № 557/пр; Приказ Минстроя России от 02.09.2021 № 636/пр, Приказ Минстроя России от 26.07.2022 № 611/пр; Приказ Минстроя России от 22.04.2022 № 317/пр; Приказ Минстроя России от 02.08.2023 № 551/пр; Приказ Минстроя России от 14.11.2023 № 817/пр; Приказ Минстроя России от 30.01.2024 № 55/пр; Приказ Минстроя России от 16.02.2024 № 102/пр; Приказ Минстроя России от 13.05.2024 №323/пр; Приказ Минстроя России от 09.08.2024 №524/пр; Приказ Минстроя России от 07.11.2024 №747/пр; Приказ Минстроя России от 23.01.2025 №30/пр; Приказ Минстроя России от 07.02.2025 №69/пр; Приказ Минстроя России от 19.05.2025 №299/пр; Приказ Минстроя России от 14.08.2025 №490/пр; Приказ Минстроя России от 12.11.2025 №696/пр; Приказ Минстроя России от 17.02.2026 №91/пр
Реквизиты письма Минстроя России об индексах изменения сметной стоимости строительства, включаемые в федеральный реестр сметных нормативов и размещаемые в федеральной государственной информационной системе ценообразования в строительстве, подготовленного в соответствии пунктом 85 Методики расчета индексов изменения сметной стоимости строительства, утвержденной приказом Министерства строительства и жилищно-коммунального хозяйства Российской Федерации от 5 июня 2019 г. № 326/пр |  |  |  |  | Письмо Минстроя России от 25.02.2026 № 9859-ИФ/09 | [9 empty] | Реквизиты письма Минстроя России об индексах изменения сметной стоимости строительства, включаемые в федеральный реестр сметных нормативов и размещаемые в федеральной государственной информационной системе ценообразования в строительстве, подготовленного в соответствии пунктом 85 Методики расчета индексов изменения сметной стоимости строительства, утвержденной приказом Министерства строительства и жилищно-коммунального хозяйства Российской Федерации от 5 июня 2019 г. № 326/пр¹ | Письмо Минстроя России от 25.02.2026 № 9859-ИФ/09 |  |  |  |  | Реквизиты письма Минстроя России об индексах изменения сметной стоимости строительства, включаемые в федеральный реестр сметных нормативов и размещаемые в федеральной государственной информационной системе ценообразования в строительстве, подготовленного в соответствии пунктом 85 Методики расчета индексов изменения сметной стоимости строительства, утвержденной приказом Министерства строительства и жилищно-коммунального хозяйства Российской Федерации от 5 июня 2019 г. № 326/пр | Письмо Минстроя России от 25.02.2026 № 9859-ИФ/09
Реквизиты нормативного правового акта об утверждении оплаты труда, утверждаемый в соответствии с пунктом 22(1) Правилами мониторинга цен, утвержденными постановлением Правительства Российской Федерации от 23 декабря 2016 г. № 1452 |  |  |  |  | Приказ Министерства строительства и жилищно-коммунального хозяйства Алтайского края от 21.04.2025 № 275 | [9 empty] | Реквизиты нормативного правового акта об утверждении оплаты труда, утверждаемый в соответствии с пунктом 22(1) Правилами мониторинга цен, утвержденными постановлением Правительства Российской Федерации от 23 декабря 2016 г. № 1452 | Приказ Министерства строительства и жилищно-коммунального хозяйства Алтайского края от 21.04.2025 № 275 | [6 empty] | Реквизиты нормативного правового акта об утверждении оплаты труда, утверждаемый в соответствии с пунктом 22(1) Правилами мониторинга цен, утвержденными постановлением Правительства Российской Федерации от 23 декабря 2016 г. № 1452 | Приказ Министерства строительства и жилищно-коммунального хозяйства Алтайского края от 21.04.2025 № 275
Обоснование принятых текущих цен на строительные ресурсы | [24 empty] | Обоснование принятых текущих цен на строительные ресурсы
Наименование субъекта Российской Федерации |  |  |  |  | 22. Алтайский край | [10 empty] | 22. Алтайский край | [9 empty] | Наименование субъекта Российской Федерации | 22. Алтайский край
Наименование зоны субъекта Российской Федерации |  |  |  |  | Алтайский край | [10 empty] | Алтайский край | [11 empty] | Наименование зоны субъекта Российской Федерации | Алтайский край
Алтайский край, г. Рубцовск, ул. Громова, д. 17 А | [29 empty] | Рубцовск
(наименование стройки)
Алтайский край, г. Рубцовск, ул. Громова, д. 17 А
(наименование объекта капитального строительства)
ЛОКАЛЬНЫЙ СМЕТНЫЙ РАСЧЕТ (СМЕТА) № 02-01-01
Текущий ремонт кровли МБУ ДО "Спортивная школа №2" | [30 empty] | убрала копейки!!!!! 3.+++Капремонт кровли административной части здания МБУ СП, ремонт стены =СШ №2=
(наименование работ и затрат)
Составлен | ресурсно-индексным | методом
Основание
(проектная и (или) иная техническая документация)
Составлен в ФСБН 2022 изм. 1-17 инд. 1кв. 2026г. | [31 empty] | 01.01.2026
Сметная стоимость |  |  | 1182.8 | тыс.руб.
в том числе:
| строительных работ |  | 969.51 | тыс.руб. |  |  |  |  | Средства на оплату труда рабочих |  |  |  | 194.57 | тыс.руб.
| монтажных работ |  | 0 | тыс.руб. |  |  |  |  | Средства на оплату труда машинистов |  |  |  | 6.87 | тыс.руб.
| оборудования |  | 0 | тыс.руб. |  |  |  |  | Нормативные затраты труда рабочих |  |  |  | 449.37 | чел.-ч.
| прочих затрат |  | 0 | тыс.руб. |  |  |  |  | Нормативные затраты труда машинистов |  |  |  | 12.01 | чел.-ч.
№ п/п | Обоснование | Наименование работ и затрат |  |  |  | Единица измерения | Количество |  |  | Сметная стоимость, руб.
[7 empty] | на единицу измерения | коэффициенты | всего с учетом коэффициентов | на единицу измерения в базисном уровне цен | индекс | на единицу измерения в текущем уровне цен | коэффициенты | всего в текущем уровне цен
1 | 2 | 3 |  |  |  | 4 | 5 | 6 | 7 | 8 | 9 | 10 | 11 | 12
Раздел 1. Кровля | [32 empty] | Раздел 1. Кровля
1 | ГЭСН46-04-008-01 | Разборка покрытий кровель: из рулонных материалов |  |  |  | 4: 100 м2; 5: 2.5506; 6: 1; 7: 2.5506 | [19 empty] | Разборка покрытий кровель: из рулонных материалов
|  | Объем=(22,1*11,5+1,3*0,7) / 100 | [32 empty] | Объем=(22,1*11,5+1,3*0,7) / 100
| 1-100-20 | Средний разряд работы 2,0 |  |  |  | 4: чел.-ч; 5: 14.38; 7: 36.6776; 10: 398.99; 12: 14634.01 | [21 empty] | Средний разряд работы 2,0
| 91.06.03-055 | Лебедки электрические тяговым усилием 19,62 кН (2 т) |  |  |  | маш.-ч | 6.22 |  | 15.8647 | 11.45 | 1.55 | 17.75 |  | 281.6 | [21 empty] | Лебедки электрические тяговым усилием 19,62 кН (2 т)
|  | Итого прямые затраты |  |  |  | 12: 14915.61 | [22 empty] | Итого прямые затраты
|  | ФОТ |  |  |  | 12: 14634.01 | [23 empty] | ФОТ
| Пр/812-040.2-1 | НР Работы по реконструкции зданий и сооружений: разборка отдельных конструктивных элементов здания (сооружения), а также зданий (сооружений) в целом |  |  |  | 4: %; 5: 91; 7: 91; 12: 13316.95 | [23 empty] | НР Работы по реконструкции зданий и сооружений: разборка отдельных конструктивных элементов здания (сооружения), а также зданий (сооружений) в целом
| Пр/774-040.2 | СП Работы по реконструкции зданий и сооружений: разборка отдельных конструктивных элементов здания (сооружения), а также зданий (сооружений) в целом |  |  |  | 4: %; 5: 52; 7: 52; 12: 7609.69 | [23 empty] | СП Работы по реконструкции зданий и сооружений: разборка отдельных конструктивных элементов здания (сооружения), а также зданий (сооружений) в целом
|  | Всего по позиции |  |  |  | 10: 14052.48; 12: 35842.25 | [24 empty] | Всего по позиции
2 | ГЭСНр57-01-021-02 прим. | Разборка отбойным молотком стяжек толщиной 20 мм: цементных, бетонных с кирпичным щебнем |  |  |  | 4: 100 м2; 5: 2.5506; 6: 1; 7: 2.5506 | [19 empty] | Разборка отбойным молотком стяжек толщиной 20 мм: цементных, бетонных с кирпичным щебнем
|  | Объем=(22,1*11,5+1,3*0,7) / 100 | [32 empty] | Объем=(22,1*11,5+1,3*0,7) / 100
| 1-100-22 | Средний разряд работы 2,2 |  |  |  | 4: чел.-ч; 5: 14.23; 7: 36.295; 10: 406.32; 12: 14747.4 | [21 empty] | Средний разряд работы 2,2
| 91.18.01-508 | Компрессоры винтовые передвижные с электродвигателем, давление до 1 МПа (10 атм), производительность до 5 м3/мин |  |  |  | маш.-ч | 8 |  | 20.4048 | 115.43 | 1.49 | 171.99 |  | 3509.42 | [21 empty] | Компрессоры винтовые передвижные с электродвигателем, давление до 1 МПа (10 атм), производительность до 5 м3/мин
| 91.21.10-002 | Молотки отбойные пневматические при работе от передвижных компрессоров |  |  |  | маш.-ч | 8 |  | 20.4048 | 2.11 | 1.48 | 3.12 |  | 63.66 | [21 empty] | Молотки отбойные пневматические при работе от передвижных компрессоров
|  | Итого прямые затраты |  |  |  | 12: 18320.48 | [22 empty] | Итого прямые затраты
|  | ФОТ |  |  |  | 12: 14747.4 | [23 empty] | ФОТ
| Пр/812-091.0-1 | НР Полы (ремонтно-строительные) |  |  |  | 4: %; 5: 89; 7: 89; 12: 13125.19 | [23 empty] | НР Полы (ремонтно-строительные)
| Пр/774-091.0 | СП Полы (ремонтно-строительные) |  |  |  | 4: %; 5: 49; 7: 49; 12: 7226.23 | [23 empty] | СП Полы (ремонтно-строительные)
|  | Всего по позиции |  |  |  | 10: 15161.88; 12: 38671.9 | [24 empty] | Всего по позиции
3 | ГЭСНр57-01-021-05 | Добавлять или исключать на каждые 5 мм изменения толщины стяжки: к норме 57-01-021-02 |  |  |  | 4: 100 м2; 5: 2.5415; 6: 1; 7: 2.5415 | [19 empty] | Добавлять или исключать на каждые 5 мм изменения толщины стяжки: к норме 57-01-021-02
|  | Объем=(22,1*11,5) / 100 | [32 empty] | Объем=(22,1*11,5) / 100
|  | ПЗ=2 (ОЗП=2; ЭМ=2 к расх.; ЗПМ=2; МАТ=2 к расх.; ТЗ=2; ТЗМ=2) | [37 empty] | ПЗ=2 (ОЗП=2; ЭМ=2 к расх.; ЗПМ=2; МАТ=2 к расх.; ТЗ=2; ТЗМ=2)
| 1-100-22 | Средний разряд работы 2,2 |  |  |  | чел.-ч | 3.56 | 2 | 18.0955 |  |  | 406.32 |  | 7352.56 | [21 empty] | Средний разряд работы 2,2
| 91.18.01-508 | Компрессоры винтовые передвижные с электродвигателем, давление до 1 МПа (10 атм), производительность до 5 м3/мин |  |  |  | маш.-ч | 2 | 2 | 10.166 | 115.43 | 1.49 | 171.99 |  | 1748.45 | [21 empty] | Компрессоры винтовые передвижные с электродвигателем, давление до 1 МПа (10 атм), производительность до 5 м3/мин
| 91.21.10-002 | Молотки отбойные пневматические при работе от передвижных компрессоров |  |  |  | маш.-ч | 2 | 2 | 10.166 | 2.11 | 1.48 | 3.12 |  | 31.72 | [21 empty] | Молотки отбойные пневматические при работе от передвижных компрессоров
|  | Итого прямые затраты |  |  |  | 12: 9132.73 | [22 empty] | Итого прямые затраты
|  | ФОТ |  |  |  | 12: 7352.56 | [23 empty] | ФОТ
| Пр/812-091.0-1 | НР Полы (ремонтно-строительные) |  |  |  | 4: %; 5: 89; 7: 89; 12: 6543.78 | [23 empty] | НР Полы (ремонтно-строительные)
| Пр/774-091.0 | СП Полы (ремонтно-строительные) |  |  |  | 4: %; 5: 49; 7: 49; 12: 3602.75 | [23 empty] | СП Полы (ремонтно-строительные)
|  | Всего по позиции |  |  |  | 10: 7585.78; 12: 19279.26 | [24 empty] | Всего по позиции
4 | ГЭСН12-01-014-07 | Устройство уклонообразующего слоя из шлака - Утепление покрытий пеностекольным щебнем с коэффициентом относительного уплотнения: 1,2, виброплитой |  |  |  | 4: м3; 5: 12.71; 6: 1; 7: 12.71 | [19 empty] | Устройство уклонообразующего слоя из шлака - Утепление покрытий пеностекольным щебнем с коэффициентом относительного уплотнения: 1,2, виброплитой
|  | Объем=254,15*0,05 | [32 empty] | Объем=254,15*0,05
| 1-100-21 | Средний разряд работы 2,1 |  |  |  | 4: чел.-ч; 5: 1.08; 7: 13.7268; 10: 402.66; 12: 5527.23 | [21 empty] | Средний разряд работы 2,1
| 91.06.06-046 | Подъемники одномачтовые, грузоподъемность до 500 кг, высота подъема 25 м |  |  |  | маш.-ч | 0.01 |  | 0.1271 | 30.61 | 1.62 | 49.59 |  | 6.3 | [21 empty] | Подъемники одномачтовые, грузоподъемность до 500 кг, высота подъема 25 м
| 4-100-030 | ОТм(Зтм) Средний разряд машинистов 3 |  |  |  | 4: чел.-ч; 5: 0.01; 7: 0.1271; 10: 435.6; 12: 55.36 | [26 empty] | ОТм(Зтм) Средний разряд машинистов 3
| 91.08.09-002 | Плиты вибрационные электрические, мощность до 1 кВт |  |  |  | маш.-ч | 0.2 |  | 2.542 | 7.51 | 1.34 | 10.06 |  | 25.57 | [21 empty] | Плиты вибрационные электрические, мощность до 1 кВт
| 91.14.02-001 | Автомобили бортовые, грузоподъемность до 5 т |  |  |  | 4: маш.-ч; 5: 0.13; 7: 1.6523; 10: 706.37; 12: 1167.14 | [21 empty] | Автомобили бортовые, грузоподъемность до 5 т
| 4-100-040 | ОТм(Зтм) Средний разряд машинистов 4 |  |  |  | 4: чел.-ч; 5: 0.13; 7: 1.6523; 10: 490.51; 12: 810.47 | [26 empty] | ОТм(Зтм) Средний разряд машинистов 4
|  | Итого прямые затраты |  |  |  | 12: 7592.07 | [22 empty] | Итого прямые затраты
|  | ФОТ |  |  |  | 12: 6393.06 | [23 empty] | ФОТ
| Пр/812-012.0-1 | НР Кровли |  |  |  | 4: %; 5: 109; 7: 109; 12: 6968.44 | [23 empty] | НР Кровли
| Пр/774-012.0 | СП Кровли |  |  |  | 4: %; 5: 57; 7: 57; 12: 3644.04 | [23 empty] | СП Кровли
|  | Всего по позиции |  |  |  | 10: 1432.3; 12: 18204.55 | [24 empty] | Всего по позиции
5 | ФСБЦ-02.4.02.02-0002 Сплит-форма Алтайский край на 1 квартал 2026 года.xlsx | Шлак доменный |  |  |  | м3 | 13.03 | 1 | 13.03 | 899.66 | 0.7 | 629.76 |  | 8205.77 | [19 empty] | Шлак доменный
|  | Всего по позиции |  |  |  | 12: 8205.77 | [24 empty] | Всего по позиции
6 | ГЭСН06-03-004-14 | Армирование подстилающих слоев и набетонок |  |  |  | 4: т; 5: 0.5388; 6: 1; 7: 0.5388 | [19 empty] | Армирование подстилающих слоев и набетонок
|  | Объем=2,019*254,15/1000*1,05 | [32 empty] | Объем=2,019*254,15/1000*1,05
| 1-100-33 | Средний разряд работы 3,3 |  |  |  | 4: чел.-ч; 5: 11.6; 7: 6.2501; 10: 452.07; 12: 2825.47 | [21 empty] | Средний разряд работы 3,3
| 91.05.05-015 | Краны на автомобильном ходу, грузоподъемность 16 т |  |  |  | 4: маш.-ч; 5: 0.15; 7: 0.08082; 10: 1789.71; 12: 144.64 | [21 empty] | Краны на автомобильном ходу, грузоподъемность 16 т
| 4-100-060 | ОТм(Зтм) Средний разряд машинистов 6 |  |  |  | 4: чел.-ч; 5: 0.15; 7: 0.08082; 10: 658.89; 12: 53.25 | [26 empty] | ОТм(Зтм) Средний разряд машинистов 6
| 91.14.02-001 | Автомобили бортовые, грузоподъемность до 5 т |  |  |  | 4: маш.-ч; 5: 0.2; 7: 0.10776; 10: 706.37; 12: 76.12 | [21 empty] | Автомобили бортовые, грузоподъемность до 5 т
| 4-100-040 | ОТм(Зтм) Средний разряд машинистов 4 |  |  |  | 4: чел.-ч; 5: 0.2; 7: 0.10776; 10: 490.51; 12: 52.86 | [26 empty] | ОТм(Зтм) Средний разряд машинистов 4
| 08.3.03.04-0012 | Проволока светлая, диаметр 1,1 мм |  |  |  | т | 0.028 |  | 0.015086 | 88783.86 | 1.2 | 106540.63 |  | 1607.31 | [21 empty] | Проволока светлая, диаметр 1,1 мм
|  | Итого прямые затраты |  |  |  | 12: 4759.65 | [22 empty] | Итого прямые затраты
|  | ФОТ |  |  |  | 12: 2931.58 | [23 empty] | ФОТ
| Пр/812-006.0-1 | НР Бетонные и железобетонные монолитные конструкции и работы в строительстве |  |  |  | 4: %; 5: 102; 7: 102; 12: 2990.21 | [23 empty] | НР Бетонные и железобетонные монолитные конструкции и работы в строительстве
| Пр/774-006.0 | СП Бетонные и железобетонные монолитные конструкции и работы в строительстве |  |  |  | 4: %; 5: 58; 7: 58; 12: 1700.32 | [23 empty] | СП Бетонные и железобетонные монолитные конструкции и работы в строительстве
|  | Всего по позиции |  |  |  | 10: 17539.31; 12: 9450.18 | [24 empty] | Всего по позиции
7 | ФСБЦ-08.4.02.06-0003 Сплит-форма Алтайский край на 1 квартал 2026 года.xlsx | Сетка сварная из холоднотянутой проволоки, диаметр 4-5 мм |  |  |  | т | 0.5388 | 1 | 0.5388 | 87300.07 | 0.6 | 52380.04 |  | 28222.37 | [19 empty] | Сетка сварная из холоднотянутой проволоки, диаметр 4-5 мм
|  | Всего по позиции |  |  |  | 12: 28222.37 | [24 empty] | Всего по позиции
8 | ГЭСН12-01-017-01 | Устройство выравнивающих стяжек: цементно-песчаных толщиной 15 мм |  |  |  | 4: 100 м2; 5: 2.5506; 6: 1; 7: 2.5506 | [19 empty] | Устройство выравнивающих стяжек: цементно-песчаных толщиной 15 мм
|  | Объем=(22,1*11,5+1,3*0,7) / 100 | [32 empty] | Объем=(22,1*11,5+1,3*0,7) / 100
| 1-100-31 | Средний разряд работы 3,1 |  |  |  | 4: чел.-ч; 5: 24.3; 7: 61.9796; 10: 441.09; 12: 27338.57 | [21 empty] | Средний разряд работы 3,1
| 91.05.01-017 | Краны башенные, грузоподъемность 8 т |  |  |  | 4: маш.-ч; 5: 0.68; 7: 1.7344; 10: 1089.28; 12: 1889.26 | [21 empty] | Краны башенные, грузоподъемность 8 т
| 4-100-060 | ОТм(Зтм) Средний разряд машинистов 6 |  |  |  | 4: чел.-ч; 5: 0.68; 7: 1.7344; 10: 658.89; 12: 1142.78 | [26 empty] | ОТм(Зтм) Средний разряд машинистов 6
| 91.06.05-011 | Погрузчики одноковшовые универсальные фронтальные пневмоколесные, номинальная вместимость основного ковша 2,6 м3, грузоподъемность 5 т |  |  |  | 4: маш.-ч; 5: 1.26; 7: 3.2138; 10: 1789.5; 12: 5751.02 | [21 empty] | Погрузчики одноковшовые универсальные фронтальные пневмоколесные, номинальная вместимость основного ковша 2,6 м3, грузоподъемность 5 т
| 4-100-050 | ОТм(Зтм) Средний разряд машинистов 5 |  |  |  | 4: чел.-ч; 5: 1.26; 7: 3.2138; 10: 563.72; 12: 1811.66 | [26 empty] | ОТм(Зтм) Средний разряд машинистов 5
| 91.07.07-011 | Растворонасосы, производительность 4 м3/ч |  |  |  | маш.-ч | 2.29 |  | 5.8409 | 13.69 | 1.52 | 20.81 |  | 121.55 | [21 empty] | Растворонасосы, производительность 4 м3/ч
| 01.7.03.01-0001 | Вода |  |  |  | 4: м3; 5: 3.85; 7: 9.8198; 10: 33.77; 12: 331.61 | [21 empty] | Вода
| 12.1.02.06-0022 | Рубероид кровельный РКП-350 |  |  |  | м2 | 4.4 |  | 11.2226 | 43.73 | 1.48 | 64.72 |  | 726.33 | [21 empty] | Рубероид кровельный РКП-350
|  | Итого прямые затраты |  |  |  | 12: 39112.78 | [22 empty] | Итого прямые затраты
|  | ФОТ |  |  |  | 12: 30293.01 | [23 empty] | ФОТ
| Пр/812-012.0-1 | НР Кровли |  |  |  | 4: %; 5: 109; 7: 109; 12: 33019.38 | [23 empty] | НР Кровли
| Пр/774-012.0 | СП Кровли |  |  |  | 4: %; 5: 57; 7: 57; 12: 17267.02 | [23 empty] | СП Кровли
|  | Всего по позиции |  |  |  | 10: 35050.25; 12: 89399.18 | [24 empty] | Всего по позиции
9 | ГЭСН12-01-017-02 | Устройство выравнивающих стяжек: на каждый 1 мм изменения толщины добавлять или исключать к норме 12-01-017-01 |  |  |  | 4: 100 м2; 5: 2.5415; 6: 1; 7: 2.5415 | [19 empty] | Устройство выравнивающих стяжек: на каждый 1 мм изменения толщины добавлять или исключать к норме 12-01-017-01
|  | Объем=(22,1*11,5) / 100 | [32 empty] | Объем=(22,1*11,5) / 100
|  | ПЗ=25 (ОЗП=25; ЭМ=25 к расх.; ЗПМ=25; МАТ=25 к расх.; ТЗ=25; ТЗМ=25) | [37 empty] | ПЗ=25 (ОЗП=25; ЭМ=25 к расх.; ЗПМ=25; МАТ=25 к расх.; ТЗ=25; ТЗМ=25)
| 1-100-31 | Средний разряд работы 3,1 |  |  |  | чел.-ч | 1 | 25 | 63.5375 |  |  | 441.09 |  | 28025.76 | [21 empty] | Средний разряд работы 3,1
| 91.05.01-017 | Краны башенные, грузоподъемность 8 т |  |  |  | маш.-ч | 0.01 | 25 | 0.63538 |  |  | 1089.28 |  | 692.1 | [21 empty] | Краны башенные, грузоподъемность 8 т
| 4-100-060 | ОТм(Зтм) Средний разряд машинистов 6 |  |  |  | чел.-ч | 0.01 | 25 | 0.63538 |  |  | 658.89 |  | 418.64 | [26 empty] | ОТм(Зтм) Средний разряд машинистов 6
| 91.06.05-011 | Погрузчики одноковшовые универсальные фронтальные пневмоколесные, номинальная вместимость основного ковша 2,6 м3, грузоподъемность 5 т |  |  |  | маш.-ч | 0.02 | 25 | 1.2708 |  |  | 1789.5 |  | 2274.01 | [21 empty] | Погрузчики одноковшовые универсальные фронтальные пневмоколесные, номинальная вместимость основного ковша 2,6 м3, грузоподъемность 5 т
| 4-100-050 | ОТм(Зтм) Средний разряд машинистов 5 |  |  |  | чел.-ч | 0.02 | 25 | 1.2708 |  |  | 563.72 |  | 716.35 | [26 empty] | ОТм(Зтм) Средний разряд машинистов 5
|  | Итого прямые затраты |  |  |  | 12: 32126.86 | [22 empty] | Итого прямые затраты
|  | ФОТ |  |  |  | 12: 29160.75 | [23 empty] | ФОТ
| Пр/812-012.0-1 | НР Кровли |  |  |  | 4: %; 5: 109; 7: 109; 12: 31785.22 | [23 empty] | НР Кровли
| Пр/774-012.0 | СП Кровли |  |  |  | 4: %; 5: 57; 7: 57; 12: 16621.63 | [23 empty] | СП Кровли
|  | Всего по позиции |  |  |  | 10: 31687.47; 12: 80533.71 | [24 empty] | Всего по позиции
10 | ФСБЦ-04.3.01.09-0056 Сплит-форма Алтайский край на 1 квартал 2026 года.xlsx | Раствор готовый кладочный, цементно-песчаный, М150 |  |  |  | м3 | 10.38 | 1 | 10.38 | 3659.62 | 1.74 | 6367.74 |  | 66097.14 | [19 empty] | Раствор готовый кладочный, цементно-песчаный, М150
|  | Объем=3,902418+6,480825 | [32 empty] | Объем=3,902418+6,480825
|  | Всего по позиции |  |  |  | 12: 66097.14 | [24 empty] | Всего по позиции
11 | ГЭСН12-01-016-02 | Огрунтовка оснований из бетона или раствора под водоизоляционный кровельный ковер: готовой эмульсией битумной |  |  |  | 4: 100 м2; 5: 2.5506; 6: 1; 7: 2.5506 | [19 empty] | Огрунтовка оснований из бетона или раствора под водоизоляционный кровельный ковер: готовой эмульсией битумной
|  | Объем=(22,1*11,5+1,3*0,7) / 100 | [32 empty] | Объем=(22,1*11,5+1,3*0,7) / 100
| 1-100-32 | Средний разряд работы 3,2 |  |  |  | 4: чел.-ч; 5: 2.8; 7: 7.1417; 10: 446.58; 12: 3189.33 | [21 empty] | Средний разряд работы 3,2
| 91.14.02-001 | Автомобили бортовые, грузоподъемность до 5 т |  |  |  | 4: маш.-ч; 5: 0.04; 7: 0.10202; 10: 706.37; 12: 72.07 | [21 empty] | Автомобили бортовые, грузоподъемность до 5 т
| 4-100-040 | ОТм(Зтм) Средний разряд машинистов 4 |  |  |  | 4: чел.-ч; 5: 0.04; 7: 0.10202; 10: 490.51; 12: 50.04 | [26 empty] | ОТм(Зтм) Средний разряд машинистов 4
|  | Итого прямые затраты |  |  |  | 12: 3311.44 | [22 empty] | Итого прямые затраты
|  | ФОТ |  |  |  | 12: 3239.37 | [23 empty] | ФОТ
| Пр/812-012.0-1 | НР Кровли |  |  |  | 4: %; 5: 109; 7: 109; 12: 3530.91 | [23 empty] | НР Кровли
| Пр/774-012.0 | СП Кровли |  |  |  | 4: %; 5: 57; 7: 57; 12: 1846.44 | [23 empty] | СП Кровли
|  | Всего по позиции |  |  |  | 10: 3406.57; 12: 8688.79 | [24 empty] | Всего по позиции
12 | ФСБЦ-01.2.03.05-0034 Сплит-форма Алтайский край на 1 квартал 2026 года.xlsx | Праймер битумно-эмульсионный для подготовки бетонных и металлических поверхностей перед укладкой антикоррозионных и гидроизоляционных материалов, наплавляемых битумных и битумно-полимерных материалов, температура размягчения не ниже +80 °C, прочность сцепления с металлом/бетоном 0,5/0,5 МПа, расход 0,25-0,35 кг/м при толщине слоя 2 мм |  |  |  | кг | 89.27 | 1 | 89.27 | 42.57 | 2.39 | 101.74 |  | 9082.33 | [19 empty] | Праймер битумно-эмульсионный для подготовки бетонных и металлических поверхностей перед укладкой антикоррозионных и гидроизоляционных материалов, наплавляемых битумных и битумно-полимерных материалов, температура размягчения не ниже +80 °C, прочность сцепления с металлом/бетоном 0,5/0,5 МПа, расход 0,25-0,35 кг/м при толщине слоя 2 мм
|  | Объем=0,35*255,06 | [32 empty] | Объем=0,35*255,06
|  | Всего по позиции |  |  |  | 12: 9082.33 | [24 empty] | Всего по позиции
13 | ГЭСН12-01-002-09 | Устройство кровель плоских из наплавляемых материалов: в два слоя |  |  |  | 4: 100 м2; 5: 2.5506; 6: 1; 7: 2.5506 | [19 empty] | Устройство кровель плоских из наплавляемых материалов: в два слоя
|  | Объем=(22,1*11,5+1,3*0,7) / 100 | [32 empty] | Объем=(22,1*11,5+1,3*0,7) / 100
| 1-100-38 | Средний разряд работы 3,8 |  |  |  | 4: чел.-ч; 5: 14.36; 7: 36.6266; 10: 479.53; 12: 17563.56 | [21 empty] | Средний разряд работы 3,8
| 91.05.01-017 | Краны башенные, грузоподъемность 8 т |  |  |  | 4: маш.-ч; 5: 0.15; 7: 0.38259; 10: 1089.28; 12: 416.75 | [21 empty] | Краны башенные, грузоподъемность 8 т
| 4-100-060 | ОТм(Зтм) Средний разряд машинистов 6 |  |  |  | 4: чел.-ч; 5: 0.15; 7: 0.38259; 10: 658.89; 12: 252.08 | [26 empty] | ОТм(Зтм) Средний разряд машинистов 6
| 91.05.05-015 | Краны на автомобильном ходу, грузоподъемность 16 т |  |  |  | 4: маш.-ч; 5: 0.05; 7: 0.12753; 10: 1789.71; 12: 228.24 | [21 empty] | Краны на автомобильном ходу, грузоподъемность 16 т
| 4-100-060 | ОТм(Зтм) Средний разряд машинистов 6 |  |  |  | 4: чел.-ч; 5: 0.05; 7: 0.12753; 10: 658.89; 12: 84.03 | [26 empty] | ОТм(Зтм) Средний разряд машинистов 6
| 91.14.02-001 | Автомобили бортовые, грузоподъемность до 5 т |  |  |  | 4: маш.-ч; 5: 0.09; 7: 0.22955; 10: 706.37; 12: 162.15 | [21 empty] | Автомобили бортовые, грузоподъемность до 5 т
| 4-100-040 | ОТм(Зтм) Средний разряд машинистов 4 |  |  |  | 4: чел.-ч; 5: 0.09; 7: 0.22955; 10: 490.51; 12: 112.6 | [26 empty] | ОТм(Зтм) Средний разряд машинистов 4
| 01.3.02.09-0022 | Пропан-бутан смесь техническая |  |  |  | кг | 29.94 |  | 76.365 | 41.38 | 2.07 | 85.66 |  | 6541.42 | [21 empty] | Пропан-бутан смесь техническая
|  | Итого прямые затраты |  |  |  | 12: 25360.83 | [22 empty] | Итого прямые затраты
|  | ФОТ |  |  |  | 12: 18012.27 | [23 empty] | ФОТ
| Пр/812-012.0-1 | НР Кровли |  |  |  | 4: %; 5: 109; 7: 109; 12: 19633.37 | [23 empty] | НР Кровли
| Пр/774-012.0 | СП Кровли |  |  |  | 4: %; 5: 57; 7: 57; 12: 10266.99 | [23 empty] | СП Кровли
|  | Всего по позиции |  |  |  | 10: 21665.96; 12: 55261.19 | [24 empty] | Всего по позиции
14 | ФСБЦ-12.1.02.03-0178 Сплит-форма Алтайский край на 1 квартал 2026 года.xlsx | Материал рулонный битумно-полимерный кровельный и гидроизоляционный, наплавляемый ЭКП, основа полиэстер, гибкость не выше -15 °C, продольная/поперечная нагрузка на разрыв 700/550 Н (±200 Н), теплостойкость не ниже +130 °C, масса 5,7 кг/м2 - типа Унифлекс ЭКП технониколь |  |  |  | м2 | 290.77 | 1 | 290.77 |  |  | 432.54 |  | 125769.66 | [19 empty] | Материал рулонный битумно-полимерный кровельный и гидроизоляционный, наплавляемый ЭКП, основа полиэстер, гибкость не выше -15 °C, продольная/поперечная нагрузка на разрыв 700/550 Н (±200 Н), теплостойкость не ниже +130 °C, масса 5,7 кг/м2 - типа Унифлекс ЭКП технониколь
|  | Всего по позиции |  |  |  | 12: 125769.66 | [24 empty] | Всего по позиции
15 | ФСБЦ-12.1.02.03-0196 Сплит-форма Алтайский край на 1 квартал 2026 года.xlsx | Материал рулонный битумно-полимерный кровельный и гидроизоляционный, наплавляемый ЭПП, основа полиэстер, гибкость не выше -15 °C, продольная/поперечная прочность 700/550 Н (±200 Н), теплостойкость не ниже +130 °C, масса 4,7 кг/м2 - типа Унифлекс ЭПП технониколь |  |  |  | м2 | 295.87 | 1 | 295.87 |  |  | 382.76 |  | 113247.2 | [19 empty] | Материал рулонный битумно-полимерный кровельный и гидроизоляционный, наплавляемый ЭПП, основа полиэстер, гибкость не выше -15 °C, продольная/поперечная прочность 700/550 Н (±200 Н), теплостойкость не ниже +130 °C, масса 4,7 кг/м2 - типа Унифлекс ЭПП технониколь
|  | Всего по позиции |  |  |  | 12: 113247.2 | [24 empty] | Всего по позиции
парапет, карниз | [41 empty] | парапет, карниз
16 | ГЭСНр57-01-021-02 прим. | Разборка отбойным молотком стяжек толщиной 20 мм: цементных, бетонных с кирпичным щебнем - на парапете |  |  |  | 4: 100 м2; 5: 0.2222; 6: 1; 7: 0.2222 | [19 empty] | Разборка отбойным молотком стяжек толщиной 20 мм: цементных, бетонных с кирпичным щебнем - на парапете
|  | Объем=(0,55*(18,7+21,7)) / 100 | [32 empty] | Объем=(0,55*(18,7+21,7)) / 100
| 1-100-22 | Средний разряд работы 2,2 |  |  |  | 4: чел.-ч; 5: 14.23; 7: 3.1619; 10: 406.32; 12: 1284.75 | [21 empty] | Средний разряд работы 2,2
| 91.18.01-508 | Компрессоры винтовые передвижные с электродвигателем, давление до 1 МПа (10 атм), производительность до 5 м3/мин |  |  |  | маш.-ч | 8 |  | 1.7776 | 115.43 | 1.49 | 171.99 |  | 305.73 | [21 empty] | Компрессоры винтовые передвижные с электродвигателем, давление до 1 МПа (10 атм), производительность до 5 м3/мин
| 91.21.10-002 | Молотки отбойные пневматические при работе от передвижных компрессоров |  |  |  | маш.-ч | 8 |  | 1.7776 | 2.11 | 1.48 | 3.12 |  | 5.55 | [21 empty] | Молотки отбойные пневматические при работе от передвижных компрессоров
|  | Итого прямые затраты |  |  |  | 12: 1596.03 | [22 empty] | Итого прямые затраты
|  | ФОТ |  |  |  | 12: 1284.75 | [23 empty] | ФОТ
| Пр/812-091.0-1 | НР Полы (ремонтно-строительные) |  |  |  | 4: %; 5: 89; 7: 89; 12: 1143.43 | [23 empty] | НР Полы (ремонтно-строительные)
| Пр/774-091.0 | СП Полы (ремонтно-строительные) |  |  |  | 4: %; 5: 49; 7: 49; 12: 629.53 | [23 empty] | СП Полы (ремонтно-строительные)
|  | Всего по позиции |  |  |  | 10: 15161.97; 12: 3368.99 | [24 empty] | Всего по позиции
17 | ГЭСН12-01-017-01 | Устройство выравнивающих стяжек: цементно-песчаных толщиной 15 мм |  |  |  | 4: 100 м2; 5: 0.2222; 6: 1; 7: 0.2222 | [19 empty] | Устройство выравнивающих стяжек: цементно-песчаных толщиной 15 мм
|  | Объем=(0,55*(18,7+21,7)) / 100 | [32 empty] | Объем=(0,55*(18,7+21,7)) / 100
| 1-100-31 | Средний разряд работы 3,1 |  |  |  | 4: чел.-ч; 5: 24.3; 7: 5.3995; 10: 441.09; 12: 2381.65 | [21 empty] | Средний разряд работы 3,1
| 91.05.01-017 | Краны башенные, грузоподъемность 8 т |  |  |  | 4: маш.-ч; 5: 0.68; 7: 0.1511; 10: 1089.28; 12: 164.59 | [21 empty] | Краны башенные, грузоподъемность 8 т
| 4-100-060 | ОТм(Зтм) Средний разряд машинистов 6 |  |  |  | 4: чел.-ч; 5: 0.68; 7: 0.1511; 10: 658.89; 12: 99.56 | [26 empty] | ОТм(Зтм) Средний разряд машинистов 6
| 91.06.05-011 | Погрузчики одноковшовые универсальные фронтальные пневмоколесные, номинальная вместимость основного ковша 2,6 м3, грузоподъемность 5 т |  |  |  | 4: маш.-ч; 5: 1.26; 7: 0.27997; 10: 1789.5; 12: 501.01 | [21 empty] | Погрузчики одноковшовые универсальные фронтальные пневмоколесные, номинальная вместимость основного ковша 2,6 м3, грузоподъемность 5 т
| 4-100-050 | ОТм(Зтм) Средний разряд машинистов 5 |  |  |  | 4: чел.-ч; 5: 1.26; 7: 0.27997; 10: 563.72; 12: 157.83 | [26 empty] | ОТм(Зтм) Средний разряд машинистов 5
| 91.07.07-011 | Растворонасосы, производительность 4 м3/ч |  |  |  | маш.-ч | 2.29 |  | 0.50884 | 13.69 | 1.52 | 20.81 |  | 10.59 | [21 empty] | Растворонасосы, производительность 4 м3/ч
| 01.7.03.01-0001 | Вода |  |  |  | 4: м3; 5: 3.85; 7: 0.85547; 10: 33.77; 12: 28.89 | [21 empty] | Вода
| 12.1.02.06-0022 | Рубероид кровельный РКП-350 |  |  |  | м2 | 4.4 |  | 0.97768 | 43.73 | 1.48 | 64.72 |  | 63.28 | [21 empty] | Рубероид кровельный РКП-350
|  | Итого прямые затраты |  |  |  | 12: 3407.4 | [22 empty] | Итого прямые затраты
|  | ФОТ |  |  |  | 12: 2639.04 | [23 empty] | ФОТ
| Пр/812-012.0-1 | НР Кровли |  |  |  | 4: %; 5: 109; 7: 109; 12: 2876.55 | [23 empty] | НР Кровли
| Пр/774-012.0 | СП Кровли |  |  |  | 4: %; 5: 57; 7: 57; 12: 1504.25 | [23 empty] | СП Кровли
|  | Всего по позиции |  |  |  | 10: 35050.41; 12: 7788.2 | [24 empty] | Всего по позиции
18 | ГЭСН12-01-017-02 | Устройство выравнивающих стяжек: на каждый 1 мм изменения толщины добавлять или исключать к норме 12-01-017-01 |  |  |  | 4: 100 м2; 5: 0.2222; 6: 1; 7: 0.2222 | [19 empty] | Устройство выравнивающих стяжек: на каждый 1 мм изменения толщины добавлять или исключать к норме 12-01-017-01
|  | Объем=(0,55*(18,7+21,7)) / 100 | [32 empty] | Объем=(0,55*(18,7+21,7)) / 100
|  | ПЗ=5 (ОЗП=5; ЭМ=5 к расх.; ЗПМ=5; МАТ=5 к расх.; ТЗ=5; ТЗМ=5) | [37 empty] | ПЗ=5 (ОЗП=5; ЭМ=5 к расх.; ЗПМ=5; МАТ=5 к расх.; ТЗ=5; ТЗМ=5)
| 1-100-31 | Средний разряд работы 3,1 |  |  |  | чел.-ч | 1 | 5 | 1.111 |  |  | 441.09 |  | 490.05 | [21 empty] | Средний разряд работы 3,1
| 91.05.01-017 | Краны башенные, грузоподъемность 8 т |  |  |  | маш.-ч | 0.01 | 5 | 0.01111 |  |  | 1089.28 |  | 12.1 | [21 empty] | Краны башенные, грузоподъемность 8 т
| 4-100-060 | ОТм(Зтм) Средний разряд машинистов 6 |  |  |  | чел.-ч | 0.01 | 5 | 0.01111 |  |  | 658.89 |  | 7.32 | [26 empty] | ОТм(Зтм) Средний разряд машинистов 6
| 91.06.05-011 | Погрузчики одноковшовые универсальные фронтальные пневмоколесные, номинальная вместимость основного ковша 2,6 м3, грузоподъемность 5 т |  |  |  | маш.-ч | 0.02 | 5 | 0.02222 |  |  | 1789.5 |  | 39.76 | [21 empty] | Погрузчики одноковшовые универсальные фронтальные пневмоколесные, номинальная вместимость основного ковша 2,6 м3, грузоподъемность 5 т
| 4-100-050 | ОТм(Зтм) Средний разряд машинистов 5 |  |  |  | чел.-ч | 0.02 | 5 | 0.02222 |  |  | 563.72 |  | 12.53 | [26 empty] | ОТм(Зтм) Средний разряд машинистов 5
|  | Итого прямые затраты |  |  |  | 12: 561.76 | [22 empty] | Итого прямые затраты
|  | ФОТ |  |  |  | 12: 509.9 | [23 empty] | ФОТ
| Пр/812-012.0-1 | НР Кровли |  |  |  | 4: %; 5: 109; 7: 109; 12: 555.79 | [23 empty] | НР Кровли
| Пр/774-012.0 | СП Кровли |  |  |  | 4: %; 5: 57; 7: 57; 12: 290.64 | [23 empty] | СП Кровли
|  | Всего по позиции |  |  |  | 10: 6337.49; 12: 1408.19 | [24 empty] | Всего по позиции
19 | ФСБЦ-04.3.01.09-0056 Сплит-форма Алтайский край на 1 квартал 2026 года.xlsx | Раствор готовый кладочный, цементно-песчаный, М150 |  |  |  | м3 | 0.45 | 1 | 0.45 | 3659.62 | 1.74 | 6367.74 |  | 2865.48 | [19 empty] | Раствор готовый кладочный, цементно-песчаный, М150
|  | Объем=0,339966+0,113322 | [32 empty] | Объем=0,339966+0,113322
|  | Всего по позиции |  |  |  | 12: 2865.48 | [24 empty] | Всего по позиции
20 | ГЭСН12-01-010-01 | Устройство мелких покрытий (брандмауэры, парапеты, свесы и т.п.) из листовой оцинкованной стали |  |  |  | 4: 100 м2; 5: 0.2828; 6: 1; 7: 0.2828 | [19 empty] | Устройство мелких покрытий (брандмауэры, парапеты, свесы и т.п.) из листовой оцинкованной стали
|  | Объем=(0,7*(18,7+21,7)) / 100 | [32 empty] | Объем=(0,7*(18,7+21,7)) / 100
| 1-100-30 | Средний разряд работы 3,0 |  |  |  | 4: чел.-ч; 5: 97.2; 7: 27.4882; 10: 435.6; 12: 11973.84 | [21 empty] | Средний разряд работы 3,0
| 91.05.01-017 | Краны башенные, грузоподъемность 8 т |  |  |  | 4: маш.-ч; 5: 0.2; 7: 0.05656; 10: 1089.28; 12: 61.61 | [21 empty] | Краны башенные, грузоподъемность 8 т
| 4-100-060 | ОТм(Зтм) Средний разряд машинистов 6 |  |  |  | 4: чел.-ч; 5: 0.2; 7: 0.05656; 10: 658.89; 12: 37.27 | [26 empty] | ОТм(Зтм) Средний разряд машинистов 6
| 91.14.02-001 | Автомобили бортовые, грузоподъемность до 5 т |  |  |  | 4: маш.-ч; 5: 0.07; 7: 0.019796; 10: 706.37; 12: 13.98 | [21 empty] | Автомобили бортовые, грузоподъемность до 5 т
| 4-100-040 | ОТм(Зтм) Средний разряд машинистов 4 |  |  |  | 4: чел.-ч; 5: 0.07; 7: 0.019796; 10: 490.51; 12: 9.71 | [26 empty] | ОТм(Зтм) Средний разряд машинистов 4
| 01.7.15.06-0022 | Гвозди стальные толевые, диаметр 2-3 мм, длина 20-40 мм |  |  |  | кг | 4 |  | 1.1312 | 72.97 | 1.31 | 95.59 |  | 108.13 | [21 empty] | Гвозди стальные толевые, диаметр 2-3 мм, длина 20-40 мм
| 08.3.03.05-0002 | Проволока канатная оцинкованная, диаметр 3 мм |  |  |  | т | 0.012 |  | 0.0033936 | 149930.17 | 1.2 | 179916.2 |  | 610.56 | [21 empty] | Проволока канатная оцинкованная, диаметр 3 мм
| 08.3.05.05-0051 | Сталь листовая оцинкованная, толщина 0,5 мм |  |  |  | 4: т; 5: 0.57; 7: 0.1612; 10: 86415.58; 12: 13929.85 | [21 empty] | Сталь листовая оцинкованная, толщина 0,5 мм
|  | Итого прямые затраты |  |  |  | 12: 26744.95 | [22 empty] | Итого прямые затраты
|  | ФОТ |  |  |  | 12: 12020.82 | [23 empty] | ФОТ
| Пр/812-012.0-1 | НР Кровли |  |  |  | 4: %; 5: 109; 7: 109; 12: 13102.69 | [23 empty] | НР Кровли
| Пр/774-012.0 | СП Кровли |  |  |  | 4: %; 5: 57; 7: 57; 12: 6851.87 | [23 empty] | СП Кровли
|  | Всего по позиции |  |  |  | 10: 165132.64; 12: 46699.51 | [24 empty] | Всего по позиции
21 | ГЭСНр58-01-020-02 | Смена обделок из листовой стали (поясков, сандриков, отливов, карнизов) шириной: до 0,7 м |  |  |  | 4: 100 м; 5: 0.23; 6: 1; 7: 0.23 | [19 empty] | Смена обделок из листовой стали (поясков, сандриков, отливов, карнизов) шириной: до 0,7 м
|  | Объем=(2*11,5) / 100 | [32 empty] | Объем=(2*11,5) / 100
| 1-100-30 | Средний разряд работы 3,0 |  |  |  | 4: чел.-ч; 5: 63.22; 7: 14.5406; 10: 435.6; 12: 6333.89 | [21 empty] | Средний разряд работы 3,0
| 91.06.06-048 | Подъемники одномачтовые, грузоподъемность до 500 кг, высота подъема 45 м |  |  |  | маш.-ч | 0.14 |  | 0.0322 | 37.32 | 1.62 | 60.46 |  | 1.95 | [21 empty] | Подъемники одномачтовые, грузоподъемность до 500 кг, высота подъема 45 м
| 4-100-030 | ОТм(Зтм) Средний разряд машинистов 3 |  |  |  | 4: чел.-ч; 5: 0.14; 7: 0.0322; 10: 435.6; 12: 14.03 | [26 empty] | ОТм(Зтм) Средний разряд машинистов 3
| 91.14.02-001 | Автомобили бортовые, грузоподъемность до 5 т |  |  |  | 4: маш.-ч; 5: 0.06; 7: 0.0138; 10: 706.37; 12: 9.75 | [21 empty] | Автомобили бортовые, грузоподъемность до 5 т
| 4-100-040 | ОТм(Зтм) Средний разряд машинистов 4 |  |  |  | 4: чел.-ч; 5: 0.06; 7: 0.0138; 10: 490.51; 12: 6.77 | [26 empty] | ОТм(Зтм) Средний разряд машинистов 4
| 01.7.15.06-0111 | Гвозди строительные |  |  |  | т | 0.004 |  | 0.00092 | 70296.2 | 1.31 | 92088.02 |  | 84.72 | [21 empty] | Гвозди строительные
| 08.3.03.05-0001 | Проволока канатная оцинкованная, диаметр 2,6 мм |  |  |  | т | 0.006 |  | 0.00138 | 149930.17 | 1.2 | 179916.2 |  | 248.28 | [21 empty] | Проволока канатная оцинкованная, диаметр 2,6 мм
|  | Итого прямые затраты |  |  |  | 12: 6699.39 | [22 empty] | Итого прямые затраты
|  | ФОТ |  |  |  | 12: 6354.69 | [23 empty] | ФОТ
| Пр/812-092.0-1 | НР Крыши, кровли (ремонтно-строительные) |  |  |  | 4: %; 5: 90; 7: 90; 12: 5719.22 | [23 empty] | НР Крыши, кровли (ремонтно-строительные)
| Пр/774-092.0 | СП Крыши, кровли (ремонтно-строительные) |  |  |  | 4: %; 5: 46; 7: 46; 12: 2923.16 | [23 empty] | СП Крыши, кровли (ремонтно-строительные)
|  | Всего по позиции |  |  |  | 10: 66703.35; 12: 15341.77 | [24 empty] | Всего по позиции
22 | ФСБЦ-08.3.05.05-0051 Сплит-форма Алтайский край на 1 квартал 2026 года.xlsx | Сталь листовая оцинкованная, толщина 0,5 мм |  |  |  | т | 0.0745 | 1 | 0.0745 |  |  | 86415.58 |  | 6437.96 | [19 empty] | Сталь листовая оцинкованная, толщина 0,5 мм
|  | Всего по позиции |  |  |  | 12: 6437.96 | [24 empty] | Всего по позиции
23 | ГЭСН20-02-009-01 | Установка зонтов над шахтами из листовой стали круглого сечения диаметром: 200 мм | [31 empty] | Установка зонтов над шахтами из листовой стали круглого сечения диаметром: 200 мм | bar: 4 to 7
| 1-100-36 | Средний разряд работы 3,6 |  |  |  | 4: чел.-ч; 5: 0.36; 7: 0.36; 10: 468.54; 12: 168.67 | [21 empty] | Средний разряд работы 3,6
| 91.06.03-047 | Лебедки ручные и рычажные тяговым усилием 31,39 кН (3,2 т) |  |  |  | маш.-ч | 0.09 |  | 0.09 | 2.36 | 1.55 | 3.66 |  | 0.33 | [21 empty] | Лебедки ручные и рычажные тяговым усилием 31,39 кН (3,2 т)
| 91.14.02-001 | Автомобили бортовые, грузоподъемность до 5 т |  |  |  | 4: маш.-ч; 5: 0.01; 7: 0.01; 10: 706.37; 12: 7.06 | [21 empty] | Автомобили бортовые, грузоподъемность до 5 т
| 4-100-040 | ОТм(Зтм) Средний разряд машинистов 4 |  |  |  | 4: чел.-ч; 5: 0.01; 7: 0.01; 10: 490.51; 12: 4.91 | [26 empty] | ОТм(Зтм) Средний разряд машинистов 4
| 91.17.04-233 | Аппараты сварочные для ручной дуговой сварки, сварочный ток до 350 А |  |  |  | 4: маш.-ч; 5: 0.05; 7: 0.05; 10: 33.19; 12: 1.66 | [21 empty] | Аппараты сварочные для ручной дуговой сварки, сварочный ток до 350 А
| 01.7.11.07-0227 | Электроды сварочные для сварки низколегированных и углеродистых сталей УОНИ 13/45, Э42А, диаметр 4-5 мм |  |  |  | кг | 0.04 |  | 0.04 | 155.63 | 1.08 | 168.08 |  | 6.72 | [21 empty] | Электроды сварочные для сварки низколегированных и углеродистых сталей УОНИ 13/45, Э42А, диаметр 4-5 мм
| 01.7.15.03-0042 | Болты с гайками и шайбами строительные |  |  |  | кг | 0.18 |  | 0.18 | 174.93 | 1.03 | 180.18 |  | 32.43 | [21 empty] | Болты с гайками и шайбами строительные
|  | Итого прямые затраты |  |  |  | 12: 221.78 | [22 empty] | Итого прямые затраты
|  | ФОТ |  |  |  | 12: 173.58 | [23 empty] | ФОТ
| Пр/812-016.0-1 | НР Сантехнические работы - внутренние (трубопроводы, водопровод, канализация, отопление, газоснабжение, вентиляция и кондиционирование воздуха) |  |  |  | 4: %; 5: 121; 7: 121; 12: 210.03 | [23 empty] | НР Сантехнические работы - внутренние (трубопроводы, водопровод, канализация, отопление, газоснабжение, вентиляция и кондиционирование воздуха)
| Пр/774-016.0 | СП Сантехнические работы - внутренние (трубопроводы, водопровод, канализация, отопление, газоснабжение, вентиляция и кондиционирование воздуха) |  |  |  | 4: %; 5: 72; 7: 72; 12: 124.98 | [23 empty] | СП Сантехнические работы - внутренние (трубопроводы, водопровод, канализация, отопление, газоснабжение, вентиляция и кондиционирование воздуха)
|  | Всего по позиции |  |  |  | 10: 556.79; 12: 556.79 | [24 empty] | Всего по позиции
24 | ФСБЦ-19.2.02.01-0001 Сплит-форма Алтайский край на 1 квартал 2026 года.xlsx | Зонт вентиляционных систем из листовой и сортовой стали, круглый, диаметр шахты 200 мм |  |  |  | шт | 1 | 1 | 1 | 366.05 | 1.3 | 475.87 |  | 475.87 | [19 empty] | Зонт вентиляционных систем из листовой и сортовой стали, круглый, диаметр шахты 200 мм
|  | Всего по позиции |  |  |  | 12: 475.87 | [24 empty] | Всего по позиции
25 | ФСБЦ-08.1.02.11-0023 Сплит-форма Алтайский край на 1 квартал 2026 года.xlsx | Поковки простые строительные (скобы, закрепы, хомуты), масса до 1,6 кг |  |  |  | кг | 0.31131 | 1 | 0.31131 | 122.66 | 1.65 | 202.39 |  | 63.01 | [19 empty] | Поковки простые строительные (скобы, закрепы, хомуты), масса до 1,6 кг
|  | Объем=0,10377*3 | [32 empty] | Объем=0,10377*3
|  | Всего по позиции |  |  |  | 12: 63.01 | [24 empty] | Всего по позиции
Примыкание | [41 empty] | Примыкание
26 | ГЭСН12-01-004-04 прим. | Разборка примыканий кровель из наплавляемых материалов к стенам и парапетам высотой: до 600 мм без фартуков |  |  |  | 4: 100 м; 5: 0.419; 6: 1; 7: 0.419 | [19 empty] | Разборка примыканий кровель из наплавляемых материалов к стенам и парапетам высотой: до 600 мм без фартуков
|  | Объем=(22,1+19,8) / 100 | [32 empty] | Объем=(22,1+19,8) / 100
| Приказ от 08.08.2022 № 648/пр п.144 табл.2 | Демонтаж (разборка) сборных деревянных конструкций ОЗП=0,8; ЭМ=0,8 к расх.; ЗПМ=0,8; МАТ=0 к расх.; ТЗ=0,8; ТЗМ=0,8 | [37 empty] | Демонтаж (разборка) сборных деревянных конструкций ОЗП=0,8; ЭМ=0,8 к расх.; ЗПМ=0,8; МАТ=0 к расх.; ТЗ=0,8; ТЗМ=0,8
| 1-100-36 | Средний разряд работы 3,6 |  |  |  | чел.-ч | 35.5 | 0.8 | 11.8996 |  |  | 468.54 |  | 5575.44 | [21 empty] | Средний разряд работы 3,6
| 91.05.01-017 | Краны башенные, грузоподъемность 8 т |  |  |  | маш.-ч | 0.61 | 0.8 | 0.20447 |  |  | 1089.28 |  | 222.73 | [21 empty] | Краны башенные, грузоподъемность 8 т
| 4-100-060 | ОТм(Зтм) Средний разряд машинистов 6 |  |  |  | чел.-ч | 0.61 | 0.8 | 0.20447 |  |  | 658.89 |  | 134.72 | [26 empty] | ОТм(Зтм) Средний разряд машинистов 6
| 91.05.05-015 | Краны на автомобильном ходу, грузоподъемность 16 т |  |  |  | маш.-ч | 0.1 | 0.8 | 0.03352 |  |  | 1789.71 |  | 59.99 | [21 empty] | Краны на автомобильном ходу, грузоподъемность 16 т
| 4-100-060 | ОТм(Зтм) Средний разряд машинистов 6 |  |  |  | чел.-ч | 0.1 | 0.8 | 0.03352 |  |  | 658.89 |  | 22.09 | [26 empty] | ОТм(Зтм) Средний разряд машинистов 6
| 91.14.02-001 | Автомобили бортовые, грузоподъемность до 5 т |  |  |  | маш.-ч | 0.15 | 0.8 | 0.05028 |  |  | 706.37 |  | 35.52 | [21 empty] | Автомобили бортовые, грузоподъемность до 5 т
| 4-100-040 | ОТм(Зтм) Средний разряд машинистов 4 |  |  |  | чел.-ч | 0.15 | 0.8 | 0.05028 |  |  | 490.51 |  | 24.66 | [26 empty] | ОТм(Зтм) Средний разряд машинистов 4
| 01.3.02.09-0022 | Пропан-бутан смесь техническая |  |  |  | кг | 32.49 | 0 | 0 | 41.38 | 2.07 | 85.66 |  | 0 | [21 empty] | Пропан-бутан смесь техническая
| 04.3.01.09-0014 | Раствор готовый кладочный, цементный, М100 |  |  |  | м3 | 0.51 | 0 | 0 | 3778.62 | 1.74 | 6574.8 |  | 0 | [21 empty] | Раствор готовый кладочный, цементный, М100
|  | Итого прямые затраты |  |  |  | 12: 6075.15 | [22 empty] | Итого прямые затраты
|  | ФОТ |  |  |  | 12: 5756.91 | [23 empty] | ФОТ
| Пр/812-012.0-1 | НР Кровли |  |  |  | 4: %; 5: 109; 7: 109; 12: 6275.03 | [23 empty] | НР Кровли
| Пр/774-012.0 | СП Кровли |  |  |  | 4: %; 5: 57; 7: 57; 12: 3281.44 | [23 empty] | СП Кровли
|  | Всего по позиции |  |  |  | 10: 37306.97; 12: 15631.62 | [24 empty] | Всего по позиции
27 | ГЭСН46-02-009-02 прим. | Отбивка штукатурки с поверхностей: стен и потолков кирпичных |  |  |  | 4: 100 м2; 5: 0.0629; 6: 1; 7: 0.0629 | [19 empty] | Отбивка штукатурки с поверхностей: стен и потолков кирпичных
|  | Объем=((22,1+19,8)*0,15) / 100 | [32 empty] | Объем=((22,1+19,8)*0,15) / 100
| 1-100-20 | Средний разряд работы 2,0 |  |  |  | 4: чел.-ч; 5: 22.82; 7: 1.4354; 10: 398.99; 12: 572.7 | [21 empty] | Средний разряд работы 2,0
|  | Итого прямые затраты |  |  |  | 12: 572.7 | [22 empty] | Итого прямые затраты
|  | ФОТ |  |  |  | 12: 572.7 | [23 empty] | ФОТ
| Пр/812-040.2-1 | НР Работы по реконструкции зданий и сооружений: разборка отдельных конструктивных элементов здания (сооружения), а также зданий (сооружений) в целом |  |  |  | 4: %; 5: 91; 7: 91; 12: 521.16 | [23 empty] | НР Работы по реконструкции зданий и сооружений: разборка отдельных конструктивных элементов здания (сооружения), а также зданий (сооружений) в целом
| Пр/774-040.2 | СП Работы по реконструкции зданий и сооружений: разборка отдельных конструктивных элементов здания (сооружения), а также зданий (сооружений) в целом |  |  |  | 4: %; 5: 52; 7: 52; 12: 297.8 | [23 empty] | СП Работы по реконструкции зданий и сооружений: разборка отдельных конструктивных элементов здания (сооружения), а также зданий (сооружений) в целом
|  | Всего по позиции |  |  |  | 10: 22124.96; 12: 1391.66 | [24 empty] | Всего по позиции
28 | ГЭСН15-02-016-01 прим. | Штукатурка поверхностей цементно-известковым или цементным раствором по камню и бетону: простая стен |  |  |  | 4: 100 м2; 5: 0.0838; 6: 1; 7: 0.0838 | [19 empty] | Штукатурка поверхностей цементно-известковым или цементным раствором по камню и бетону: простая стен
|  | Объем=((22,1+19,8)*0,2) / 100 | [32 empty] | Объем=((22,1+19,8)*0,2) / 100
| 1-100-35 | Средний разряд работы 3,5 |  |  |  | 4: чел.-ч; 5: 65; 7: 5.447; 10: 463.05; 12: 2522.23 | [21 empty] | Средний разряд работы 3,5
| 91.06.06-048 | Подъемники одномачтовые, грузоподъемность до 500 кг, высота подъема 45 м |  |  |  | маш.-ч | 0.62 |  | 0.051956 | 37.32 | 1.62 | 60.46 |  | 3.14 | [21 empty] | Подъемники одномачтовые, грузоподъемность до 500 кг, высота подъема 45 м
| 4-100-030 | ОТм(Зтм) Средний разряд машинистов 3 |  |  |  | 4: чел.-ч; 5: 0.62; 7: 0.051956; 10: 435.6; 12: 22.63 | [26 empty] | ОТм(Зтм) Средний разряд машинистов 3
| 91.07.07-041 | Растворонасосы, производительность 1 м3/ч |  |  |  | маш.-ч | 4.7 |  | 0.39386 | 10.81 | 1.52 | 16.43 |  | 6.47 | [21 empty] | Растворонасосы, производительность 1 м3/ч
| 4-100-030 | ОТм(Зтм) Средний разряд машинистов 3 |  |  |  | 4: чел.-ч; 5: 4.7; 7: 0.39386; 10: 435.6; 12: 171.57 | [26 empty] | ОТм(Зтм) Средний разряд машинистов 3
| 01.7.15.06-0121 | Гвозди стальные строительные, диаметр 1,6 мм, длина 50 мм |  |  |  | т | 7e-05 |  | 5.9e-06 | 76630.4 | 1.31 | 100385.82 |  | 0.59 | [21 empty] | Гвозди стальные строительные, диаметр 1,6 мм, длина 50 мм
| 03.1.01.01-0002 | Гипс строительный Г-3 |  |  |  | т | 0.006 |  | 0.0005028 | 4338.27 | 1.69 | 7331.68 |  | 3.69 | [21 empty] | Гипс строительный Г-3
| 08.1.02.17-0161 | Сетка тканая из проволоки без покрытия, диаметр проволоки 0,25 мм, размер ячейки 0,5х0,5 мм |  |  |  | м2 | 2.77 |  | 0.23213 | 353.61 | 1.18 | 417.26 |  | 96.86 | [21 empty] | Сетка тканая из проволоки без покрытия, диаметр проволоки 0,25 мм, размер ячейки 0,5х0,5 мм
|  | Итого прямые затраты |  |  |  | 12: 2827.18 | [22 empty] | Итого прямые затраты
|  | ФОТ |  |  |  | 12: 2716.43 | [23 empty] | ФОТ
| Пр/812-015.0-1 | НР Отделочные работы |  |  |  | 4: %; 5: 100; 7: 100; 12: 2716.43 | [23 empty] | НР Отделочные работы
| Пр/774-015.0 | СП Отделочные работы |  |  |  | 4: %; 5: 49; 7: 49; 12: 1331.05 | [23 empty] | СП Отделочные работы
|  | Всего по позиции |  |  |  | 10: 82036.52; 12: 6874.66 | [24 empty] | Всего по позиции
29 | ФСБЦ-04.3.01.07-0025 Сплит-форма Алтайский край на 1 квартал 2026 года.xlsx | Раствор штукатурный, известковый, М100 |  |  |  | м3 | -0.13 | 1 | -0.13 | 3392.36 | 1.74 | 5902.71 |  | -767.35 | [19 empty] | Раствор штукатурный, известковый, М100
|  | Всего по позиции |  |  |  | 12: -767.35 | [24 empty] | Всего по позиции
30 | ФСБЦ-04.3.01.09-0015 Сплит-форма Алтайский край на 1 квартал 2026 года.xlsx | Раствор готовый кладочный, цементный, М150 |  |  |  | м3 | 0.13 | 1 | 0.13 | 3948.62 | 1.74 | 6870.6 |  | 893.18 | [19 empty] | Раствор готовый кладочный, цементный, М150
|  | Всего по позиции |  |  |  | 12: 893.18 | [24 empty] | Всего по позиции
31 | ГЭСН12-01-016-02 | Огрунтовка оснований из бетона или раствора под водоизоляционный кровельный ковер: готовой эмульсией битумной |  |  |  | 4: 100 м2; 5: 0.0838; 6: 1; 7: 0.0838 | [19 empty] | Огрунтовка оснований из бетона или раствора под водоизоляционный кровельный ковер: готовой эмульсией битумной
|  | Объем=((22,1+19,8)*0,2) / 100 | [32 empty] | Объем=((22,1+19,8)*0,2) / 100
| 1-100-32 | Средний разряд работы 3,2 |  |  |  | 4: чел.-ч; 5: 2.8; 7: 0.23464; 10: 446.58; 12: 104.79 | [21 empty] | Средний разряд работы 3,2
| 91.14.02-001 | Автомобили бортовые, грузоподъемность до 5 т |  |  |  | 4: маш.-ч; 5: 0.04; 7: 0.003352; 10: 706.37; 12: 2.37 | [21 empty] | Автомобили бортовые, грузоподъемность до 5 т
| 4-100-040 | ОТм(Зтм) Средний разряд машинистов 4 |  |  |  | 4: чел.-ч; 5: 0.04; 7: 0.003352; 10: 490.51; 12: 1.64 | [26 empty] | ОТм(Зтм) Средний разряд машинистов 4
|  | Итого прямые затраты |  |  |  | 12: 108.8 | [22 empty] | Итого прямые затраты
|  | ФОТ |  |  |  | 12: 106.43 | [23 empty] | ФОТ
| Пр/812-012.0-1 | НР Кровли |  |  |  | 4: %; 5: 109; 7: 109; 12: 116.01 | [23 empty] | НР Кровли
| Пр/774-012.0 | СП Кровли |  |  |  | 4: %; 5: 57; 7: 57; 12: 60.67 | [23 empty] | СП Кровли
|  | Всего по позиции |  |  |  | 10: 3406.68; 12: 285.48 | [24 empty] | Всего по позиции
32 | ФСБЦ-01.2.03.05-0034 Сплит-форма Алтайский край на 1 квартал 2026 года.xlsx | Праймер битумно-эмульсионный для подготовки бетонных и металлических поверхностей перед укладкой антикоррозионных и гидроизоляционных материалов, наплавляемых битумных и битумно-полимерных материалов, температура размягчения не ниже +80 °C, прочность сцепления с металлом/бетоном 0,5/0,5 МПа, расход 0,25-0,35 кг/м при толщине слоя 2 мм |  |  |  | кг | 2.93 | 1 | 2.93 | 42.57 | 2.39 | 101.74 |  | 298.1 | [19 empty] | Праймер битумно-эмульсионный для подготовки бетонных и металлических поверхностей перед укладкой антикоррозионных и гидроизоляционных материалов, наплавляемых битумных и битумно-полимерных материалов, температура размягчения не ниже +80 °C, прочность сцепления с металлом/бетоном 0,5/0,5 МПа, расход 0,25-0,35 кг/м при толщине слоя 2 мм
|  | Объем=0,35*8,38 | [32 empty] | Объем=0,35*8,38
|  | Всего по позиции |  |  |  | 12: 298.1 | [24 empty] | Всего по позиции
33 | ГЭСН12-01-004-04 | Устройство примыканий кровель из наплавляемых материалов к стенам и парапетам высотой: до 600 мм без фартуков |  |  |  | 4: 100 м; 5: 0.419; 6: 1; 7: 0.419 | [19 empty] | Устройство примыканий кровель из наплавляемых материалов к стенам и парапетам высотой: до 600 мм без фартуков
|  | Объем=(22,1+19,8) / 100 | [32 empty] | Объем=(22,1+19,8) / 100
| 1-100-36 | Средний разряд работы 3,6 |  |  |  | 4: чел.-ч; 5: 35.5; 7: 14.8745; 10: 468.54; 12: 6969.3 | [21 empty] | Средний разряд работы 3,6
| 91.05.01-017 | Краны башенные, грузоподъемность 8 т |  |  |  | 4: маш.-ч; 5: 0.61; 7: 0.25559; 10: 1089.28; 12: 278.41 | [21 empty] | Краны башенные, грузоподъемность 8 т
| 4-100-060 | ОТм(Зтм) Средний разряд машинистов 6 |  |  |  | 4: чел.-ч; 5: 0.61; 7: 0.25559; 10: 658.89; 12: 168.41 | [26 empty] | ОТм(Зтм) Средний разряд машинистов 6
| 91.05.05-015 | Краны на автомобильном ходу, грузоподъемность 16 т |  |  |  | 4: маш.-ч; 5: 0.1; 7: 0.0419; 10: 1789.71; 12: 74.99 | [21 empty] | Краны на автомобильном ходу, грузоподъемность 16 т
| 4-100-060 | ОТм(Зтм) Средний разряд машинистов 6 |  |  |  | 4: чел.-ч; 5: 0.1; 7: 0.0419; 10: 658.89; 12: 27.61 | [26 empty] | ОТм(Зтм) Средний разряд машинистов 6
| 91.14.02-001 | Автомобили бортовые, грузоподъемность до 5 т |  |  |  | 4: маш.-ч; 5: 0.15; 7: 0.06285; 10: 706.37; 12: 44.4 | [21 empty] | Автомобили бортовые, грузоподъемность до 5 т
| 4-100-040 | ОТм(Зтм) Средний разряд машинистов 4 |  |  |  | 4: чел.-ч; 5: 0.15; 7: 0.06285; 10: 490.51; 12: 30.83 | [26 empty] | ОТм(Зтм) Средний разряд машинистов 4
| 01.3.02.09-0022 | Пропан-бутан смесь техническая |  |  |  | кг | 32.49 |  | 13.6133 | 41.38 | 2.07 | 85.66 |  | 1166.12 | [21 empty] | Пропан-бутан смесь техническая
| 04.3.01.09-0014 | Раствор готовый кладочный, цементный, М100 |  |  |  | м3 | 0.51 |  | 0.21369 | 3778.62 | 1.74 | 6574.8 |  | 1404.97 | [21 empty] | Раствор готовый кладочный, цементный, М100
|  | Итого прямые затраты |  |  |  | 12: 10165.04 | [22 empty] | Итого прямые затраты
|  | ФОТ |  |  |  | 12: 7196.15 | [23 empty] | ФОТ
| Пр/812-012.0-1 | НР Кровли |  |  |  | 4: %; 5: 109; 7: 109; 12: 7843.8 | [23 empty] | НР Кровли
| Пр/774-012.0 | СП Кровли |  |  |  | 4: %; 5: 57; 7: 57; 12: 4101.81 | [23 empty] | СП Кровли
|  | Всего по позиции |  |  |  | 10: 52770.05; 12: 22110.65 | [24 empty] | Всего по позиции
34 | ФСБЦ-12.1.02.03-0178 Сплит-форма Алтайский край на 1 квартал 2026 года.xlsx | Материал рулонный битумно-полимерный кровельный и гидроизоляционный, наплавляемый ЭКП, основа полиэстер, гибкость не выше -15 °C, продольная/поперечная нагрузка на разрыв 700/550 Н (±200 Н), теплостойкость не ниже +130 °C, масса 5,7 кг/м2 - типа Унифлекс ЭКП технониколь |  |  |  | м2 | 27.65 | 1 | 27.65 |  |  | 432.54 |  | 11959.73 | [19 empty] | Материал рулонный битумно-полимерный кровельный и гидроизоляционный, наплавляемый ЭКП, основа полиэстер, гибкость не выше -15 °C, продольная/поперечная нагрузка на разрыв 700/550 Н (±200 Н), теплостойкость не ниже +130 °C, масса 5,7 кг/м2 - типа Унифлекс ЭКП технониколь
|  | Объем=41,9*0,6*1,1 | [32 empty] | Объем=41,9*0,6*1,1
|  | Всего по позиции |  |  |  | 12: 11959.73 | [24 empty] | Всего по позиции
35 | ФСБЦ-12.1.02.03-0196 Сплит-форма Алтайский край на 1 квартал 2026 года.xlsx | Материал рулонный битумно-полимерный кровельный и гидроизоляционный, наплавляемый ЭПП, основа полиэстер, гибкость не выше -15 °C, продольная/поперечная прочность 700/550 Н (±200 Н), теплостойкость не ниже +130 °C, масса 4,7 кг/м2 - типа Унифлекс ЭПП технониколь |  |  |  | м2 | 18.44 | 1 | 18.44 |  |  | 382.76 |  | 7058.09 | [19 empty] | Материал рулонный битумно-полимерный кровельный и гидроизоляционный, наплавляемый ЭПП, основа полиэстер, гибкость не выше -15 °C, продольная/поперечная прочность 700/550 Н (±200 Н), теплостойкость не ниже +130 °C, масса 4,7 кг/м2 - типа Унифлекс ЭПП технониколь
|  | Объем=41,9*0,4*1,1 | [32 empty] | Объем=41,9*0,4*1,1
|  | Всего по позиции |  |  |  | 12: 7058.09 | [24 empty] | Всего по позиции
36 | ГЭСН12-01-004-09 | Установка прижимной планки |  |  |  | 4: 100 м; 5: 0.419; 6: 1; 7: 0.419 | [19 empty] | Установка прижимной планки
|  | Объем=(22,1+19,8) / 100 | [32 empty] | Объем=(22,1+19,8) / 100
| 1-100-30 | Средний разряд работы 3,0 |  |  |  | 4: чел.-ч; 5: 8.29; 7: 3.4735; 10: 435.6; 12: 1513.06 | [21 empty] | Средний разряд работы 3,0
| 01.7.15.07-0006 | Дюбели монтажные стальные |  |  |  | 10 шт | 50 |  | 20.95 | 33.17 | 1.31 | 43.45 |  | 910.28 | [21 empty] | Дюбели монтажные стальные
|  | Итого прямые затраты |  |  |  | 12: 2423.34 | [22 empty] | Итого прямые затраты
|  | ФОТ |  |  |  | 12: 1513.06 | [23 empty] | ФОТ
| Пр/812-012.0-1 | НР Кровли |  |  |  | 4: %; 5: 109; 7: 109; 12: 1649.24 | [23 empty] | НР Кровли
| Пр/774-012.0 | СП Кровли |  |  |  | 4: %; 5: 57; 7: 57; 12: 862.44 | [23 empty] | СП Кровли
|  | Всего по позиции |  |  |  | 10: 11778.09; 12: 4935.02 | [24 empty] | Всего по позиции
37 | ФСБЦ-08.3.02.02-1024 прим. Сплит-форма Алтайский край на 1 квартал 2026 года.xlsx | Лента стальная холоднокатаная, марка стали 08Ю, 08кп/пс, толщина 2 мм |  |  |  | т | 0.0329 | 1 | 0.0329 | 68370.43 | 1.27 | 86830.45 |  | 2856.72 | [19 empty] | Лента стальная холоднокатаная, марка стали 08Ю, 08кп/пс, толщина 2 мм
|  | Объем=41,9*0,05*15,7/1000 | [32 empty] | Объем=41,9*0,05*15,7/1000
|  | Всего по позиции |  |  |  | 12: 2856.72 | [24 empty] | Всего по позиции
|  | Всего по разделу 1 Кровля |  |  |  | 12: 864488.81 | [28 empty] | Всего по разделу 1 Кровля
Раздел 2. Водосточная система | [32 empty] | Раздел 2. Водосточная система
|  | Всего по разделу 2 Водосточная система | [40 empty] | Всего по разделу 2 Водосточная система
Раздел 3. Стены | [32 empty] | Раздел 3. Стены
38 | ГЭСНр56-01-011-01 прим. | Демонтаж уголков наружных на окне - Снятие наличников |  |  |  | 4: 100 м; 5: 0.04; 6: 1; 7: 0.04 | [19 empty] | Демонтаж уголков наружных на окне - Снятие наличников
|  | Объем=(1,3*2+1,4) / 100 | [32 empty] | Объем=(1,3*2+1,4) / 100
| 1-100-22 | Средний разряд работы 2,2 |  |  |  | 4: чел.-ч; 5: 4.21; 7: 0.1684; 10: 406.32; 12: 68.42 | [21 empty] | Средний разряд работы 2,2
|  | Итого прямые затраты |  |  |  | 12: 68.42 | [22 empty] | Итого прямые затраты
|  | ФОТ |  |  |  | 12: 68.42 | [23 empty] | ФОТ
| Пр/812-090.0-1 | НР Проемы (ремонтно-строительные) |  |  |  | 4: %; 5: 90; 7: 90; 12: 61.58 | [23 empty] | НР Проемы (ремонтно-строительные)
| Пр/774-090.0 | СП Проемы (ремонтно-строительные) |  |  |  | 4: %; 5: 47; 7: 47; 12: 32.16 | [23 empty] | СП Проемы (ремонтно-строительные)
|  | Всего по позиции |  |  |  | 10: 4054; 12: 162.16 | [24 empty] | Всего по позиции
39 | ГЭСНр58-01-003-01 | Разборка мелких покрытий и обделок из листовой стали: поясков, сандриков, желобов, отливов, свесов и т.п. |  |  |  | 4: 100 м; 5: 0.0145; 6: 1; 7: 0.0145 | [19 empty] | Разборка мелких покрытий и обделок из листовой стали: поясков, сандриков, желобов, отливов, свесов и т.п.
|  | Объем=1,45 / 100 | [32 empty] | Объем=1,45 / 100
| 1-100-20 | Средний разряд работы 2,0 |  |  |  | 4: чел.-ч; 5: 9.1; 7: 0.13195; 10: 398.99; 12: 52.65 | [21 empty] | Средний разряд работы 2,0
| 91.06.03-060 | Лебедки электрические тяговым усилием до 5,79 кН (0,59 т) |  |  |  | маш.-ч | 0.12 |  | 0.00174 | 6.62 | 1.55 | 10.26 |  | 0.02 | [21 empty] | Лебедки электрические тяговым усилием до 5,79 кН (0,59 т)
|  | Итого прямые затраты |  |  |  | 12: 52.67 | [22 empty] | Итого прямые затраты
|  | ФОТ |  |  |  | 12: 52.65 | [23 empty] | ФОТ
| Пр/812-092.0-1 | НР Крыши, кровли (ремонтно-строительные) |  |  |  | 4: %; 5: 90; 7: 90; 12: 47.39 | [23 empty] | НР Крыши, кровли (ремонтно-строительные)
| Пр/774-092.0 | СП Крыши, кровли (ремонтно-строительные) |  |  |  | 4: %; 5: 46; 7: 46; 12: 24.22 | [23 empty] | СП Крыши, кровли (ремонтно-строительные)
|  | Всего по позиции |  |  |  | 10: 8571.03; 12: 124.28 | [24 empty] | Всего по позиции
40 | ГЭСН15-01-050-04 прим. | Демонтаж облицовки откосов - Облицовка оконных и дверных откосов декоративным бумажно-слоистым пластиком или листами из синтетических материалов на клее |  |  |  | 4: 100 м2; 5: 0.0048; 6: 1; 7: 0.0048 | [19 empty] | Демонтаж облицовки откосов - Облицовка оконных и дверных откосов декоративным бумажно-слоистым пластиком или листами из синтетических материалов на клее
|  | Объем=(0,12*(1,3*2+1,4)) / 100 | [32 empty] | Объем=(0,12*(1,3*2+1,4)) / 100
| 648/пр_2022_п.144_т.2_стр.4_стб.3 | Демонтаж (разборка) металлических, металлокомпозитных, композитных конструкций ОЗП=0,7; ЭМ=0,7 к расх.; ЗПМ=0,7; МАТ=0 к расх.; ТЗ=0,7; ТЗМ=0,7 | [37 empty] | Демонтаж (разборка) металлических, металлокомпозитных, композитных конструкций ОЗП=0,7; ЭМ=0,7 к расх.; ЗПМ=0,7; МАТ=0 к расх.; ТЗ=0,7; ТЗМ=0,7
| 1-100-35 | Средний разряд работы 3,5 |  |  |  | чел.-ч | 167.68 | 0.7 | 0.5634 |  |  | 463.05 |  | 260.88 | [21 empty] | Средний разряд работы 3,5
| 91.06.05-013 | Автопогрузчики вилочные, грузоподъемность 2 т |  |  |  | маш.-ч | 0.017 | 0.7 | 5.71e-05 |  |  | 523.07 |  | 0.03 | [21 empty] | Автопогрузчики вилочные, грузоподъемность 2 т
| 4-100-040 | ОТм(Зтм) Средний разряд машинистов 4 |  |  |  | чел.-ч | 0.017 | 0.7 | 5.71e-05 |  |  | 490.51 |  | 0.03 | [26 empty] | ОТм(Зтм) Средний разряд машинистов 4
| 91.06.06-048 | Подъемники одномачтовые, грузоподъемность до 500 кг, высота подъема 45 м |  |  |  | маш.-ч | 0.093 | 0.7 | 0.0003125 | 37.32 | 1.62 | 60.46 |  | 0.02 | [21 empty] | Подъемники одномачтовые, грузоподъемность до 500 кг, высота подъема 45 м
| 4-100-030 | ОТм(Зтм) Средний разряд машинистов 3 |  |  |  | чел.-ч | 0.093 | 0.7 | 0.0003125 |  |  | 435.6 |  | 0.14 | [26 empty] | ОТм(Зтм) Средний разряд машинистов 3
| 91.14.02-001 | Автомобили бортовые, грузоподъемность до 5 т |  |  |  | маш.-ч | 0.03 | 0.7 | 0.0001008 |  |  | 706.37 |  | 0.07 | [21 empty] | Автомобили бортовые, грузоподъемность до 5 т
| 4-100-040 | ОТм(Зтм) Средний разряд машинистов 4 |  |  |  | чел.-ч | 0.03 | 0.7 | 0.0001008 |  |  | 490.51 |  | 0.05 | [26 empty] | ОТм(Зтм) Средний разряд машинистов 4
| 01.7.03.04-0001 | Электроэнергия |  |  |  | кВт-ч | 0.182 | 0 | 0 |  |  | 6.96 |  | 0 | [21 empty] | Электроэнергия
| 01.7.20.08-0051 | Ветошь хлопчатобумажная цветная |  |  |  | кг | 0.2 | 0 | 0 | 56.11 | 1.8 | 101 |  | 0 | [21 empty] | Ветошь хлопчатобумажная цветная
| 14.1.02.03-0002 | Клей, марка ПВА |  |  |  | кг | 30 | 0 | 0 | 65.33 | 1.91 | 124.78 |  | 0 | [21 empty] | Клей, марка ПВА
| 14.4.01.02-0012 | Грунтовка укрепляющая, глубокого проникновения, быстросохнущая, паропроницаемая |  |  |  | кг | 8.9 | 0 | 0 | 68.29 | 1.88 | 128.39 |  | 0 | [21 empty] | Грунтовка укрепляющая, глубокого проникновения, быстросохнущая, паропроницаемая
|  | Итого прямые затраты |  |  |  | 12: 261.22 | [22 empty] | Итого прямые затраты
|  | ФОТ |  |  |  | 12: 261.1 | [23 empty] | ФОТ
| Пр/812-015.0-1 | НР Отделочные работы |  |  |  | 4: %; 5: 100; 7: 100; 12: 261.1 | [23 empty] | НР Отделочные работы
| Пр/774-015.0 | СП Отделочные работы |  |  |  | 4: %; 5: 49; 7: 49; 12: 127.94 | [23 empty] | СП Отделочные работы
|  | Всего по позиции |  |  |  | 10: 135470.83; 12: 650.26 | [24 empty] | Всего по позиции
41 | ГЭСНр53-01-021-01 | Установка деревянных стоек из бревен для временной разгрузки каменных конструкций |  |  |  | 4: 100 м; 5: 0.026; 6: 1; 7: 0.026 | [19 empty] | Установка деревянных стоек из бревен для временной разгрузки каменных конструкций
|  | Объем=(1,3*2) / 100 | [32 empty] | Объем=(1,3*2) / 100
| 1-100-24 | Средний разряд работы 2,4 |  |  |  | 4: чел.-ч; 5: 77.4; 7: 2.0124; 10: 413.64; 12: 832.41 | [21 empty] | Средний разряд работы 2,4
| 91.14.02-001 | Автомобили бортовые, грузоподъемность до 5 т |  |  |  | 4: маш.-ч; 5: 0.14; 7: 0.00364; 10: 706.37; 12: 2.57 | [21 empty] | Автомобили бортовые, грузоподъемность до 5 т
| 4-100-040 | ОТм(Зтм) Средний разряд машинистов 4 |  |  |  | 4: чел.-ч; 5: 0.14; 7: 0.00364; 10: 490.51; 12: 1.79 | [26 empty] | ОТм(Зтм) Средний разряд машинистов 4
| 08.1.02.11-0001 | Поковки из квадратных заготовок, масса 1,5-4,5 кг |  |  |  | т | 0.015 |  | 0.00039 | 55898.18 | 1.65 | 92232 |  | 35.97 | [21 empty] | Поковки из квадратных заготовок, масса 1,5-4,5 кг
| 11.1.02.04-0031 | Лесоматериалы круглые хвойных пород неокоренные, длина 3-6,5 м, диаметр 14-24 см, сорт II-III |  |  |  | 4: м3; 5: 0.26; 7: 0.00676; 10: 7871.3; 12: 53.21 | [21 empty] | Лесоматериалы круглые хвойных пород неокоренные, длина 3-6,5 м, диаметр 14-24 см, сорт II-III
| 11.1.03.05-0066 | Доска необрезная хвойных пород, естественной влажности, длина 2-6,5 м, ширина 100-250, толщина 30-50 мм, сорт IV |  |  |  | м3 | 0.15 |  | 0.0039 | 7555 | 2.16 | 16318.8 |  | 63.64 | [21 empty] | Доска необрезная хвойных пород, естественной влажности, длина 2-6,5 м, ширина 100-250, толщина 30-50 мм, сорт IV
|  | Итого прямые затраты |  |  |  | 12: 989.59 | [22 empty] | Итого прямые затраты
|  | ФОТ |  |  |  | 12: 834.2 | [23 empty] | ФОТ
| Пр/812-087.0-1 | НР Стены (ремонтно-строительные) |  |  |  | 4: %; 5: 92; 7: 92; 12: 767.46 | [23 empty] | НР Стены (ремонтно-строительные)
| Пр/774-087.0 | СП Стены (ремонтно-строительные) |  |  |  | 4: %; 5: 52; 7: 52; 12: 433.78 | [23 empty] | СП Стены (ремонтно-строительные)
|  | Всего по позиции |  |  |  | 10: 84262.69; 12: 2190.83 | [24 empty] | Всего по позиции
42 | ГЭСНр53-01-022-01 | Перекладка кирпичного карниза при высоте (в рядах): в 4 кирпича |  |  |  | 4: м; 5: 3.4; 6: 1; 7: 3.4 | [19 empty] | Перекладка кирпичного карниза при высоте (в рядах): в 4 кирпича
| 1-100-30 | Средний разряд работы 3,0 |  |  |  | 4: чел.-ч; 5: 3.45; 7: 11.73; 10: 435.6; 12: 5109.59 | [21 empty] | Средний разряд работы 3,0
| 91.05.01-018 | Краны башенные, грузоподъемность 10 т |  |  |  | маш.-ч | 0.01 |  | 0.034 | 663.51 | 1.53 | 1015.17 |  | 34.52 | [21 empty] | Краны башенные, грузоподъемность 10 т
| 4-100-060 | ОТм(Зтм) Средний разряд машинистов 6 |  |  |  | 4: чел.-ч; 5: 0.01; 7: 0.034; 10: 658.89; 12: 22.4 | [26 empty] | ОТм(Зтм) Средний разряд машинистов 6
| 04.3.01.09-0014 | Раствор готовый кладочный, цементный, М100 |  |  |  | м3 | 0.025 |  | 0.085 | 3778.62 | 1.74 | 6574.8 |  | 558.86 | [21 empty] | Раствор готовый кладочный, цементный, М100
|  | Итого прямые затраты |  |  |  | 12: 5725.37 | [22 empty] | Итого прямые затраты
|  | ФОТ |  |  |  | 12: 5131.99 | [23 empty] | ФОТ
| Пр/812-087.0-1 | НР Стены (ремонтно-строительные) |  |  |  | 4: %; 5: 92; 7: 92; 12: 4721.43 | [23 empty] | НР Стены (ремонтно-строительные)
| Пр/774-087.0 | СП Стены (ремонтно-строительные) |  |  |  | 4: %; 5: 52; 7: 52; 12: 2668.63 | [23 empty] | СП Стены (ремонтно-строительные)
|  | Всего по позиции |  |  |  | 10: 3857.48; 12: 13115.43 | [24 empty] | Всего по позиции
43 | ФСБЦ-06.1.01.05-0036 Сплит-форма Алтайский край на 1 квартал 2026 года.xlsx | Кирпич керамический рядовой полнотелый одинарный, размеры 250х120х65 мм, марка М125 |  |  |  | 1000 шт | 0.136 | 1 | 0.136 | 15697.87 | 1.19 | 18680.47 |  | 2540.54 | [19 empty] | Кирпич керамический рядовой полнотелый одинарный, размеры 250х120х65 мм, марка М125
|  | Всего по позиции |  |  |  | 12: 2540.54 | [24 empty] | Всего по позиции
44 | ГЭСНр53-01-015-01 | Ремонт кирпичной кладки стен отдельными местами |  |  |  | 4: м3; 5: 1.36; 6: 1; 7: 1.36 | [19 empty] | Ремонт кирпичной кладки стен отдельными местами
|  | Объем=0,38*3,58 | [32 empty] | Объем=0,38*3,58
| 1-100-23 | Средний разряд работы 2,3 |  |  |  | 4: чел.-ч; 5: 35.39; 7: 48.1304; 10: 409.98; 12: 19732.5 | [21 empty] | Средний разряд работы 2,3
| 91.05.05-015 | Краны на автомобильном ходу, грузоподъемность 16 т |  |  |  | 4: маш.-ч; 5: 0.2; 7: 0.272; 10: 1789.71; 12: 486.8 | [21 empty] | Краны на автомобильном ходу, грузоподъемность 16 т
| 4-100-060 | ОТм(Зтм) Средний разряд машинистов 6 |  |  |  | 4: чел.-ч; 5: 0.2; 7: 0.272; 10: 658.89; 12: 179.22 | [26 empty] | ОТм(Зтм) Средний разряд машинистов 6
| 91.06.06-048 | Подъемники одномачтовые, грузоподъемность до 500 кг, высота подъема 45 м |  |  |  | маш.-ч | 0.23 |  | 0.3128 | 37.32 | 1.62 | 60.46 |  | 18.91 | [21 empty] | Подъемники одномачтовые, грузоподъемность до 500 кг, высота подъема 45 м
| 4-100-030 | ОТм(Зтм) Средний разряд машинистов 3 |  |  |  | 4: чел.-ч; 5: 0.23; 7: 0.3128; 10: 435.6; 12: 136.26 | [26 empty] | ОТм(Зтм) Средний разряд машинистов 3
| 01.7.03.01-0001 | Вода |  |  |  | 4: м3; 5: 0.044; 7: 0.05984; 10: 33.77; 12: 2.02 | [21 empty] | Вода
| 04.3.01.12-0003 | Раствор кладочный, цементно-известковый, М50 |  |  |  | м3 | 0.253 |  | 0.34408 | 3859.62 | 1.74 | 6715.74 |  | 2310.75 | [21 empty] | Раствор кладочный, цементно-известковый, М50
|  | Итого прямые затраты |  |  |  | 12: 22866.46 | [22 empty] | Итого прямые затраты
|  | ФОТ |  |  |  | 12: 20047.98 | [23 empty] | ФОТ
| Пр/812-087.0-1 | НР Стены (ремонтно-строительные) |  |  |  | 4: %; 5: 92; 7: 92; 12: 18444.14 | [23 empty] | НР Стены (ремонтно-строительные)
| Пр/774-087.0 | СП Стены (ремонтно-строительные) |  |  |  | 4: %; 5: 52; 7: 52; 12: 10424.95 | [23 empty] | СП Стены (ремонтно-строительные)
|  | Всего по позиции |  |  |  | 10: 38040.85; 12: 51735.55 | [24 empty] | Всего по позиции
45 | ФСБЦ-05.2.03.13-0003 Сплит-форма Алтайский край на 1 квартал 2026 года.xlsx | Кирпич силикатный лицевой полнотелый одинарный, размеры 250х120х65 мм, марка М125 |  |  |  | 1000 шт | 0.547 | 1 | 0.547 | 12414.77 | 1.03 | 12787.21 |  | 6994.6 | [19 empty] | Кирпич силикатный лицевой полнотелый одинарный, размеры 250х120х65 мм, марка М125
|  | Всего по позиции |  |  |  | 12: 6994.6 | [24 empty] | Всего по позиции
46 | ГЭСНр69-01-002-01 | Сверление отверстий: в кирпичных стенах электроперфоратором диаметром до 20 мм, толщина стен 0,5 кирпича |  |  |  | 4: 100 отверстий; 5: 0.46; 6: 1; 7: 0.46 | [19 empty] | Сверление отверстий: в кирпичных стенах электроперфоратором диаметром до 20 мм, толщина стен 0,5 кирпича
|  | Объем=46 / 100 | [32 empty] | Объем=46 / 100
| 1-100-30 | Средний разряд работы 3,0 |  |  |  | 4: чел.-ч; 5: 5.36; 7: 2.4656; 10: 435.6; 12: 1074.02 | [21 empty] | Средний разряд работы 3,0
| 01.7.03.04-0001 | Электроэнергия |  |  |  | 4: кВт-ч; 5: 0.7904; 7: 0.36358; 10: 6.96; 12: 2.53 | [21 empty] | Электроэнергия
|  | Итого прямые затраты |  |  |  | 12: 1076.55 | [22 empty] | Итого прямые затраты
|  | ФОТ |  |  |  | 12: 1074.02 | [23 empty] | ФОТ
| Пр/812-103.0-1 | НР Прочие ремонтно-строительные работы |  |  |  | 4: %; 5: 92; 7: 92; 12: 988.1 | [23 empty] | НР Прочие ремонтно-строительные работы
| Пр/774-103.0 | СП Прочие ремонтно-строительные работы |  |  |  | 4: %; 5: 44; 7: 44; 12: 472.57 | [23 empty] | СП Прочие ремонтно-строительные работы
|  | Всего по позиции |  |  |  | 10: 5515.7; 12: 2537.22 | [24 empty] | Всего по позиции
47 | ГЭСН08-02-007-01 | Армирование кладки стен и других конструкций - ф10АIII |  |  |  | 4: т; 5: 0.011408; 6: 1; 7: 0.011408 | [19 empty] | Армирование кладки стен и других конструкций - ф10АIII
|  | Объем=0,4*46*0,62/1000 | [32 empty] | Объем=0,4*46*0,62/1000
| 1-100-22 | Средний разряд работы 2,2 |  |  |  | 4: чел.-ч; 5: 56.4; 7: 0.64341; 10: 406.32; 12: 261.43 | [21 empty] | Средний разряд работы 2,2
| 91.05.01-017 | Краны башенные, грузоподъемность 8 т |  |  |  | 4: маш.-ч; 5: 0.23; 7: 0.0026238; 10: 1089.28; 12: 2.86 | [21 empty] | Краны башенные, грузоподъемность 8 т
| 4-100-060 | ОТм(Зтм) Средний разряд машинистов 6 |  |  |  | 4: чел.-ч; 5: 0.23; 7: 0.0026238; 10: 658.89; 12: 1.73 | [26 empty] | ОТм(Зтм) Средний разряд машинистов 6
| 91.14.02-001 | Автомобили бортовые, грузоподъемность до 5 т |  |  |  | 4: маш.-ч; 5: 0.28; 7: 0.0031942; 10: 706.37; 12: 2.26 | [21 empty] | Автомобили бортовые, грузоподъемность до 5 т
| 4-100-040 | ОТм(Зтм) Средний разряд машинистов 4 |  |  |  | 4: чел.-ч; 5: 0.28; 7: 0.0031942; 10: 490.51; 12: 1.57 | [26 empty] | ОТм(Зтм) Средний разряд машинистов 4
|  | Итого прямые затраты |  |  |  | 12: 269.85 | [22 empty] | Итого прямые затраты
|  | ФОТ |  |  |  | 12: 264.73 | [23 empty] | ФОТ
| Пр/812-008.0-1 | НР Конструкции из кирпича и блоков |  |  |  | 4: %; 5: 110; 7: 110; 12: 291.2 | [23 empty] | НР Конструкции из кирпича и блоков
| Пр/774-008.0 | СП Конструкции из кирпича и блоков |  |  |  | 4: %; 5: 69; 7: 69; 12: 182.66 | [23 empty] | СП Конструкции из кирпича и блоков
|  | Всего по позиции |  |  |  | 10: 65191.97; 12: 743.71 | [24 empty] | Всего по позиции
48 | ФСБЦ-08.4.03.03-0031 Сплит-форма Алтайский край на 1 квартал 2026 года.xlsx | Сталь арматурная горячекатаная периодического профиля, класс A-III, диаметр 10 мм |  |  |  | т | 0.0114 | 1 | 0.0114 | 65360 | 0.83 | 54248.8 |  | 618.44 | [19 empty] | Сталь арматурная горячекатаная периодического профиля, класс A-III, диаметр 10 мм
|  | Всего по позиции |  |  |  | 12: 618.44 | [24 empty] | Всего по позиции
49 | ГЭСН10-01-036-01 | Установка уголков ПВХ на клее |  |  |  | 4: 100 м; 5: 0.04; 6: 1; 7: 0.04 | [19 empty] | Установка уголков ПВХ на клее
|  | Объем=4 / 100 | [32 empty] | Объем=4 / 100
| 1-100-30 | Средний разряд работы 3,0 |  |  |  | 4: чел.-ч; 5: 6.7; 7: 0.268; 10: 435.6; 12: 116.74 | [21 empty] | Средний разряд работы 3,0
| 14.1.04.02-0011 | Клей, марка 88-Н |  |  |  | кг | 0.8 |  | 0.032 | 234.33 | 1.73 | 405.39 |  | 12.97 | [21 empty] | Клей, марка 88-Н
|  | Итого прямые затраты |  |  |  | 12: 129.71 | [22 empty] | Итого прямые затраты
|  | ФОТ |  |  |  | 12: 116.74 | [23 empty] | ФОТ
| Пр/812-010.0-1 | НР Деревянные конструкции |  |  |  | 4: %; 5: 108; 7: 108; 12: 126.08 | [23 empty] | НР Деревянные конструкции
| Пр/774-010.0 | СП Деревянные конструкции |  |  |  | 4: %; 5: 55; 7: 55; 12: 64.21 | [23 empty] | СП Деревянные конструкции
|  | Всего по позиции |  |  |  | 10: 8000; 12: 320 | [24 empty] | Всего по позиции
50 | ФСБЦ-11.3.03.13-0048 Сплит-форма Алтайский край на 1 квартал 2026 года.xlsx | Уголки из ПВХ, размеры 50х20 мм |  |  |  | 10 м | 0.4 | 1 | 0.4 | 314.65 | 1.25 | 393.31 |  | 157.32 | [19 empty] | Уголки из ПВХ, размеры 50х20 мм
|  | Объем=(4) / 10 | [32 empty] | Объем=(4) / 10
|  | Всего по позиции |  |  |  | 12: 157.32 | [24 empty] | Всего по позиции
51 | ГЭСН15-01-050-04 | Облицовка оконных и дверных откосов декоративным бумажно-слоистым пластиком или листами из синтетических материалов на клее - использовать разобранный материал |  |  |  | 4: 100 м2; 5: 0.0048; 6: 1; 7: 0.0048 | [19 empty] | Облицовка оконных и дверных откосов декоративным бумажно-слоистым пластиком или листами из синтетических материалов на клее - использовать разобранный материал
|  | Объем=(0,12*(1,3*2+1,4)) / 100 | [32 empty] | Объем=(0,12*(1,3*2+1,4)) / 100
| 1-100-35 | Средний разряд работы 3,5 |  |  |  | 4: чел.-ч; 5: 167.68; 7: 0.80486; 10: 463.05; 12: 372.69 | [21 empty] | Средний разряд работы 3,5
| 91.06.05-013 | Автопогрузчики вилочные, грузоподъемность 2 т |  |  |  | 4: маш.-ч; 5: 0.017; 7: 8.16e-05; 10: 523.07; 12: 0.04 | [21 empty] | Автопогрузчики вилочные, грузоподъемность 2 т
| 4-100-040 | ОТм(Зтм) Средний разряд машинистов 4 |  |  |  | 4: чел.-ч; 5: 0.017; 7: 8.16e-05; 10: 490.51; 12: 0.04 | [26 empty] | ОТм(Зтм) Средний разряд машинистов 4
| 91.06.06-048 | Подъемники одномачтовые, грузоподъемность до 500 кг, высота подъема 45 м |  |  |  | маш.-ч | 0.093 |  | 0.0004464 | 37.32 | 1.62 | 60.46 |  | 0.03 | [21 empty] | Подъемники одномачтовые, грузоподъемность до 500 кг, высота подъема 45 м
| 4-100-030 | ОТм(Зтм) Средний разряд машинистов 3 |  |  |  | 4: чел.-ч; 5: 0.093; 7: 0.0004464; 10: 435.6; 12: 0.19 | [26 empty] | ОТм(Зтм) Средний разряд машинистов 3
| 91.14.02-001 | Автомобили бортовые, грузоподъемность до 5 т |  |  |  | 4: маш.-ч; 5: 0.03; 7: 0.000144; 10: 706.37; 12: 0.1 | [21 empty] | Автомобили бортовые, грузоподъемность до 5 т
| 4-100-040 | ОТм(Зтм) Средний разряд машинистов 4 |  |  |  | 4: чел.-ч; 5: 0.03; 7: 0.000144; 10: 490.51; 12: 0.07 | [26 empty] | ОТм(Зтм) Средний разряд машинистов 4
| 01.7.03.04-0001 | Электроэнергия |  |  |  | 4: кВт-ч; 5: 0.182; 7: 0.0008736; 10: 6.96; 12: 0.01 | [21 empty] | Электроэнергия
| 01.7.20.08-0051 | Ветошь хлопчатобумажная цветная |  |  |  | кг | 0.2 |  | 0.00096 | 56.11 | 1.8 | 101 |  | 0.1 | [21 empty] | Ветошь хлопчатобумажная цветная
| 14.1.02.03-0002 | Клей, марка ПВА |  |  |  | кг | 30 |  | 0.144 | 65.33 | 1.91 | 124.78 |  | 17.97 | [21 empty] | Клей, марка ПВА
| 14.4.01.02-0012 | Грунтовка укрепляющая, глубокого проникновения, быстросохнущая, паропроницаемая |  |  |  | кг | 8.9 |  | 0.04272 | 68.29 | 1.88 | 128.39 |  | 5.48 | [21 empty] | Грунтовка укрепляющая, глубокого проникновения, быстросохнущая, паропроницаемая
|  | Итого прямые затраты |  |  |  | 12: 396.72 | [22 empty] | Итого прямые затраты
|  | ФОТ |  |  |  | 12: 372.99 | [23 empty] | ФОТ
| Пр/812-015.0-1 | НР Отделочные работы |  |  |  | 4: %; 5: 100; 7: 100; 12: 372.99 | [23 empty] | НР Отделочные работы
| Пр/774-015.0 | СП Отделочные работы |  |  |  | 4: %; 5: 49; 7: 49; 12: 182.77 | [23 empty] | СП Отделочные работы
|  | Всего по позиции |  |  |  | 10: 198433.33; 12: 952.48 | [24 empty] | Всего по позиции
52 | ГЭСН12-01-010-01 | Устройство мелких покрытий (брандмауэры, парапеты, свесы и т.п.) из листовой оцинкованной стали - оконный слив |  |  |  | 4: 100 м2; 5: 0.0145; 6: 1; 7: 0.0145 | [19 empty] | Устройство мелких покрытий (брандмауэры, парапеты, свесы и т.п.) из листовой оцинкованной стали - оконный слив
|  | Объем=1,45 / 100 | [32 empty] | Объем=1,45 / 100
| 1-100-30 | Средний разряд работы 3,0 |  |  |  | 4: чел.-ч; 5: 97.2; 7: 1.4094; 10: 435.6; 12: 613.93 | [21 empty] | Средний разряд работы 3,0
| 91.05.01-017 | Краны башенные, грузоподъемность 8 т |  |  |  | 4: маш.-ч; 5: 0.2; 7: 0.0029; 10: 1089.28; 12: 3.16 | [21 empty] | Краны башенные, грузоподъемность 8 т
| 4-100-060 | ОТм(Зтм) Средний разряд машинистов 6 |  |  |  | 4: чел.-ч; 5: 0.2; 7: 0.0029; 10: 658.89; 12: 1.91 | [26 empty] | ОТм(Зтм) Средний разряд машинистов 6
| 91.14.02-001 | Автомобили бортовые, грузоподъемность до 5 т |  |  |  | 4: маш.-ч; 5: 0.07; 7: 0.001015; 10: 706.37; 12: 0.72 | [21 empty] | Автомобили бортовые, грузоподъемность до 5 т
| 4-100-040 | ОТм(Зтм) Средний разряд машинистов 4 |  |  |  | 4: чел.-ч; 5: 0.07; 7: 0.001015; 10: 490.51; 12: 0.5 | [26 empty] | ОТм(Зтм) Средний разряд машинистов 4
| 01.7.15.06-0022 | Гвозди стальные толевые, диаметр 2-3 мм, длина 20-40 мм |  |  |  | кг | 4 |  | 0.058 | 72.97 | 1.31 | 95.59 |  | 5.54 | [21 empty] | Гвозди стальные толевые, диаметр 2-3 мм, длина 20-40 мм
| 08.3.03.05-0002 | Проволока канатная оцинкованная, диаметр 3 мм |  |  |  | т | 0.012 |  | 0.000174 | 149930.17 | 1.2 | 179916.2 |  | 31.31 | [21 empty] | Проволока канатная оцинкованная, диаметр 3 мм
| 08.3.05.05-0051 | Сталь листовая оцинкованная, толщина 0,5 мм |  |  |  | 4: т; 5: 0.57; 7: 0.008265; 10: 86415.58; 12: 714.22 | [21 empty] | Сталь листовая оцинкованная, толщина 0,5 мм
|  | Итого прямые затраты |  |  |  | 12: 1371.29 | [22 empty] | Итого прямые затраты
|  | ФОТ |  |  |  | 12: 616.34 | [23 empty] | ФОТ
| Пр/812-012.0-1 | НР Кровли |  |  |  | 4: %; 5: 109; 7: 109; 12: 671.81 | [23 empty] | НР Кровли
| Пр/774-012.0 | СП Кровли |  |  |  | 4: %; 5: 57; 7: 57; 12: 351.31 | [23 empty] | СП Кровли
|  | Всего по позиции |  |  |  | 10: 165131.72; 12: 2394.41 | [24 empty] | Всего по позиции
53 | ФСБЦ-08.3.05.05-0051 Сплит-форма Алтайский край на 1 квартал 2026 года.xlsx | Сталь листовая оцинкованная, толщина 0,5 мм |  |  |  | т | -0.0083 | 1 | -0.0083 |  |  | 86415.58 |  | -717.25 | [19 empty] | Сталь листовая оцинкованная, толщина 0,5 мм
|  | Всего по позиции |  |  |  | 12: -717.25 | [24 empty] | Всего по позиции
54 | ФСБЦ-08.3.05.05-1506 Сплит-форма Алтайский край на 1 квартал 2026 года.xlsx | Сталь листовая оцинкованная с полимерным покрытием (металлопласт), толщина 0,50 мм, ширина 1250 мм |  |  |  | м2 | 0.363 | 1 | 0.363 | 526.27 | 0.96 | 505.22 |  | 183.39 | [19 empty] | Сталь листовая оцинкованная с полимерным покрытием (металлопласт), толщина 0,50 мм, ширина 1250 мм
|  | Объем=0,25*1,45 | [32 empty] | Объем=0,25*1,45
|  | Всего по позиции |  |  |  | 12: 183.39 | [24 empty] | Всего по позиции
55 | ГЭСН08-07-001-01 | Установка и разборка наружных инвентарных лесов высотой до 16 м: трубчатых для кладки облицовки |  |  |  | 4: 100 м2; 5: 0.26; 6: 1; 7: 0.26 | [19 empty] | Установка и разборка наружных инвентарных лесов высотой до 16 м: трубчатых для кладки облицовки
|  | Объем=(4*6,5) / 100 | [32 empty] | Объем=(4*6,5) / 100
| 1-100-31 | Средний разряд работы 3,1 |  |  |  | 4: чел.-ч; 5: 43.4; 7: 11.284; 10: 441.09; 12: 4977.26 | [21 empty] | Средний разряд работы 3,1
| 91.14.02-001 | Автомобили бортовые, грузоподъемность до 5 т |  |  |  | 4: маш.-ч; 5: 0.07; 7: 0.0182; 10: 706.37; 12: 12.86 | [21 empty] | Автомобили бортовые, грузоподъемность до 5 т
| 4-100-040 | ОТм(Зтм) Средний разряд машинистов 4 |  |  |  | 4: чел.-ч; 5: 0.07; 7: 0.0182; 10: 490.51; 12: 8.93 | [26 empty] | ОТм(Зтм) Средний разряд машинистов 4
| 01.7.16.02-0002 | Леса стальные стоечные приставные хомутовые (стойки, связи, поперечины, лестницы) в комплекте с пробками (хомутами, башмаками, болтами), без щитов настила, высота лесов до 60 м |  |  |  | т | 0.037 |  | 0.00962 | 91734.54 | 1.65 | 151361.99 |  | 1456.1 | [21 empty] | Леса стальные стоечные приставные хомутовые (стойки, связи, поперечины, лестницы) в комплекте с пробками (хомутами, башмаками, болтами), без щитов настила, высота лесов до 60 м
| 11.1.03.01-0063 | Бруски обрезные хвойных пород (ель, сосна), естественной влажности, длина 2-6,5 м, ширина 20-90 мм, толщина 20-90 мм, сорт III |  |  |  | м3 | 0.006 |  | 0.00156 | 16496.03 | 1.17 | 19300.36 |  | 30.11 | [21 empty] | Бруски обрезные хвойных пород (ель, сосна), естественной влажности, длина 2-6,5 м, ширина 20-90 мм, толщина 20-90 мм, сорт III
|  | Итого прямые затраты |  |  |  | 12: 6485.26 | [22 empty] | Итого прямые затраты
|  | ФОТ |  |  |  | 12: 4986.19 | [23 empty] | ФОТ
| Пр/812-008.0-1 | НР Конструкции из кирпича и блоков |  |  |  | 4: %; 5: 110; 7: 110; 12: 5484.81 | [23 empty] | НР Конструкции из кирпича и блоков
| Пр/774-008.0 | СП Конструкции из кирпича и блоков |  |  |  | 4: %; 5: 69; 7: 69; 12: 3440.47 | [23 empty] | СП Конструкции из кирпича и блоков
|  | Всего по позиции |  |  |  | 10: 59271.31; 12: 15410.54 | [24 empty] | Всего по позиции
|  | Всего по разделу 3 Стены |  |  |  | 12: 100113.91 | [28 empty] | Всего по разделу 3 Стены
Раздел 4. Вывоз мусора | [32 empty] | Раздел 4. Вывоз мусора
56 | 49-1 Сплит-форма Алтайский край на 1 квартал 2026 года.xlsx | Погрузка в автотранспортное средство: мусор строительный с погрузкой экскаваторами емкостью ковша до 0,5 м3 |  |  |  | 1т груза | 15.84 | 1 | 15.84 |  |  | 77.97 |  | 1235.04 | [19 empty] | Погрузка в автотранспортное средство: мусор строительный с погрузкой экскаваторами емкостью ковша до 0,5 м3
|  | Объем=13,635+0,78/100*254,15+225/1000 | [32 empty] | Объем=13,635+0,78/100*254,15+225/1000
|  | Всего по позиции |  |  |  | 12: 1235.04 | [24 empty] | Всего по позиции
57 | 02-15-1-01-0013 Сплит-форма Алтайский край на 1 квартал 2026 года.xlsx | Перевозка грузов I класса автомобилями-самосвалами грузоподъемностью до 15 т по дорогам с усовершенствованным (асфальтобетонным, цементобетонным, железобетонным, обработанным органическим вяжущим) дорожным покрытием на расстояние 13 км |  |  |  | 1т груза | 15.84 | 1 | 15.84 |  |  | 231.72 |  | 3670.44 | [19 empty] | Перевозка грузов I класса автомобилями-самосвалами грузоподъемностью до 15 т по дорогам с усовершенствованным (асфальтобетонным, цементобетонным, железобетонным, обработанным органическим вяжущим) дорожным покрытием на расстояние 13 км
|  | Объем=13,635+0,78/100*254,15+225/1000 | [32 empty] | Объем=13,635+0,78/100*254,15+225/1000
|  | Всего по позиции |  |  |  | 12: 3670.44 | [24 empty] | Всего по позиции
|  | Всего по разделу 4 Вывоз мусора |  |  |  | 12: 4905.48 | [28 empty] | Всего по разделу 4 Вывоз мусора
|  | Итоги по смете: | [41 empty] | Итоги по смете:
|  | Всего прямые затраты (справочно) |  |  |  | 12: 653176.86 | [30 empty] | Всего прямые затраты (справочно)
|  | в том числе: | [42 empty] | в том числе:
|  | Оплата труда рабочих |  |  |  | 12: 194566.78 | [30 empty] | Оплата труда рабочих
|  | Эксплуатация машин |  |  |  | 12: 21090.43 | [30 empty] | Эксплуатация машин
|  | Оплата труда машинистов (Отм) |  |  |  | 12: 6869.04 | [30 empty] | Оплата труда машинистов (Отм)
|  | Материалы |  |  |  | 12: 425745.13 | [30 empty] | Материалы
|  | Перевозка |  |  |  | 12: 4905.48 | [30 empty] | Перевозка
|  | Строительные работы |  |  |  | 12: 969508.2 | [30 empty] | Строительные работы
|  | Строительные работы |  |  |  | 12: 964602.72 | [30 empty] | Строительные работы
|  | в том числе: | [42 empty] | в том числе:
|  | оплата труда |  |  |  | 12: 194566.78 | [30 empty] | оплата труда
|  | эксплуатация машин и механизмов |  |  |  | 12: 21090.43 | [30 empty] | эксплуатация машин и механизмов
|  | оплата труда машинистов (Отм) |  |  |  | 12: 6869.04 | [30 empty] | оплата труда машинистов (Отм)
|  | материалы |  |  |  | 12: 425745.13 | [30 empty] | материалы
|  | накладные расходы |  |  |  | 12: 205880.92 | [30 empty] | накладные расходы
|  | сметная прибыль |  |  |  | 12: 110450.42 | [30 empty] | сметная прибыль
|  | Перевозка |  |  |  | 12: 4905.48 | [30 empty] | Перевозка
|  | Всего ФОТ (справочно) |  |  |  | 12: 201435.82 | [30 empty] | Всего ФОТ (справочно)
|  | Всего накладные расходы (справочно) |  |  |  | 12: 205880.92 | [30 empty] | Всего накладные расходы (справочно)
|  | Всего сметная прибыль (справочно) |  |  |  | 12: 110450.42 | [30 empty] | Всего сметная прибыль (справочно)
|  | Всего |  |  |  | 12: 969508.2 | [31 empty] | Всего
|  | НДС 22% |  |  |  | 12: 213291.8 | [30 empty] | НДС 22%
|  | ВСЕГО по смете |  |  |  | 12: 1182800 | [31 empty] | ВСЕГО по смете
|  | справочно: | [42 empty] | справочно:
|  | Затраты труда рабочих |  |  |  | 7: 449,367986 | [32 empty] | Затраты труда рабочих
|  | Затраты труда машинистов |  |  |  | 7: 12,0100164 | [32 empty] | Затраты труда машинистов
Составил: