## Калинина 10 - Расчет цены конст
Смета контракта (проект)
Выполнение работ по капитальному ремонту внутридомовой инженерной системы горячего водоснабжения многоквартирного дома № 10 по ул. Калинина в городе Рубцовске
(наименование объекта)
№пп | Обоснование | Наименование конструктивных решений (элементов), комплексов (видов) работ | Единица измерения | Количество (объем работ) | Цена
| Номер сметы |  |  |  | На единицу измерения | Всего
1 | 2 | 5 | 6 | 7 | 8 | 9
ЛС 02-01-01 |  | Система водоснабжения |  |  |  |  | Раздел 1. Система водоснабжения
1 |  | Раздел 1. Демонтаж | [5 empty] | ЛС 02-01-01 Поз.: 1, 2
1.1 | 02-01-01 | Разборка трубопроводов из водогазопроводных труб диаметром: до 25 мм | 100 м | 0.84 | 27239.7262 | 22881.37
1.2 | 02-01-01 | Разборка трубопроводов из водогазопроводных труб диаметром: свыше 40 до 50 мм | 100 м | 0.48 | 49968.9167 | 23985.08
2 |  | Раздел 2. Горячее водоснабжение Т3 | [5 empty] | ЛС 02-01-01 Поз.: 3-27
2.1 | 02-01-01 | Сборка узла трубопровода водоснабжения и отопления из многослойного полипропилена, армированного стекловолокном, раструбная сварка, наружный диаметр: 20 мм | 100 соединений | 0.74 | 2193.1081 | 1622.9
2.2 | 02-01-01 | Прокладка внутренних трубопроводов водоснабжения и отопления из многослойных полипропиленовых труб, из заранее собранных узлов, наружным диаметром: 20 мм | 100 м | 0.24 | 19102 | 4584.48
2.3 | 02-01-01 | Трубы полипропиленовые ПП-Р, номинальное давление 2,5 МПа, номинальный наружный диаметр 20 мм | м | 24.6 | 121.5911 | 2991.14
2.4 | 02-01-01 | Кран шаровый полипропиленовый PPRC PN20, диаметром: 20 мм | шт | 25 | 374.22 | 9355.5
2.5 | 02-01-01 | Угольник 90° из сополимера полипропилена РР-R тип 3 (PRC-R), наружный диаметр 20 мм | шт | 12 | 7.455 | 89.46
2.6 | 02-01-01 | Сборка узла трубопровода водоснабжения и отопления из многослойного полипропилена, армированного стекловолокном, раструбная сварка, наружный диаметр: 32 мм | 100 соединений | 0.96 | 3965.2604 | 3806.65
2.7 | 02-01-01 | Прокладка внутренних трубопроводов водоснабжения и отопления из многослойных полипропиленовых труб, из заранее собранных узлов, наружным диаметром: 32 мм | 100 м | 0.6 | 17785.4667 | 10671.28
2.8 | 02-01-01 | Трубы полипропиленовые ПП-Р, номинальное давление 2,5 МПа, номинальный наружный диаметр 32 мм | м | 61.5 | 271.74 | 16712.01
2.9 | 02-01-01 | Тройник полипропиленовый переходной, диаметр 32х20х32 мм | шт | 24 | 33.18 | 796.32
2.10 | 02-01-01 | Угольник 90° из сополимера полипропилена РР-R тип 3 (PRC-R), наружный диаметр 40мм (32 прим.) | шт | 8 | 34.02 | 272.16
2.11 | 02-01-01 | Кран шаровый полипропиленовый PPRC PN20, диаметром: 32 мм | шт | 4 | 624.225 | 2496.9
2.12 | 02-01-01 | Сборка узла трубопровода водоснабжения и отопления из многослойного полипропилена, армированного стекловолокном, раструбная сварка, наружный диаметр: 63 мм | 100 соединений | 0.33 | 13305.5455 | 4390.83
2.13 | 02-01-01 | Прокладка внутренних трубопроводов водоснабжения и отопления из многослойных полипропиленовых труб, из заранее собранных узлов, наружным диаметром: 63 мм | 100 м | 0.48 | 16779.5417 | 8054.18
2.14 | 02-01-01 | Трубы полипропиленовые ПП-Р, номинальное давление 2,5 МПа, номинальный наружный диаметр 63 мм | м | 49.2 | 886.3047 | 43606.19
2.15 | 02-01-01 | Тройник полипропиленовый огнеупорный для внутренних противопожарных водопроводов и систем пожаротушения, диаметр 63 мм | шт | 3 | 635.9867 | 1907.96
2.16 | 02-01-01 | Кран шаровый полипропиленовый PPRC PN20, диаметром: 63 мм | шт | 3 | 1790.25 | 5370.75
2.17 | 02-01-01 | Угольник 90° из сополимера полипропилена РР-R тип 3 (PRC-R), наружный диаметр 63мм | шт | 5 | 91.77 | 458.85
2.18 | 02-01-01 | Муфта полипропиленовая переходная, номинальный наружный диаметр 63х32 мм | шт | 4 | 66.57 | 266.28
2.19 | 02-01-01 | Установка манометров: с трехходовым краном | компл | 1 | 304.88 | 304.88
2.20 | 02-01-01 | Манометр с трехходовым краном, диаметр корпуса 100 мм, класс точности 2,5 | компл | 1 | 334.88 | 334.88
2.21 | 02-01-01 | Установка водоподогревателей скоростных односекционных поверхностью нагрева одной секции: до 30 м2 | шт | 1 | 44337.99 | 44337.99
2.22 | 02-01-01 | Теплообменник | шт | 1 | 105017.77 | 105017.77
2.23 | 02-01-01 | Изоляция изделиями из вспененного каучука, вспененного полиэтилена трубопроводов наружным диметром: до 160 мм трубками | 10 м | 8.1 | 3987.2457 | 32296.69
2.24 | 02-01-01 | Трубки теплоизоляционные из вспененного полиэтилена типа THERMAFLEX FRZ толщиной: 9 мм, диаметром 63 мм | 10 м | 5.28 | 2719.5 | 14358.96
2.25 | 02-01-01 | Трубки теплоизоляционные из вспененного полиэтилена типа THERMAFLEX FRZ толщиной: 6 мм, диаметром 35 мм | 10 м | 3.63 | 1139.2645 | 4135.53
|  | Итого по позиции | 365106.99 | [5 empty] | 318240,54
ЛС 02-01-02 Тепломеханические решения | [6 empty] | Раздел 2. Тепломеханические решения
3 |  | Раздел 1. Монтаж оборудования | [5 empty] | ЛС 02-01-02 Поз.: 1-72
3.1 | 02-01-02 | Прибор, устанавливаемый на резьбовых соединениях, масса: до 1,5 кг | шт | 1 | 1226.47 | 1226.47
3.2 | 02-01-02 | Термопреобразователь сопротивления наружного воздуха MBT3380R, чувствительный элемент Pt1000, диапазон измерения -50...+95 гр 097U1115R РИДАН ВиК | шт | 1 | 5287.59 | 5287.59
3.3 | 02-01-02 | Установка воздухоотводчиков | шт | 4 | 2331.4025 | 9325.61
3.4 | 02-01-02 | Воздухоотводчик автоматический с наружным резьбовым, присоединением Рр=1,0 МПа, T max=120 град C, D=15 мм/Воздушник Ду15/Ру63/Тmax180 латунь р/р | шт | 4 | 637.35 | 2549.4
3.5 | 02-01-02 | Установка вентилей, задвижек, затворов, клапанов обратных, кранов проходных на трубопроводах из стальных труб диаметром: до 100 мм | шт | 2 | 3859.995 | 7719.99
3.6 | 02-01-02 | Краны шаровые BROEN BALLOMAX для теплоснабжения и охлаждения, с фланцевым присоединением, с ручкой, серии КШТ 60.103, давлением: 1,6 МПа (16 кгс/см2), диаметром 65 мм | шт | 2 | 14749.245 | 29498.49
3.7 | 02-01-02 | Установка манометров: с трехходовым краном и трубкой-сифоном | компл | 5 | 420.31 | 2101.55
3.8 | 02-01-02 | Манометр для неагрессивных сред (класс точности 1.5) с резьбовым присоединением марка: МП-3У-16 с трехходовым краном 11П18пкРу16 с трубкой сифоном/Манометр показывающий ТМ510 0..16бар. O100мм. G1/2. кл. точн. 1.5. IP43 | компл | 5 | 1495 | 7475
3.9 | 02-01-02 | Кран трехходовой для манометра, номинальное давление 1,6 МПа (16 кгс/см2), номинальный диаметр 15 мм/Кран под манометр трехходовой резьбовой G1/2/Py40/Tmax150 | шт | 17 | 874.5153 | 14866.76
3.10 | 02-01-02 | Установка фильтров диаметром: 65 мм | 10 шт | 0.2 | 16062.05 | 3212.41
3.11 | 02-01-02 | Фильтры для очистки воды в трубопроводах систем отопления, диаметр 65 мм/Фильтр чуг. фл. ФМФ Ду 65 Ру16 | шт | 2 | 9845.535 | 19691.07
3.12 | 02-01-02 | Установка термометров в оправе прямых и угловых | компл | 2 | 419.24 | 838.48
3.13 | 02-01-02 | Термометр биметаллический А 5000-63 (0-200 град C)/Термометр биметаллический O80мм 0..160С, L=100 мм, кл. точн. 1.5, IP43 | шт | 2 | 1585.895 | 3171.79
3.14 | 02-01-02 | Блок управления шкафного исполнения или распределительный пункт (шкаф), устанавливаемый: на стене, высота и ширина до 600х600 мм / Монтаж шкафа автоматизации с тепловычислителем | шт | 1 | 4927.05 | 4927.05
3.15 | 02-01-02 | Шкаф автоматизации с тепловычислителем | шт | 1 | 3800.17 | 3800.17
3.16 | 02-01-02 | Ротаметр, счетчик, преобразователь, устанавливаемые на фланцевых соединениях, диаметр условного прохода: до 50 мм | шт | 2 | 3528.255 | 7056.51
3.17 | 02-01-02 | Преобразователь давления повышенной компактности MBS 3000, степень защиты корпуса IP65/Преобразователь давления СДВ-И 4-20 мА/0-16 бар | шт | 2 | 9532.3 | 19064.6
3.18 | 02-01-02 | Ротаметр, счетчик, преобразователь, устанавливаемые на фланцевых соединениях, диаметр условного прохода: до 20 мм | шт | 2 | 1125.595 | 2251.19
3.19 | 02-01-02 | Расходомер-счетчик ультразвуковой одноканальный "Взлет МР" УРСВ-510П/Расходомер Термотроник-Питерфлоу Dу20/Межфланцевый/Tmax150/Py16 | шт | 2 | 71710.545 | 143421.09
3.20 | 02-01-02 | Прибор, устанавливаемый на резьбовых соединениях, масса: до 1,5 кг | шт | 2 | 1226.465 | 2452.93
3.21 | 02-01-02 | Комплект термопреобразователей (термометров) платиновых технических разностных типа КТПТР-(01-08) (2 шт.) от -0 до +200 град. C, давлением 6,4 МПа (64 кгс/см2), длиной монтажной части: 100 мм/Комлпект термометров сопротивления КТС-Б, Pt100 длина 60мм | компл | 1 | 2369.04 | 2369.04
3.22 | 02-01-02 | Прибор, устанавливаемый на резьбовых соединениях, масса: до 1,5 кг | шт | 1 | 1226.47 | 1226.47
3.23 | 02-01-02 | Клапан с рычажным приводом регулирующий-балансировочный, номинальный диаметр 50 мм | шт | 1 | 9628.19 | 9628.19
3.24 | 02-01-02 | Установка вентилей, задвижек, затворов, клапанов обратных, кранов проходных на трубопроводах из стальных труб диаметром: до 50 мм | шт | 2 | 2156.5 | 4313
3.25 | 02-01-02 | Кран шаровой М 39310, номинальное давление 1,6 МПа (16 кгс/см2), номинальный диаметр 50 мм, присоединение к трубопроводу под приварку | шт | 2 | 9177.63 | 18355.26
3.26 | 02-01-02 | Арматура для воды и пара на номинальное давление 10 МПа с электроприводом, номинальный диаметр 65 мм | шт | 2 | 22841.275 | 45682.55
3.27 | 02-01-02 | Клапаны чугунные регулирующие фланцевые с электроприводом, 25ч940нж, давление 1,6 МПа (16 кгс/см2), диаметр 40 мм | шт | 2 | 31359 | 62718
3.28 | 02-01-02 | Прибор, устанавливаемый на резьбовых соединениях, масса: до 1,5 кг | шт | 1 | 1226.47 | 1226.47
3.29 | 02-01-02 | Клапан с рычажным приводом регулирующий-балансировочный, номинальный диаметр 40 мм | шт | 1 | 7964.57 | 7964.57
3.30 | 02-01-02 | Установка термометров в оправе прямых и угловых | компл | 1 | 419.23 | 419.23
3.31 | 02-01-02 | Термометр биметаллический А 5000-63 (0-200 град C)/Термометр биметаллический O80мм 0..160С, L=100 мм, кл. точн. 1.5, IP43 | шт | 1 | 1585.9 | 1585.9
3.32 | 02-01-02 | Установка кранов воздушных | компл | 8 | 439.3075 | 3514.46
3.33 | 02-01-02 | Кран латунный для спуска воздуха | компл | -8 | 263.445 | -2107.56
3.34 | 02-01-02 | Кран сервисный для спуска воздуха, с пробкой, со сварным резьбовым присоединением, номинальный диаметр 25 мм/Спускник Dy25/Py63/Tmax180 нерж. сталь с/с | шт | 8 | 13772.115 | 110176.92
3.35 | 02-01-02 | Установка манометров: с трехходовым краном и трубкой-сифоном | компл | 10 | 420.312 | 4203.12
3.36 | 02-01-02 | Манометр для неагрессивных сред (класс точности 1.5) с резьбовым присоединением марка: МП-3У-16 с трехходовым краном 11П18пкРу16 с трубкой сифоном/Манометр показывающий ТМ510 0..16бар. O100мм. G1/2. кл. точн. 1.5. IP43 | компл | 10 | 1495 | 14950
3.37 | 02-01-02 | Установка термометров в оправе прямых и угловых | компл | 4 | 419.2425 | 1676.97
3.38 | 02-01-02 | Термометр биметаллический А 5000-63 (0-200 град C)/Термометр биметаллический O80мм 0..160С, L=100 мм, кл. точн. 1.5, IP43 | шт | 4 | 1585.895 | 6343.58
3.39 | 02-01-02 | Установка водоподогревателей скоростных односекционных поверхностью нагрева одной секции: до 30 м2 | шт | 1 | 44337.99 | 44337.99
3.40 | 02-01-02 | Теплообменник НН-14 Ридан | шт | 1 | 99111.06 | 99111.06
3.41 | 02-01-02 | Прибор, устанавливаемый на резьбовых соединениях, масса: до 1,5 кг | шт | 4 | 1226.4725 | 4905.89
3.42 | 02-01-02 | Датчик температуры теплоносителя погружной, с гильзой медной длиной 100 мм, диапазон температуры от 0 до +140 °C/Датчик температуры MBT 5250R погружной с гильзой , L=100 мм, Pt1000 T=-50...+200°С, G1/2", IP65 | шт | 4 | 7706.905 | 30827.62
3.43 | 02-01-02 | Установка вентилей, задвижек, затворов, клапанов обратных, кранов проходных на трубопроводах из стальных труб диаметром: до 25 мм | шт | 2 | 2142.28 | 4284.56
3.44 | 02-01-02 | Краны шаровые под приварку "LD" для воды, нефтепродуктов, горюче-смазочных материалов, стандартнопроходные, из стали 20 типа: КШ.Ц.П.025.040.02, давлением 4 МПа (40 кгс/см2), длиной 230 мм, условным диаметром 25 мм/Шаровой кран Ду25/Ру40/Tmax120 латунь р/р | шт | 2 | 2040.255 | 4080.51
3.45 | 02-01-02 | Установка кранов воздушных | компл | 2 | 439.31 | 878.62
3.46 | 02-01-02 | Установка вставок виброизолирующих к насосам давлением: 1,6 МПа диаметром 50 мм | 10 шт | 0.2 | 15664.15 | 3132.83
3.47 | 02-01-02 | Компенсаторы антивибрационные, температура до 100 °C, давление до 16 бар, диаметр 32 мм/Антивибрационный компенсатор фланцевый Ду 32 Ру 16 имп. | шт | 2 | 1504.86 | 3009.72
3.48 | 02-01-02 | Установка насосов центробежных с электродвигателем, масса агрегата: до 0,2 т | шт | 1 | 22191.75 | 22191.75
3.49 | 02-01-02 | Насос RWS 20-60S 130 | шт | 1 | 6132.98 | 6132.98
3.50 | 02-01-02 | Прибор, устанавливаемый на резьбовых соединениях, масса: до 1,5 кг | шт | 2 | 1226.465 | 2452.93
3.51 | 02-01-02 | Реле давления электромеханическое с однополюсной перекидной контактной системой, диапазон настройки от 0,2-8 бар | шт | 2 | 2002.525 | 4005.05
3.52 | 02-01-02 | Установка вентилей, задвижек, затворов, клапанов обратных, кранов проходных на трубопроводах из стальных труб диаметром: до 25 мм | шт | 2 | 2142.28 | 4284.56
3.53 | 02-01-02 | Кран латунный трехходовой регулирующий КРТПП, номинальное давление 1,6 МПа (16 кгс/см2), номинальный диаметр 15 мм Кран трехходовой резьбовой G1/2/Py40/Tmax150 | шт | 2 | 140.83 | 281.66
3.54 | 02-01-02 | Установка вентилей, задвижек, затворов, клапанов обратных, кранов проходных на трубопроводах из стальных труб диаметром: до 50 мм | шт | 9 | 2156.5022 | 19408.52
3.55 | 02-01-02 | Краны шаровые под приварку "LD" для воды, нефтепродуктов, горюче-смазочных материалов, стандартнопроходные, из стали 20 типа: КШ.Ц.П.050.040.02, давлением 4 МПа (40 кгс/см2), длиной 270 мм, условным диаметром 50 мм/Кран шаровый LD вварной Ду 50 Ру 40 с/с | шт | 9 | 3060.2256 | 27542.03
3.56 | 02-01-02 | Установка вентилей, задвижек, затворов, клапанов обратных, кранов проходных на трубопроводах из стальных труб диаметром: до 50 мм | шт | 3 | 2156.5033 | 6469.51
3.57 | 02-01-02 | NRV-R клапан обратный резьбовой PN25 DN40 Т от-10C...+110C материал корпуса латунь CW602N, РИДАН (065B8328R) | шт | 3 | 3706.03 | 11118.09
3.58 | 02-01-02 | Установка фильтров диаметром: 40 мм | 10 шт | 0.2 | 13000.65 | 2600.13
3.59 | 02-01-02 | Фильтры для очистки воды в трубопроводах систем отопления, диаметр 40 мм/Фильтр Dy40/Py25/Tmax130 чугун ф/ф | шт | 2 | 7244.79 | 14489.58
3.60 | 02-01-02 | Установка фильтров диаметром: 25 мм | 10 шт | 0.1 | 10662.2 | 1066.22
3.61 | 02-01-02 | Фильтры для очистки воды в трубопроводах систем отопления, диаметр 25 мм/Фильтр ФСФ Dу25/Py16/Tmax200 чугун ф/ф | шт | 1 | 5050.92 | 5050.92
3.62 | 02-01-02 | Установка вентилей, задвижек, затворов, клапанов обратных, кранов проходных на трубопроводах из стальных труб диаметром: до 50 мм | шт | 2 | 2156.5 | 4313
3.63 | 02-01-02 | Краны шаровые под приварку "LD" для воды, нефтепродуктов, горюче-смазочных материалов, стандартнопроходные, из стали 20 типа: КШ.Ц.П.040.040.02, давлением 4 МПа (40 кгс/см2), длиной 250 мм, условным диаметром 40 мм /Кран шаровый LD вварной Ду 40 Ру 40 с/с | шт | 2 | 2805.285 | 5610.57
3.64 | 02-01-02 | Прибор, устанавливаемый на резьбовых соединениях, масса: до 1,5 кг | шт | 2 | 1226.465 | 2452.93
3.65 | 02-01-02 | Клапан с рычажным приводом регулирующий-балансировочный, номинальный диаметр 20 мм | шт | 1 | 4771.94 | 4771.94
3.66 | 02-01-02 | Клапан с рычажным приводом регулирующий-балансировочный, номинальный диаметр 32 мм | шт | 1 | 6639.89 | 6639.89
3.67 | 02-01-02 | Установка вентилей, задвижек, затворов, клапанов обратных, кранов проходных на трубопроводах из стальных труб диаметром: до 50 мм | шт | 1 | 2156.49 | 2156.49
3.68 | 02-01-02 | NRV-R клапан обратный резьбовой PN25 DN40 Т от-10C...+110C материал корпуса латунь CW602N, РИДАН (065B8327R) | шт | 1 | 2957.14 | 2957.14
3.69 | 02-01-02 | Установка вставок виброизолирующих к насосам давлением: 1,6 МПа диаметром 50 мм | 10 шт | 0.4 | 15669.15 | 6267.66
3.70 | 02-01-02 | Компенсаторы антивибрационные, температура до 100 °C, давление до 16 бар, диаметр 40 мм /Антивибрационный компенсатор фланцевый Ду 40 Ру 16 имп. | шт | 4 | 2332.47 | 9329.88
3.71 | 02-01-02 | Установка насосов центробежных с электродвигателем, масса агрегата: до 0,2 т | шт | 2 | 22191.76 | 44383.52
3.72 | 02-01-02 | Насос RW 32-120S 220 | шт | 2 | 26056.28 | 52112.56
4 |  | Раздел 2. Шкаф автоматизации | [5 empty] | ЛС 02-01-02 Поз.: 73-84
4.1 | 02-01-02 | Шкаф (пульт) управления навесной, высота, ширина и глубина: до 600х600х350 мм | шт | 1 | 3379.35 | 3379.35
4.2 | 02-01-02 | Корпус металлический ЩРНМ IP55 600х500х200 32506DEK Dekraft | шт | 1 | 9400.13 | 9400.13
4.3 | 02-01-02 | Прибор для анализа физико-химического состава вещества, категория сложности: I | компл | 1 | 5535.89 | 5535.89
4.4 | 02-01-02 | Контроллер ECL Connect 087H3850 Ридан | шт | 1 | 41865.71 | 41865.71
4.5 | 02-01-02 | Прибор или аппарат | шт | 4 | 1278.37 | 5113.48
4.6 | 02-01-02 | Выключатель автоматический однополюсный D 2А M06N AR-M06N-1-D002 IEK | шт | 1 | 1207.28 | 1207.28
4.7 | 02-01-02 | Выключатель автоматический однополюсный D 4А M06N AR-M06N-1-D004 IEK | шт | 2 | 118.41 | 236.82
4.8 | 02-01-02 | Выключатель автоматический однополюсный C 8А M06N AR-M06N-1-C008 IEK | шт | 1 | 1090.8 | 1090.8
4.9 | 02-01-02 | Контактор переменного тока на конструкции на ток: до 160 А | шт | 3 | 5588.1067 | 16764.32
4.10 | 02-01-02 | Контактор 9A 230В 50ГЦ | шт | 3 | 1088.34 | 3265.02
4.11 | 02-01-02 | Прибор или аппарат | шт | 1 | 1278.36 | 1278.36
4.12 | 02-01-02 | Механизм блокировки контакторов КМ-102 (9-38А) БМ-02 22188DEK Dekraft | шт | 1 | 1164.69 | 1164.69
|  | Итого по позиции | 1137144.48 | [5 empty] | 90301,85
|  | Итого |  |  |  | 1502251.47
|  | Индекс-дефлятор 1,021*1,007 |  |  |  | 1.0281
|  | Итого |  |  |  | 1544535.3421 |  |  |  | Итого по смете
|  | НДС 22% |  |  |  | 339797.7753 |  |  |  |  | Сумма НДС (ставка 22%) по позициям:1-4
|  | Итого по смете |  |  |  | 1884333.1174 |  |  |  |  | Всего с НДС