## ул. Калинина, 10. Ремонт ГВС. -
Ведомость объёмов работ
Выполнение работ по капитальному ремонту внутридомовой инженерной системы горячего водоснабжения многоквартирного дома № 10 по ул. Калинина в городе Рубцовске
Система водоснабжения
№ п/п | № в ЛСР | Наименование работ | Ед. изм. | Кол-во | Ссылки на чертежи | Формула расчёта, расчёт объёмов работ и расхода материалов
1 | 2 | 3 | 4 | 5 | 6 | 7
Раздел 1. Демонтаж | [8 empty] | Раздел 1. Демонтаж
1 | 1 | Разборка трубопроводов из водогазопроводных труб диаметром: до 25 мм | м | 84 |  |  | 24+60 | 1
2 | 2 | Разборка трубопроводов из водогазопроводных труб диаметром: свыше 40 до 50 мм | м | 48 |  |  |  | 1
Раздел 2. Горячее водоснабжение Т3 | [8 empty] | Раздел 2. Горячее водоснабжение Т3
3 | 3 | Сборка узла трубопровода водоснабжения и отопления из многослойного полипропилена, армированного стекловолокном, раструбная сварка, наружный диаметр: 20 мм | соединений | 74 |  |  | 25*2+12*2 | 1
4 | 4 | Прокладка внутренних трубопроводов водоснабжения и отопления из многослойных полипропиленовых труб, из заранее собранных узлов, наружным диаметром: 20 мм | м | 24 |  |  |  | 1
5 | 5 | Трубы полипропиленовые ПП-Р, номинальное давление 2,5 МПа, номинальный наружный диаметр 20 мм | м | 24.6 |  |  |  | 1
6 | 6 | Кран шаровый полипропиленовый PPRC PN20, диаметром: 20 мм | шт | 25 |  |  |  | 1
7 | 7 | Угольник 90° из сополимера полипропилена РР-R тип 3 (PRC-R), наружный диаметр 20 мм | шт | 12 |  |  |  | 1
8 | 8 | Сборка узла трубопровода водоснабжения и отопления из многослойного полипропилена, армированного стекловолокном, раструбная сварка, наружный диаметр: 32 мм | соединений | 96 |  |  | 24*3+8*2+4*2 | 1
9 | 9 | Прокладка внутренних трубопроводов водоснабжения и отопления из многослойных полипропиленовых труб, из заранее собранных узлов, наружным диаметром: 32 мм | м | 60 |  |  |  | 1
10 | 10 | Трубы полипропиленовые ПП-Р, номинальное давление 2,5 МПа, номинальный наружный диаметр 32 мм | м | 61.5 |  |  |  | 1
11 | 11 | Тройник полипропиленовый переходной, диаметр 32х20х32 мм | шт | 24 |  |  |  | 1
12 | 12 | Угольник 90° из сополимера полипропилена РР-R тип 3 (PRC-R), наружный диаметр 40мм (32 прим.) | шт | 8 |  |  |  | 1
13 | 13 | Кран шаровый полипропиленовый PPRC PN20, диаметром: 32 мм | шт | 4 |  |  |  | 1
14 | 14 | Сборка узла трубопровода водоснабжения и отопления из многослойного полипропилена, армированного стекловолокном, раструбная сварка, наружный диаметр: 63 мм | соединений | 33 |  |  | 3*3+3*2+5*2+4*2 | 1
15 | 15 | Прокладка внутренних трубопроводов водоснабжения и отопления из многослойных полипропиленовых труб, из заранее собранных узлов, наружным диаметром: 63 мм | м | 48 |  |  |  | 1
16 | 16 | Трубы полипропиленовые ПП-Р, номинальное давление 2,5 МПа, номинальный наружный диаметр 63 мм | м | 49.2 |  |  |  | 1
17 | 17 | Тройник полипропиленовый огнеупорный для внутренних противопожарных водопроводов и систем пожаротушения, диаметр 63 мм | шт | 3 |  |  |  | 1
18 | 18 | Кран шаровый полипропиленовый PPRC PN20, диаметром: 63 мм | шт | 3 |  |  |  | 1
19 | 19 | Угольник 90° из сополимера полипропилена РР-R тип 3 (PRC-R), наружный диаметр 63мм | шт | 5 |  |  |  | 1
20 | 20 | Муфта полипропиленовая переходная, номинальный наружный диаметр 63х32 мм | шт | 4 |  |  |  | 1
21 | 21 | Установка манометров: с трехходовым краном | компл | 1 |  |  |  | 1
22 | 22 | Манометр с трехходовым краном, диаметр корпуса 100 мм, класс точности 2,5 | компл | 1 |  |  |  | 1
23 | 23 | Установка водоподогревателей скоростных односекционных поверхностью нагрева одной секции: до 30 м2 | шт | 1 |  |  |  | 1
24 | 24 | Теплообменник | шт | 1 |  |  |  | 1
25 | 25 | Изоляция изделиями из вспененного каучука, вспененного полиэтилена трубопроводов наружным диметром: до 160 мм трубками | м | 81 |  |  | 48+33 | 1
26 | 26 | Трубки теплоизоляционные из вспененного полиэтилена типа THERMAFLEX FRZ толщиной: 9 мм, диаметром 63 мм | м | 52.8 |  |  | 48*1,1 | 1
27 | 27 | Трубки теплоизоляционные из вспененного полиэтилена типа THERMAFLEX FRZ толщиной: 6 мм, диаметром 35 мм | м | 36.3 |  |  | 33*1,1 | 1
(Дедюхина А. В.)