## ул. Калинина, 10. ТМ. - Ведомос
Ведомость объёмов работ
Выполнение работ по капитальному ремонту внутридомовой инженерной системы горячего водоснабжения многоквартирного дома № 10 по ул. Калинина в городе Рубцовске
Тепломеханические решения
№ п/п | № в ЛСР | Наименование работ | Ед. изм. | Кол-во | Ссылки на чертежи | Формула расчёта, расчёт объёмов работ и расхода материалов
1 | 2 | 3 | 4 | 5 | 6 | 7
Раздел 1. Монтаж оборудования | [8 empty] | Раздел 1. Монтаж оборудования
1 | 1 | Прибор, устанавливаемый на резьбовых соединениях, масса: до 1,5 кг | шт | 1 |  |  |  | 1
2 | 2 | Термопреобразователь сопротивления наружного воздуха MBT3380R, чувствительный элемент Pt1000, диапазон измерения -50...+95 гр 097U1115R РИДАН ВиК | шт | 1 |  |  |  | 1
3 | 3 | Установка воздухоотводчиков | шт | 4 |  |  |  | 1
4 | 4 | Воздухоотводчик автоматический с наружным резьбовым, присоединением Рр=1,0 МПа, T max=120 град C, D=15 мм/Воздушник Ду15/Ру63/Тmax180 латунь р/р | шт | 4 |  |  |  | 1
5 | 5 | Установка вентилей, задвижек, затворов, клапанов обратных, кранов проходных на трубопроводах из стальных труб диаметром: до 100 мм | шт | 2 |  |  |  | 1
6 | 6 | Краны шаровые BROEN BALLOMAX для теплоснабжения и охлаждения, с фланцевым присоединением, с ручкой, серии КШТ 60.103, давлением: 1,6 МПа (16 кгс/см2), диаметром 65 мм | шт | 2 |  |  |  | 1
7 | 7 | Установка манометров: с трехходовым краном и трубкой-сифоном | компл | 5 |  |  |  | 1
8 | 8 | Манометр для неагрессивных сред (класс точности 1.5) с резьбовым присоединением марка: МП-3У-16 с трехходовым краном 11П18пкРу16 с трубкой сифоном/Манометр показывающий ТМ510 0..16бар. O100мм. G1/2. кл. точн. 1.5. IP43 | компл | 5 |  |  |  | 1
9 | 9 | Кран трехходовой для манометра, номинальное давление 1,6 МПа (16 кгс/см2), номинальный диаметр 15 мм/Кран под манометр трехходовой резьбовой G1/2/Py40/Tmax150 | шт | 17 |  |  |  | 1
10 | 10 | Установка фильтров диаметром: 65 мм | шт | 2 |  |  |  | 1
11 | 11 | Фильтры для очистки воды в трубопроводах систем отопления, диаметр 65 мм/Фильтр чуг. фл. ФМФ Ду 65 Ру16 | шт | 2 |  |  |  | 1
12 | 12 | Установка термометров в оправе прямых и угловых | компл | 2 |  |  |  | 1
13 | 13 | Термометр биметаллический А 5000-63 (0-200 град C)/Термометр биметаллический O80мм 0..160С, L=100 мм, кл. точн. 1.5, IP43 | шт | 2 |  |  |  | 1
14 | 14 | Блок управления шкафного исполнения или распределительный пункт (шкаф), устанавливаемый: на стене, высота и ширина до 600х600 мм / Монтаж шкафа автоматизации с тепловычислителем | шт | 1 |  |  |  | 1
15 | 15 | Шкаф автоматизации с тепловычислителем | шт | 1 |  |  |  | 1
16 | 16 | Ротаметр, счетчик, преобразователь, устанавливаемые на фланцевых соединениях, диаметр условного прохода: до 50 мм | шт | 2 |  |  |  | 1
17 | 17 | Преобразователь давления повышенной компактности MBS 3000, степень защиты корпуса IP65/Преобразователь давления СДВ-И 4-20 мА/0-16 бар | шт | 2 |  |  |  | 1
18 | 18 | Ротаметр, счетчик, преобразователь, устанавливаемые на фланцевых соединениях, диаметр условного прохода: до 20 мм | шт | 2 |  |  |  | 1
19 | 19 | Расходомер-счетчик ультразвуковой одноканальный "Взлет МР" УРСВ-510П/Расходомер Термотроник-Питерфлоу Dу20/Межфланцевый/Tmax150/Py16 | шт | 2 |  |  |  | 1
20 | 20 | Прибор, устанавливаемый на резьбовых соединениях, масса: до 1,5 кг | шт | 2 |  |  |  | 1
21 | 21 | Комплект термопреобразователей (термометров) платиновых технических разностных типа КТПТР-(01-08) (2 шт.) от -0 до +200 град. C, давлением 6,4 МПа (64 кгс/см2), длиной монтажной части: 100 мм/Комлпект термометров сопротивления КТС-Б, Pt100 длина 60мм | компл | 1 |  |  |  | 1
22 | 22 | Прибор, устанавливаемый на резьбовых соединениях, масса: до 1,5 кг | шт | 1 |  |  |  | 1
23 | 23 | Клапан с рычажным приводом регулирующий-балансировочный, номинальный диаметр 50 мм | шт | 1 |  |  |  | 1
24 | 24 | Установка вентилей, задвижек, затворов, клапанов обратных, кранов проходных на трубопроводах из стальных труб диаметром: до 50 мм | шт | 2 |  |  |  | 1
25 | 25 | Кран шаровой М 39310, номинальное давление 1,6 МПа (16 кгс/см2), номинальный диаметр 50 мм, присоединение к трубопроводу под приварку | шт | 2 |  |  |  | 1
26 | 26 | Арматура для воды и пара на номинальное давление 10 МПа с электроприводом, номинальный диаметр 65 мм | шт | 2 |  |  |  | 1
27 | 27 | Клапаны чугунные регулирующие фланцевые с электроприводом, 25ч940нж, давление 1,6 МПа (16 кгс/см2), диаметр 40 мм | шт | 2 |  |  |  | 1
28 | 28 | Прибор, устанавливаемый на резьбовых соединениях, масса: до 1,5 кг | шт | 1 |  |  |  | 1
29 | 29 | Клапан с рычажным приводом регулирующий-балансировочный, номинальный диаметр 40 мм | шт | 1 |  |  |  | 1
30 | 30 | Установка термометров в оправе прямых и угловых | компл | 1 |  |  |  | 1
31 | 31 | Термометр биметаллический А 5000-63 (0-200 град C)/Термометр биметаллический O80мм 0..160С, L=100 мм, кл. точн. 1.5, IP43 | шт | 1 |  |  |  | 1
32 | 32 | Установка кранов воздушных | компл | 8 |  |  |  | 1
33 | 34 | Кран сервисный для спуска воздуха, с пробкой, со сварным резьбовым присоединением, номинальный диаметр 25 мм/Спускник Dy25/Py63/Tmax180 нерж. сталь с/с | шт | 8 |  |  |  | 1
34 | 35 | Установка манометров: с трехходовым краном и трубкой-сифоном | компл | 10 |  |  |  | 1
35 | 36 | Манометр для неагрессивных сред (класс точности 1.5) с резьбовым присоединением марка: МП-3У-16 с трехходовым краном 11П18пкРу16 с трубкой сифоном/Манометр показывающий ТМ510 0..16бар. O100мм. G1/2. кл. точн. 1.5. IP43 | компл | 10 |  |  |  | 1
36 | 37 | Установка термометров в оправе прямых и угловых | компл | 4 |  |  |  | 1
37 | 38 | Термометр биметаллический А 5000-63 (0-200 град C)/Термометр биметаллический O80мм 0..160С, L=100 мм, кл. точн. 1.5, IP43 | шт | 4 |  |  |  | 1
38 | 39 | Установка водоподогревателей скоростных односекционных поверхностью нагрева одной секции: до 30 м2 | шт | 1 |  |  |  | 1
39 | 40 | Теплообменник НН-14 Ридан | шт | 1 |  |  |  | 1
40 | 41 | Прибор, устанавливаемый на резьбовых соединениях, масса: до 1,5 кг | шт | 4 |  |  |  | 1
41 | 42 | Датчик температуры теплоносителя погружной, с гильзой медной длиной 100 мм, диапазон температуры от 0 до +140 °C/Датчик температуры MBT 5250R погружной с гильзой , L=100 мм, Pt1000 T=-50...+200°С, G1/2", IP65 | шт | 4 |  |  |  | 1
42 | 43 | Установка вентилей, задвижек, затворов, клапанов обратных, кранов проходных на трубопроводах из стальных труб диаметром: до 25 мм | шт | 2 |  |  |  | 1
43 | 44 | Краны шаровые под приварку "LD" для воды, нефтепродуктов, горюче-смазочных материалов, стандартнопроходные, из стали 20 типа: КШ.Ц.П.025.040.02, давлением 4 МПа (40 кгс/см2), длиной 230 мм, условным диаметром 25 мм/Шаровой кран Ду25/Ру40/Tmax120 латунь р/р | шт | 2 |  |  |  | 1
44 | 45 | Установка кранов воздушных | компл | 2 |  |  |  | 1
45 | 46 | Установка вставок виброизолирующих к насосам давлением: 1,6 МПа диаметром 50 мм | шт | 2 |  |  |  | 1
46 | 47 | Компенсаторы антивибрационные, температура до 100 °C, давление до 16 бар, диаметр 32 мм/Антивибрационный компенсатор фланцевый Ду 32 Ру 16 имп. | шт | 2 |  |  |  | 1
47 | 48 | Установка насосов центробежных с электродвигателем, масса агрегата: до 0,2 т | шт | 1 |  |  |  | 1
48 | 49 | Насос RWS 20-60S 130 | шт | 1 |  |  |  | 1
49 | 50 | Прибор, устанавливаемый на резьбовых соединениях, масса: до 1,5 кг | шт | 2 |  |  |  | 1
50 | 51 | Реле давления электромеханическое с однополюсной перекидной контактной системой, диапазон настройки от 0,2-8 бар | шт | 2 |  |  |  | 1
51 | 52 | Установка вентилей, задвижек, затворов, клапанов обратных, кранов проходных на трубопроводах из стальных труб диаметром: до 25 мм | шт | 2 |  |  |  | 1
52 | 53 | Кран латунный трехходовой регулирующий КРТПП, номинальное давление 1,6 МПа (16 кгс/см2), номинальный диаметр 15 мм Кран трехходовой резьбовой G1/2/Py40/Tmax150 | шт | 2 |  |  |  | 1
53 | 54 | Установка вентилей, задвижек, затворов, клапанов обратных, кранов проходных на трубопроводах из стальных труб диаметром: до 50 мм | шт | 9 |  |  |  | 1
54 | 55 | Краны шаровые под приварку "LD" для воды, нефтепродуктов, горюче-смазочных материалов, стандартнопроходные, из стали 20 типа: КШ.Ц.П.050.040.02, давлением 4 МПа (40 кгс/см2), длиной 270 мм, условным диаметром 50 мм/Кран шаровый LD вварной Ду 50 Ру 40 с/с | шт | 9 |  |  |  | 1
55 | 56 | Установка вентилей, задвижек, затворов, клапанов обратных, кранов проходных на трубопроводах из стальных труб диаметром: до 50 мм | шт | 3 |  |  |  | 1
56 | 57 | NRV-R клапан обратный резьбовой PN25 DN40 Т от-10C...+110C материал корпуса латунь CW602N, РИДАН (065B8328R) | шт | 3 |  |  |  | 1
57 | 58 | Установка фильтров диаметром: 40 мм | шт | 2 |  |  |  | 1
58 | 59 | Фильтры для очистки воды в трубопроводах систем отопления, диаметр 40 мм/Фильтр Dy40/Py25/Tmax130 чугун ф/ф | шт | 2 |  |  |  | 1
59 | 60 | Установка фильтров диаметром: 25 мм | шт | 1 |  |  |  | 1
60 | 61 | Фильтры для очистки воды в трубопроводах систем отопления, диаметр 25 мм/Фильтр ФСФ Dу25/Py16/Tmax200 чугун ф/ф | шт | 1 |  |  |  | 1
61 | 62 | Установка вентилей, задвижек, затворов, клапанов обратных, кранов проходных на трубопроводах из стальных труб диаметром: до 50 мм | шт | 2 |  |  |  | 1
62 | 63 | Краны шаровые под приварку "LD" для воды, нефтепродуктов, горюче-смазочных материалов, стандартнопроходные, из стали 20 типа: КШ.Ц.П.040.040.02, давлением 4 МПа (40 кгс/см2), длиной 250 мм, условным диаметром 40 мм /Кран шаровый LD вварной Ду 40 Ру 40 с/с | шт | 2 |  |  |  | 1
63 | 64 | Прибор, устанавливаемый на резьбовых соединениях, масса: до 1,5 кг | шт | 2 |  |  |  | 1
64 | 65 | Клапан с рычажным приводом регулирующий-балансировочный, номинальный диаметр 20 мм | шт | 1 |  |  |  | 1
65 | 66 | Клапан с рычажным приводом регулирующий-балансировочный, номинальный диаметр 32 мм | шт | 1 |  |  |  | 1
66 | 67 | Установка вентилей, задвижек, затворов, клапанов обратных, кранов проходных на трубопроводах из стальных труб диаметром: до 50 мм | шт | 1 |  |  |  | 1
67 | 68 | NRV-R клапан обратный резьбовой PN25 DN40 Т от-10C...+110C материал корпуса латунь CW602N, РИДАН (065B8327R) | шт | 1 |  |  |  | 1
68 | 69 | Установка вставок виброизолирующих к насосам давлением: 1,6 МПа диаметром 50 мм | шт | 4 |  |  |  | 1
69 | 70 | Компенсаторы антивибрационные, температура до 100 °C, давление до 16 бар, диаметр 40 мм /Антивибрационный компенсатор фланцевый Ду 40 Ру 16 имп. | шт | 4 |  |  |  | 1
70 | 71 | Установка насосов центробежных с электродвигателем, масса агрегата: до 0,2 т | шт | 2 |  |  |  | 1
71 | 72 | Насос RW 32-120S 220 | шт | 2 |  |  |  | 1
Раздел 2. Шкаф автоматизации | [8 empty] | Раздел 2. Шкаф автоматизации
72 | 73 | Шкаф (пульт) управления навесной, высота, ширина и глубина: до 600х600х350 мм | шт | 1 |  |  |  | 1
73 | 74 | Корпус металлический ЩРНМ IP55 600х500х200 32506DEK Dekraft | шт | 1 |  |  |  | 1
74 | 75 | Прибор для анализа физико-химического состава вещества, категория сложности: I | компл | 1 |  |  |  | 1
75 | 76 | Контроллер ECL Connect 087H3850 Ридан | шт | 1 |  |  |  | 1
76 | 77 | Прибор или аппарат | шт | 4 |  |  | 1+2+1 | 1
77 | 78 | Выключатель автоматический однополюсный D 2А M06N AR-M06N-1-D002 IEK | шт | 1 |  |  |  | 1
78 | 79 | Выключатель автоматический однополюсный D 4А M06N AR-M06N-1-D004 IEK | шт | 2 |  |  |  | 1
79 | 80 | Выключатель автоматический однополюсный C 8А M06N AR-M06N-1-C008 IEK | шт | 1 |  |  |  | 1
80 | 81 | Контактор переменного тока на конструкции на ток: до 160 А | шт | 3 |  |  |  | 1
81 | 82 | Контактор 9A 230В 50ГЦ | шт | 3 |  |  |  | 1
82 | 83 | Прибор или аппарат | шт | 1 |  |  |  | 1
83 | 84 | Механизм блокировки контакторов КМ-102 (9-38А) БМ-02 22188DEK Dekraft | шт | 1 |  |  |  | 1
(Дедюхина А. В.)