## 02-01-01 Капитальный ремонт сис
Приложение № 3
Утверждено приказом Минстроя РФ № 421/пр от 4 августа 2020 г. в редакции приказа № 557/пр от 7 июля 2022 г.
СОГЛАСОВАНО: | [10 empty] | УТВЕРЖДАЮ:
"____" ________________ 2026 года | [10 empty] | "____" ________________ 2026 года | [5 empty] | "____" ________________ 2026 года | "____" ________________ 2026 года
Наименование программного продукта |  |  |  |  | ГРАНД-Смета, версия 2026.1
Наименование редакции сметных нормативов |  |  |  |  | Приказ Минстроя России от 30.12.2021 № 1046/пр; Приказ Минстроя России от 04.08.2020 № 421/пр; Приказ Минстроя России от 21.12.2020 № 812/пр; Приказ Минстроя России от 11.12.2020 № 774/пр; Приказ Минстроя России от 02.08.2023 № 551/пр; Приказ Минстроя России от 14.11.2023 № 817/пр; Приказ Минстроя России от 16.02.2024 № 102/пр; Приказ Минстроя России от 13.05.2024 №323/пр; Приказ Минстроя России от 09.08.2024 №524/пр; Приказ Минстроя России от 07.11.2024 №747/пр; Приказ Минстроя России от 23.01.2025 №30/пр; Приказ Минстроя России от 07.02.2025 №69/пр; Приказ Минстроя России от 19.05.2025 №299/пр; Приказ Минстроя России от 14.08.2025 №490/пр; Приказ Минстроя России от 12.11.2025 №696/пр; Приказ Минстроя России от 17.02.2026 №91/пр | [13 empty] | Наименование редакции сметных нормативов | Приказ Минстроя России от 30.12.2021 № 1046/пр; Приказ Минстроя России от 04.08.2020 № 421/пр; Приказ Минстроя России от 21.12.2020 № 812/пр; Приказ Минстроя России от 11.12.2020 № 774/пр; Приказ Минстроя России от 02.08.2023 № 551/пр; Приказ Минстроя России от 14.11.2023 № 817/пр; Приказ Минстроя России от 16.02.2024 № 102/пр; Приказ Минстроя России от 13.05.2024 №323/пр; Приказ Минстроя России от 09.08.2024 №524/пр; Приказ Минстроя России от 07.11.2024 №747/пр; Приказ Минстроя России от 23.01.2025 №30/пр; Приказ Минстроя России от 07.02.2025 №69/пр; Приказ Минстроя России от 19.05.2025 №299/пр; Приказ Минстроя России от 14.08.2025 №490/пр; Приказ Минстроя России от 12.11.2025 №696/пр; Приказ Минстроя России от 17.02.2026 №91/пр
Реквизиты приказа Минстроя России об утверждении дополнений и изменений к сметным нормативам |  |  |  |  | Приказ Минстроя России от 18 мая 2022 г. № 378/пр, Приказ Минстроя России от 26 августа 2022 г. № 703/пр, Приказ Минстроя России от 26 октября 2022 г. № 905/пр, Приказ Минстроя России от 27 декабря 2022 г. № 1133/пр, Приказ Минстроя России от 10 февраля 2023 г. № 84/пр, Приказ Минстроя России от 11.05.2023 №335/пр; Приказ Минстроя России от 07.07.2022 № 557/пр; Приказ Минстроя России от 02.09.2021 № 636/пр, Приказ Минстроя России от 26.07.2022 № 611/пр; Приказ Минстроя России от 22.04.2022 № 317/пр; Приказ Минстроя России от 02.08.2023 № 551/пр; Приказ Минстроя России от 14.11.2023 № 817/пр; Приказ Минстроя России от 30.01.2024 № 55/пр; Приказ Минстроя России от 16.02.2024 № 102/пр; Приказ Минстроя России от 13.05.2024 №323/пр; Приказ Минстроя России от 09.08.2024 №524/пр; Приказ Минстроя России от 07.11.2024 №747/пр; Приказ Минстроя России от 23.01.2025 №30/пр; Приказ Минстроя России от 07.02.2025 №69/пр; Приказ Минстроя России от 19.05.2025 №299/пр; Приказ Минстроя России от 14.08.2025 №490/пр; Приказ Минстроя России от 12.11.2025 №696/пр; Приказ Минстроя России от 17.02.2026 №91/пр | [15 empty] | Реквизиты приказа Минстроя России об утверждении дополнений и изменений к сметным нормативам | Приказ Минстроя России от 18 мая 2022 г. № 378/пр, Приказ Минстроя России от 26 августа 2022 г. № 703/пр, Приказ Минстроя России от 26 октября 2022 г. № 905/пр, Приказ Минстроя России от 27 декабря 2022 г. № 1133/пр, Приказ Минстроя России от 10 февраля 2023 г. № 84/пр, Приказ Минстроя России от 11.05.2023 №335/пр; Приказ Минстроя России от 07.07.2022 № 557/пр; Приказ Минстроя России от 02.09.2021 № 636/пр, Приказ Минстроя России от 26.07.2022 № 611/пр; Приказ Минстроя России от 22.04.2022 № 317/пр; Приказ Минстроя России от 02.08.2023 № 551/пр; Приказ Минстроя России от 14.11.2023 № 817/пр; Приказ Минстроя России от 30.01.2024 № 55/пр; Приказ Минстроя России от 16.02.2024 № 102/пр; Приказ Минстроя России от 13.05.2024 №323/пр; Приказ Минстроя России от 09.08.2024 №524/пр; Приказ Минстроя России от 07.11.2024 №747/пр; Приказ Минстроя России от 23.01.2025 №30/пр; Приказ Минстроя России от 07.02.2025 №69/пр; Приказ Минстроя России от 19.05.2025 №299/пр; Приказ Минстроя России от 14.08.2025 №490/пр; Приказ Минстроя России от 12.11.2025 №696/пр; Приказ Минстроя России от 17.02.2026 №91/пр
Реквизиты письма Минстроя России об индексах изменения сметной стоимости строительства, включаемые в федеральный реестр сметных нормативов и размещаемые в федеральной государственной информационной системе ценообразования в строительстве, подготовленного в соответствии пунктом 85 Методики расчета индексов изменения сметной стоимости строительства, утвержденной приказом Министерства строительства и жилищно-коммунального хозяйства Российской Федерации от 5 июня 2019 г. № 326/пр¹ |  |  |  |  | Письмо Минстроя России от 25.02.2026 № 9859-ИФ/09 | [9 empty] | Реквизиты письма Минстроя России об индексах изменения сметной стоимости строительства, включаемые в федеральный реестр сметных нормативов и размещаемые в федеральной государственной информационной системе ценообразования в строительстве, подготовленного в соответствии пунктом 85 Методики расчета индексов изменения сметной стоимости строительства, утвержденной приказом Министерства строительства и жилищно-коммунального хозяйства Российской Федерации от 5 июня 2019 г. № 326/пр¹ | Письмо Минстроя России от 25.02.2026 № 9859-ИФ/09 | [6 empty] | Реквизиты письма Минстроя России об индексах изменения сметной стоимости строительства, включаемые в федеральный реестр сметных нормативов и размещаемые в федеральной государственной информационной системе ценообразования в строительстве, подготовленного в соответствии пунктом 85 Методики расчета индексов изменения сметной стоимости строительства, утвержденной приказом Министерства строительства и жилищно-коммунального хозяйства Российской Федерации от 5 июня 2019 г. № 326/пр¹ | Письмо Минстроя России от 25.02.2026 № 9859-ИФ/09
Реквизиты нормативного правового акта об утверждении оплаты труда, утверждаемый в соответствии с пунктом 22(1) Правилами мониторинга цен, утвержденными постановлением Правительства Российской Федерации от 23 декабря 2016 г. № 1452 |  |  |  |  | Приказ Министерства строительства и жилищно-коммунального хозяйства Алтайского края от 21.04.2025 № 275 | [9 empty] | Реквизиты нормативного правового акта об утверждении оплаты труда, утверждаемый в соответствии с пунктом 22(1) Правилами мониторинга цен, утвержденными постановлением Правительства Российской Федерации от 23 декабря 2016 г. № 1452 | Приказ Министерства строительства и жилищно-коммунального хозяйства Алтайского края от 21.04.2025 № 275 | [8 empty] | Реквизиты нормативного правового акта об утверждении оплаты труда, утверждаемый в соответствии с пунктом 22(1) Правилами мониторинга цен, утвержденными постановлением Правительства Российской Федерации от 23 декабря 2016 г. № 1452 | Приказ Министерства строительства и жилищно-коммунального хозяйства Алтайского края от 21.04.2025 № 275
Обоснование принятых текущих цен на строительные ресурсы | [26 empty] | Обоснование принятых текущих цен на строительные ресурсы
Наименование субъекта Российской Федерации |  |  |  |  | 22. Алтайский край | [10 empty] | 22. Алтайский край | [11 empty] | Наименование субъекта Российской Федерации | 22. Алтайский край
Наименование зоны субъекта Российской Федерации |  |  |  |  | Алтайский край | [10 empty] | Алтайский край | [13 empty] | Наименование зоны субъекта Российской Федерации | Алтайский край
Капитальный ремонт системы отопления административного здания по адресу: Алтайский край, город Рубцовск, пер. Бульварный, 25 | [31 empty] | Капитальный ремонт системы отопления административного здания по адресу: Алтайский край, город Рубцовск, пер. Бульварный, 25
(наименование стройки)
Капитальный ремонт системы отопления административного здания по адресу: Алтайский край, город Рубцовск, пер. Бульварный, 25 | [32 empty] | Капитальный ремонт системы отопления административного здания по адресу: Алтайский край, город Рубцовск, пер. Бульварный, 25
(наименование объекта капитального строительства)
ЛОКАЛЬНЫЙ СМЕТНЫЙ РАСЧЕТ (СМЕТА) № 02-01-01
Капитальный ремонт системы отопления административного здания по адресу: Алтайский край, город Рубцовск, пер. Бульварный, 25 | [33 empty] | Капитальный ремонт системы отопления административного здания по адресу: Алтайский край, город Рубцовск, пер. Бульварный, 25
(наименование работ и затрат)
Составлен | ресурсно-индексным | методом
Основание | Проект 04-26-33-ИОС4 | [33 empty] | Проект 04-26-33-ИОС4
(проектная и (или) иная техническая документация)
Составлен(а) в текущем уровне цен |  | I квартал 2026 года | [33 empty] | I квартал 2026 года
Сметная стоимость |  |  | 2687.55 | тыс.руб.
в том числе:
| строительных работ |  | 2663.7 | тыс.руб. |  |  |  |  | Средства на оплату труда рабочих |  |  |  | 428.31 | тыс.руб.
| монтажных работ |  | 23.85 | тыс.руб. |  |  |  |  | Средства на оплату труда машинистов |  |  |  | 3.61 | тыс.руб.
| оборудования |  | 0 | тыс.руб. |  |  |  |  | Нормативные затраты труда рабочих |  |  |  | 927.94 | чел.-ч.
| прочих затрат |  | 0 | тыс.руб. |  |  |  |  | Нормативные затраты труда машинистов |  |  |  | 7.34 | чел.-ч.
№ п/п | Обоснование | Наименование работ и затрат |  |  |  | Единица измерения | Количество |  |  | Сметная стоимость, руб.
[7 empty] | на единицу измерения | коэффициенты | всего с учетом коэффициентов | на единицу измерения в базисном уровне цен | индекс | на единицу измерения в текущем уровне цен | коэффициенты | всего в текущем уровне цен
1 | 2 | 3 |  |  |  | 4 | 5 | 6 | 7 | 8 | 9 | 10 | 11 | 12
Раздел 1. Отопление | [36 empty] | Раздел 1. Отопление
1 | ГЭСН18-03-006-02 | Установка радиаторов алюминиевых и биметаллических с креплением к стене с числом секций: свыше 4 до 10 |  |  |  | 4: 100 шт; 5: 0.24; 6: 1; 7: 0.24 | [23 empty] | Установка радиаторов алюминиевых и биметаллических с креплением к стене с числом секций: свыше 4 до 10
|  | Объем=(1+2+3+11+7) / 100 | [36 empty] | Объем=(1+2+3+11+7) / 100
| 421/пр_2020_прил.10_т.5_п.1.2_гр.3 | Производство ремонтно-строительных работ осуществляется в помещениях эксплуатируемого объекта капитального строительства, эксплуатация которого не прекращена, в том числе для объектов производственного и непроизводственного назначения без остановки рабочего процесса, при этом: в зоне производства ремонтно-строительных работ имеются действующее технологическое или лабораторное оборудование, мебель и иные загромождающие помещения предметы ОЗП=1,35; ЭМ=1,35 к расх.; ЗПМ=1,35; ТЗ=1,35; ТЗМ=1,35 | [37 empty] | Производство ремонтно-строительных работ осуществляется в помещениях эксплуатируемого объекта капитального строительства, эксплуатация которого не прекращена, в том числе для объектов производственного и непроизводственного назначения без остановки рабочего процесса, при этом: в зоне производства ремонтно-строительных работ имеются действующее технологическое или лабораторное оборудование, мебель и иные загромождающие помещения предметы ОЗП=1,35; ЭМ=1,35 к расх.; ЗПМ=1,35; ТЗ=1,35; ТЗМ=1,35
|  | Всего по позиции |  |  |  | 10: 100324; 12: 24077.76 | [26 empty] | Всего по позиции
2 | ФСБЦ-18.5.10.05-0168 Сплит-форма Алтайский край на 1 квартал 2026 года.xlsx | Радиатор биметаллический секционный с боковым подключением, количество секций 5, межосевое расстояние 500 мм, рабочее давление до 3 МПа, максимальная температура теплоносителя до 135 °C, тепловая мощность до 0,985 кВт |  |  |  | шт | 1 | 1 | 1 | 3923.1 | 1.41 | 5531.57 |  | 5531.57 | [23 empty] | Радиатор биметаллический секционный с боковым подключением, количество секций 5, межосевое расстояние 500 мм, рабочее давление до 3 МПа, максимальная температура теплоносителя до 135 °C, тепловая мощность до 0,985 кВт
|  | Всего по позиции |  |  |  | 12: 5531.57 | [26 empty] | Всего по позиции
3 | ФСБЦ-18.5.10.05-0170 Сплит-форма Алтайский край на 1 квартал 2026 года.xlsx | Радиатор биметаллический секционный с боковым подключением, количество секций 6, межосевое расстояние 500 мм, рабочее давление до 3 МПа, максимальная температура теплоносителя до 135 °C, тепловая мощность до 1,182 кВт |  |  |  | шт | 2 | 1 | 2 | 4707.71 | 1.41 | 6637.87 |  | 13275.74 | [23 empty] | Радиатор биметаллический секционный с боковым подключением, количество секций 6, межосевое расстояние 500 мм, рабочее давление до 3 МПа, максимальная температура теплоносителя до 135 °C, тепловая мощность до 1,182 кВт
|  | Всего по позиции |  |  |  | 12: 13275.74 | [26 empty] | Всего по позиции
4 | ФСБЦ-18.5.10.05-0174 Сплит-форма Алтайский край на 1 квартал 2026 года.xlsx | Радиатор биметаллический секционный с боковым подключением, количество секций 8, межосевое расстояние 500 мм, рабочее давление до 3 МПа, максимальная температура теплоносителя до 135 °C, тепловая мощность до 1,576 кВт |  |  |  | шт | 3 | 1 | 3 | 6276.95 | 1.41 | 8850.5 |  | 26551.5 | [23 empty] | Радиатор биметаллический секционный с боковым подключением, количество секций 8, межосевое расстояние 500 мм, рабочее давление до 3 МПа, максимальная температура теплоносителя до 135 °C, тепловая мощность до 1,576 кВт
|  | Всего по позиции |  |  |  | 12: 26551.5 | [26 empty] | Всего по позиции
5 | ФСБЦ-18.5.10.05-0176 Сплит-форма Алтайский край на 1 квартал 2026 года.xlsx | Радиатор биметаллический секционный с боковым подключением, количество секций 9, межосевое расстояние 500 мм, рабочее давление до 3 МПа, максимальная температура теплоносителя до 135 °C, тепловая мощность до 1,773 кВт |  |  |  | шт | 11 | 1 | 11 | 7061.57 | 1.41 | 9956.81 |  | 109524.91 | [23 empty] | Радиатор биметаллический секционный с боковым подключением, количество секций 9, межосевое расстояние 500 мм, рабочее давление до 3 МПа, максимальная температура теплоносителя до 135 °C, тепловая мощность до 1,773 кВт
|  | Всего по позиции |  |  |  | 12: 109524.91 | [26 empty] | Всего по позиции
6 | ФСБЦ-18.5.10.05-0178 Сплит-форма Алтайский край на 1 квартал 2026 года.xlsx | Радиатор биметаллический секционный с боковым подключением, количество секций 10, межосевое расстояние 500 мм, рабочее давление до 3 МПа, максимальная температура теплоносителя до 135 °C, тепловая мощность до 1,97 кВт |  |  |  | шт | 7 | 1 | 7 | 7846.19 | 1.41 | 11063.13 |  | 77441.91 | [23 empty] | Радиатор биметаллический секционный с боковым подключением, количество секций 10, межосевое расстояние 500 мм, рабочее давление до 3 МПа, максимальная температура теплоносителя до 135 °C, тепловая мощность до 1,97 кВт
|  | Всего по позиции |  |  |  | 12: 77441.91 | [26 empty] | Всего по позиции
7 | ФСБЦ-18.5.08.05-0047 Сплит-форма Алтайский край на 1 квартал 2026 года.xlsx | Кронштейны стальные анкерные настенные для крепления радиаторов, с пластиковыми дюбелями размером 10х75 мм, диаметр 7 мм, длина 180 мм |  |  |  | 100 шт | 0.72 | 1 | 0.72 | 1532.25 | 1.17 | 1792.73 |  | 1290.77 | [23 empty] | Кронштейны стальные анкерные настенные для крепления радиаторов, с пластиковыми дюбелями размером 10х75 мм, диаметр 7 мм, длина 180 мм
|  | Всего по позиции |  |  |  | 12: 1290.77 | [26 empty] | Всего по позиции
8 | ФСБЦ-18.5.10.08-0015 Сплит-форма Алтайский край на 1 квартал 2026 года.xlsx | Комплект монтажный для подключения алюминиевых и биметаллических радиаторов диаметром 1", диаметр подключаемой резьбы 1/2" |  |  |  | компл | 24 | 1 | 24 | 176.19 | 1.77 | 311.86 |  | 7484.64 | [23 empty] | Комплект монтажный для подключения алюминиевых и биметаллических радиаторов диаметром 1", диаметр подключаемой резьбы 1/2"
|  | Всего по позиции |  |  |  | 12: 7484.64 | [26 empty] | Всего по позиции
9 | ГЭСН18-03-006-03 | Установка радиаторов алюминиевых и биметаллических с креплением к стене с числом секций: свыше 10 до 16 |  |  |  | 4: 100 шт; 5: 0.5; 6: 1; 7: 0.5 | [23 empty] | Установка радиаторов алюминиевых и биметаллических с креплением к стене с числом секций: свыше 10 до 16
|  | Объем=(7+9+9+6+1+3+2+13) / 100 | [36 empty] | Объем=(7+9+9+6+1+3+2+13) / 100
| 421/пр_2020_прил.10_т.5_п.1.2_гр.3 | Производство ремонтно-строительных работ осуществляется в помещениях эксплуатируемого объекта капитального строительства, эксплуатация которого не прекращена, в том числе для объектов производственного и непроизводственного назначения без остановки рабочего процесса, при этом: в зоне производства ремонтно-строительных работ имеются действующее технологическое или лабораторное оборудование, мебель и иные загромождающие помещения предметы ОЗП=1,35; ЭМ=1,35 к расх.; ЗПМ=1,35; ТЗ=1,35; ТЗМ=1,35 | [37 empty] | Производство ремонтно-строительных работ осуществляется в помещениях эксплуатируемого объекта капитального строительства, эксплуатация которого не прекращена, в том числе для объектов производственного и непроизводственного назначения без остановки рабочего процесса, при этом: в зоне производства ремонтно-строительных работ имеются действующее технологическое или лабораторное оборудование, мебель и иные загромождающие помещения предметы ОЗП=1,35; ЭМ=1,35 к расх.; ЗПМ=1,35; ТЗ=1,35; ТЗМ=1,35
|  | Всего по позиции |  |  |  | 10: 128742.26; 12: 64371.13 | [26 empty] | Всего по позиции
10 | ФСБЦ-18.5.10.05-0180 Сплит-форма Алтайский край на 1 квартал 2026 года.xlsx | Радиатор биметаллический секционный с боковым подключением, количество секций 11, межосевое расстояние 500 мм, рабочее давление до 3 МПа, максимальная температура теплоносителя до 135 °C, тепловая мощность до 2,167 кВт |  |  |  | шт | 7 | 1 | 7 | 8630.81 | 1.41 | 12169.44 |  | 85186.08 | [23 empty] | Радиатор биметаллический секционный с боковым подключением, количество секций 11, межосевое расстояние 500 мм, рабочее давление до 3 МПа, максимальная температура теплоносителя до 135 °C, тепловая мощность до 2,167 кВт
|  | Всего по позиции |  |  |  | 12: 85186.08 | [26 empty] | Всего по позиции
11 | ФСБЦ-18.5.10.05-0182 Сплит-форма Алтайский край на 1 квартал 2026 года.xlsx | Радиатор биметаллический секционный с боковым подключением, количество секций 12, межосевое расстояние 500 мм, рабочее давление до 3 МПа, максимальная температура теплоносителя до 135 °C, тепловая мощность до 2,364 кВт |  |  |  | шт | 9 | 1 | 9 | 9415.43 | 1.41 | 13275.76 |  | 119481.84 | [23 empty] | Радиатор биметаллический секционный с боковым подключением, количество секций 12, межосевое расстояние 500 мм, рабочее давление до 3 МПа, максимальная температура теплоносителя до 135 °C, тепловая мощность до 2,364 кВт
|  | Всего по позиции |  |  |  | 12: 119481.84 | [26 empty] | Всего по позиции
12 | ФСБЦ-18.5.10.05-0184 Сплит-форма Алтайский край на 1 квартал 2026 года.xlsx | Радиатор биметаллический секционный с боковым подключением, количество секций 13, межосевое расстояние 500 мм, рабочее давление до 3 МПа, максимальная температура теплоносителя до 135 °C, тепловая мощность до 2,561 кВт |  |  |  | шт | 9 | 1 | 9 | 10200.04 | 1.41 | 14382.06 |  | 129438.54 | [23 empty] | Радиатор биметаллический секционный с боковым подключением, количество секций 13, межосевое расстояние 500 мм, рабочее давление до 3 МПа, максимальная температура теплоносителя до 135 °C, тепловая мощность до 2,561 кВт
|  | Всего по позиции |  |  |  | 12: 129438.54 | [26 empty] | Всего по позиции
13 | ФСБЦ-18.5.10.05-0186 Сплит-форма Алтайский край на 1 квартал 2026 года.xlsx | Радиатор биметаллический секционный с боковым подключением, количество секций 14, межосевое расстояние 500 мм, рабочее давление до 3 МПа, максимальная температура теплоносителя до 135 °C, тепловая мощность до 2,758 кВт |  |  |  | шт | 6 | 1 | 6 | 10984.67 | 1.41 | 15488.38 |  | 92930.28 | [23 empty] | Радиатор биметаллический секционный с боковым подключением, количество секций 14, межосевое расстояние 500 мм, рабочее давление до 3 МПа, максимальная температура теплоносителя до 135 °C, тепловая мощность до 2,758 кВт
|  | Всего по позиции |  |  |  | 12: 92930.28 | [26 empty] | Всего по позиции
14 | ФСБЦ-18.5.10.05-0188 Сплит-форма Алтайский край на 1 квартал 2026 года.xlsx | Радиатор биметаллический секционный с боковым подключением, количество секций 15, межосевое расстояние 500 мм, рабочее давление до 3 МПа, максимальная температура теплоносителя до 135 °C, тепловая мощность до 2,955 кВт |  |  |  | шт | 19 | 1 | 19 | 11769.28 | 1.41 | 16594.68 |  | 315298.92 | [23 empty] | Радиатор биметаллический секционный с боковым подключением, количество секций 15, межосевое расстояние 500 мм, рабочее давление до 3 МПа, максимальная температура теплоносителя до 135 °C, тепловая мощность до 2,955 кВт
|  | Объем=1+3+2+13 | [36 empty] | Объем=1+3+2+13
|  | Всего по позиции |  |  |  | 12: 315298.92 | [26 empty] | Всего по позиции
15 | ФСБЦ-18.5.10.05-0160 Сплит-форма Алтайский край на 1 квартал 2026 года.xlsx | Радиатор биметаллический секционный с боковым подключением, количество секций 1, межосевое расстояние 500 мм, рабочее давление до 3 МПа, максимальная температура теплоносителя до 135 °C, тепловая мощность до 0,197 кВт |  |  |  | шт | 46 | 1 | 46 | 784.62 | 1.41 | 1106.31 |  | 50890.26 | [23 empty] | Радиатор биметаллический секционный с боковым подключением, количество секций 1, межосевое расстояние 500 мм, рабочее давление до 3 МПа, максимальная температура теплоносителя до 135 °C, тепловая мощность до 0,197 кВт
|  | Объем=3+2*2+3*13 | [36 empty] | Объем=3+2*2+3*13
|  | Всего по позиции |  |  |  | 12: 50890.26 | [26 empty] | Всего по позиции
16 | ФСБЦ-18.5.08.05-0047 Сплит-форма Алтайский край на 1 квартал 2026 года.xlsx | Кронштейны стальные анкерные настенные для крепления радиаторов, с пластиковыми дюбелями размером 10х75 мм, диаметр 7 мм, длина 180 мм |  |  |  | 100 шт | 2 | 1 | 2 | 1532.25 | 1.17 | 1792.73 |  | 3585.46 | [23 empty] | Кронштейны стальные анкерные настенные для крепления радиаторов, с пластиковыми дюбелями размером 10х75 мм, диаметр 7 мм, длина 180 мм
|  | Объем=200 / 100 | [36 empty] | Объем=200 / 100
|  | Всего по позиции |  |  |  | 12: 3585.46 | [26 empty] | Всего по позиции
17 | ФСБЦ-18.5.10.08-0015 Сплит-форма Алтайский край на 1 квартал 2026 года.xlsx | Комплект монтажный для подключения алюминиевых и биметаллических радиаторов диаметром 1", диаметр подключаемой резьбы 1/2" |  |  |  | компл | 50 | 1 | 50 | 176.19 | 1.77 | 311.86 |  | 15593 | [23 empty] | Комплект монтажный для подключения алюминиевых и биметаллических радиаторов диаметром 1", диаметр подключаемой резьбы 1/2"
|  | Всего по позиции |  |  |  | 12: 15593 | [26 empty] | Всего по позиции
18 | ГЭСН18-03-006-02 | Установка радиаторов алюминиевых и биметаллических с креплением к стене с числом секций: свыше 4 до 10 |  |  |  | 4: 100 шт; 5: 0.02; 6: 1; 7: 0.02 | [23 empty] | Установка радиаторов алюминиевых и биметаллических с креплением к стене с числом секций: свыше 4 до 10
|  | Объем=(1+1) / 100 | [36 empty] | Объем=(1+1) / 100
| 421/пр_2020_прил.10_т.5_п.1.2_гр.3 | Производство ремонтно-строительных работ осуществляется в помещениях эксплуатируемого объекта капитального строительства, эксплуатация которого не прекращена, в том числе для объектов производственного и непроизводственного назначения без остановки рабочего процесса, при этом: в зоне производства ремонтно-строительных работ имеются действующее технологическое или лабораторное оборудование, мебель и иные загромождающие помещения предметы ОЗП=1,35; ЭМ=1,35 к расх.; ЗПМ=1,35; ТЗ=1,35; ТЗМ=1,35 | [37 empty] | Производство ремонтно-строительных работ осуществляется в помещениях эксплуатируемого объекта капитального строительства, эксплуатация которого не прекращена, в том числе для объектов производственного и непроизводственного назначения без остановки рабочего процесса, при этом: в зоне производства ремонтно-строительных работ имеются действующее технологическое или лабораторное оборудование, мебель и иные загромождающие помещения предметы ОЗП=1,35; ЭМ=1,35 к расх.; ЗПМ=1,35; ТЗ=1,35; ТЗМ=1,35
|  | Всего по позиции |  |  |  | 10: 100324; 12: 2006.48 | [26 empty] | Всего по позиции
19 | ФСБЦ-18.5.10.05-0220 Сплит-форма Алтайский край на 1 квартал 2026 года.xlsx | Радиатор биметаллический секционный с нижним подключением, количество секций 8, межосевое расстояние 350 мм, рабочее давление до 3 МПа, максимальная температура теплоносителя до 135 °C, тепловая мощность до 1,112 кВт |  |  |  | шт | 1 | 1 | 1 | 7562.22 | 1.41 | 10662.73 |  | 10662.73 | [23 empty] | Радиатор биметаллический секционный с нижним подключением, количество секций 8, межосевое расстояние 350 мм, рабочее давление до 3 МПа, максимальная температура теплоносителя до 135 °C, тепловая мощность до 1,112 кВт
|  | Всего по позиции |  |  |  | 12: 10662.73 | [26 empty] | Всего по позиции
20 | ФСБЦ-18.5.10.05-0224 Сплит-форма Алтайский край на 1 квартал 2026 года.xlsx | Радиатор биметаллический секционный с нижним подключением, количество секций 10, межосевое расстояние 350 мм, рабочее давление до 3 МПа, максимальная температура теплоносителя до 135 °C, тепловая мощность до 1,39 кВт |  |  |  | шт | 1 | 1 | 1 | 9105.04 | 1.41 | 12838.11 |  | 12838.11 | [23 empty] | Радиатор биметаллический секционный с нижним подключением, количество секций 10, межосевое расстояние 350 мм, рабочее давление до 3 МПа, максимальная температура теплоносителя до 135 °C, тепловая мощность до 1,39 кВт
|  | Всего по позиции |  |  |  | 12: 12838.11 | [26 empty] | Всего по позиции
21 | ФСБЦ-18.5.08.05-0047 Сплит-форма Алтайский край на 1 квартал 2026 года.xlsx | Кронштейны стальные анкерные настенные для крепления радиаторов, с пластиковыми дюбелями размером 10х75 мм, диаметр 7 мм, длина 180 мм |  |  |  | 100 шт | 0.06 | 1 | 0.06 | 1532.25 | 1.17 | 1792.73 |  | 107.56 | [23 empty] | Кронштейны стальные анкерные настенные для крепления радиаторов, с пластиковыми дюбелями размером 10х75 мм, диаметр 7 мм, длина 180 мм
|  | Объем=6 / 100 | [36 empty] | Объем=6 / 100
|  | Всего по позиции |  |  |  | 12: 107.56 | [26 empty] | Всего по позиции
22 | ФСБЦ-18.5.10.08-0015 Сплит-форма Алтайский край на 1 квартал 2026 года.xlsx | Комплект монтажный для подключения алюминиевых и биметаллических радиаторов диаметром 1", диаметр подключаемой резьбы 1/2" |  |  |  | компл | 2 | 1 | 2 | 176.19 | 1.77 | 311.86 |  | 623.72 | [23 empty] | Комплект монтажный для подключения алюминиевых и биметаллических радиаторов диаметром 1", диаметр подключаемой резьбы 1/2"
|  | Всего по позиции |  |  |  | 12: 623.72 | [26 empty] | Всего по позиции
23 | ФСБЦ-18.1.10.14-0001 Сплит-форма Алтайский край на 1 квартал 2026 года.xlsx | Кран Маевского для чугунных радиаторов, номинальный диаметр 15 мм |  |  |  | шт | 3 | 1 | 3 | 33.05 | 1.46 | 48.25 |  | 144.75 | [23 empty] | Кран Маевского для чугунных радиаторов, номинальный диаметр 15 мм
|  | Всего по позиции |  |  |  | 12: 144.75 | [26 empty] | Всего по позиции
24 | ГЭСН16-05-001-01 | Установка вентилей, задвижек, затворов, клапанов обратных, кранов проходных на трубопроводах из стальных труб диаметром: до 25 мм |  |  |  | 4: шт; 5: 154; 6: 1; 7: 154 | [23 empty] | Установка вентилей, задвижек, затворов, клапанов обратных, кранов проходных на трубопроводах из стальных труб диаметром: до 25 мм
|  | Объем=75+71+8 | [36 empty] | Объем=75+71+8
| 421/пр_2020_прил.10_т.5_п.1.2_гр.3 | Производство ремонтно-строительных работ осуществляется в помещениях эксплуатируемого объекта капитального строительства, эксплуатация которого не прекращена, в том числе для объектов производственного и непроизводственного назначения без остановки рабочего процесса, при этом: в зоне производства ремонтно-строительных работ имеются действующее технологическое или лабораторное оборудование, мебель и иные загромождающие помещения предметы ОЗП=1,35; ЭМ=1,35 к расх.; ЗПМ=1,35; ТЗ=1,35; ТЗМ=1,35 | [37 empty] | Производство ремонтно-строительных работ осуществляется в помещениях эксплуатируемого объекта капитального строительства, эксплуатация которого не прекращена, в том числе для объектов производственного и непроизводственного назначения без остановки рабочего процесса, при этом: в зоне производства ремонтно-строительных работ имеются действующее технологическое или лабораторное оборудование, мебель и иные загромождающие помещения предметы ОЗП=1,35; ЭМ=1,35 к расх.; ЗПМ=1,35; ТЗ=1,35; ТЗМ=1,35
|  | Всего по позиции |  |  |  | 10: 2717.86; 12: 418549.71 | [26 empty] | Всего по позиции
25 | ФСБЦ-18.1.10.06-0013 Сплит-форма Алтайский край на 1 квартал 2026 года.xlsx | Клапан термостатический из цветных металлов (без головки) для установки на радиатор, номинальное давление 1,0 МПа, номинальный диаметр 20 мм |  |  |  | шт | 75 | 1 | 75 | 343.36 | 1.41 | 484.14 |  | 36310.5 | [23 empty] | Клапан термостатический из цветных металлов (без головки) для установки на радиатор, номинальное давление 1,0 МПа, номинальный диаметр 20 мм
|  | Всего по позиции |  |  |  | 12: 36310.5 | [26 empty] | Всего по позиции
26 | ФСБЦ-18.5.10.08-0002 Сплит-форма Алтайский край на 1 квартал 2026 года.xlsx | Головка термостатическая для автоматического регулирования расхода теплоносителя через отопительный прибор с встроенным датчиком |  |  |  | шт | 71 | 1 | 71 | 263.83 | 1.77 | 466.98 |  | 33155.58 | [23 empty] | Головка термостатическая для автоматического регулирования расхода теплоносителя через отопительный прибор с встроенным датчиком
|  | Всего по позиции |  |  |  | 12: 33155.58 | [26 empty] | Всего по позиции
27 | ФСБЦ-18.1.09.06-1020 Сплит-форма Алтайский край на 1 квартал 2026 года.xlsx | Кран шаровой муфтовый для воды, тип резьбы внутренняя/внутренняя, номинальный диаметр 15 мм |  |  |  | шт | 8 | 1 | 8 | 229.58 | 1.35 | 309.93 |  | 2479.44 | [23 empty] | Кран шаровой муфтовый для воды, тип резьбы внутренняя/внутренняя, номинальный диаметр 15 мм
|  | Всего по позиции |  |  |  | 12: 2479.44 | [26 empty] | Всего по позиции
28 | ГЭСН16-05-001-02 | Установка вентилей, задвижек, затворов, клапанов обратных, кранов проходных на трубопроводах из стальных труб диаметром: до 50 мм |  |  |  | 4: шт; 5: 4; 6: 1; 7: 4 | [23 empty] | Установка вентилей, задвижек, затворов, клапанов обратных, кранов проходных на трубопроводах из стальных труб диаметром: до 50 мм
| 421/пр_2020_прил.10_т.5_п.1.2_гр.3 | Производство ремонтно-строительных работ осуществляется в помещениях эксплуатируемого объекта капитального строительства, эксплуатация которого не прекращена, в том числе для объектов производственного и непроизводственного назначения без остановки рабочего процесса, при этом: в зоне производства ремонтно-строительных работ имеются действующее технологическое или лабораторное оборудование, мебель и иные загромождающие помещения предметы ОЗП=1,35; ЭМ=1,35 к расх.; ЗПМ=1,35; ТЗ=1,35; ТЗМ=1,35 | [37 empty] | Производство ремонтно-строительных работ осуществляется в помещениях эксплуатируемого объекта капитального строительства, эксплуатация которого не прекращена, в том числе для объектов производственного и непроизводственного назначения без остановки рабочего процесса, при этом: в зоне производства ремонтно-строительных работ имеются действующее технологическое или лабораторное оборудование, мебель и иные загромождающие помещения предметы ОЗП=1,35; ЭМ=1,35 к расх.; ЗПМ=1,35; ТЗ=1,35; ТЗМ=1,35
|  | Всего по позиции |  |  |  | 10: 2757; 12: 11027.98 | [26 empty] | Всего по позиции
29 | ФСБЦ-18.1.09.06-1052 Сплит-форма Алтайский край на 1 квартал 2026 года.xlsx | Кран шаровой муфтовый для воды, тип резьбы внутренняя/внутренняя, номинальный диаметр 40 мм |  |  |  | шт | 4 | 1 | 4 | 1535.73 | 1.35 | 2073.24 |  | 8292.96 | [23 empty] | Кран шаровой муфтовый для воды, тип резьбы внутренняя/внутренняя, номинальный диаметр 40 мм
|  | Всего по позиции |  |  |  | 12: 8292.96 | [26 empty] | Всего по позиции
30 | ГЭСН16-04-006-01 | Сборка узла трубопровода водоснабжения и отопления из многослойного полипропилена, армированного стекловолокном, раструбная сварка, наружный диаметр: 20 мм |  |  |  | 4: 100 соединений; 5: 6.55; 6: 1; 7: 6.55 | [23 empty] | Сборка узла трубопровода водоснабжения и отопления из многослойного полипропилена, армированного стекловолокном, раструбная сварка, наружный диаметр: 20 мм
|  | Объем=655 / 100 | [36 empty] | Объем=655 / 100
| 421/пр_2020_прил.10_т.5_п.1.2_гр.3 | Производство ремонтно-строительных работ осуществляется в помещениях эксплуатируемого объекта капитального строительства, эксплуатация которого не прекращена, в том числе для объектов производственного и непроизводственного назначения без остановки рабочего процесса, при этом: в зоне производства ремонтно-строительных работ имеются действующее технологическое или лабораторное оборудование, мебель и иные загромождающие помещения предметы ОЗП=1,35; ЭМ=1,35 к расх.; ЗПМ=1,35; ТЗ=1,35; ТЗМ=1,35 | [37 empty] | Производство ремонтно-строительных работ осуществляется в помещениях эксплуатируемого объекта капитального строительства, эксплуатация которого не прекращена, в том числе для объектов производственного и непроизводственного назначения без остановки рабочего процесса, при этом: в зоне производства ремонтно-строительных работ имеются действующее технологическое или лабораторное оборудование, мебель и иные загромождающие помещения предметы ОЗП=1,35; ЭМ=1,35 к расх.; ЗПМ=1,35; ТЗ=1,35; ТЗМ=1,35
|  | Всего по позиции |  |  |  | 10: 3015.41; 12: 19750.96 | [26 empty] | Всего по позиции
31 | ГЭСН16-04-005-01 | Прокладка внутренних трубопроводов водоснабжения и отопления из многослойных полипропиленовых труб, из заранее собранных узлов, наружным диаметром: 20 мм |  |  |  | 4: 100 м; 5: 6.55; 6: 1; 7: 6.55 | [23 empty] | Прокладка внутренних трубопроводов водоснабжения и отопления из многослойных полипропиленовых труб, из заранее собранных узлов, наружным диаметром: 20 мм
|  | Объем=655 / 100 | [36 empty] | Объем=655 / 100
| 421/пр_2020_прил.10_т.5_п.1.2_гр.3 | Производство ремонтно-строительных работ осуществляется в помещениях эксплуатируемого объекта капитального строительства, эксплуатация которого не прекращена, в том числе для объектов производственного и непроизводственного назначения без остановки рабочего процесса, при этом: в зоне производства ремонтно-строительных работ имеются действующее технологическое или лабораторное оборудование, мебель и иные загромождающие помещения предметы ОЗП=1,35; ЭМ=1,35 к расх.; ЗПМ=1,35; ТЗ=1,35; ТЗМ=1,35 | [37 empty] | Производство ремонтно-строительных работ осуществляется в помещениях эксплуатируемого объекта капитального строительства, эксплуатация которого не прекращена, в том числе для объектов производственного и непроизводственного назначения без остановки рабочего процесса, при этом: в зоне производства ремонтно-строительных работ имеются действующее технологическое или лабораторное оборудование, мебель и иные загромождающие помещения предметы ОЗП=1,35; ЭМ=1,35 к расх.; ЗПМ=1,35; ТЗ=1,35; ТЗМ=1,35
|  | Всего по позиции |  |  |  | 10: 24781.01; 12: 162315.6 | [26 empty] | Всего по позиции
32 | ФСБЦ-24.3.02.05-0090 Сплит-форма Алтайский край на 1 квартал 2026 года.xlsx | Трубы напорные из полипропилена, армированные стекловолокном, для систем водоснабжения и отопления, номинальное давление 2,5 МПа, SDR6, размеры 20х3,4 мм |  |  |  | м | 671.375 | 1 | 671.375 | 48.12 | 1.36 | 65.44 |  | 43934.78 | [23 empty] | Трубы напорные из полипропилена, армированные стекловолокном, для систем водоснабжения и отопления, номинальное давление 2,5 МПа, SDR6, размеры 20х3,4 мм
|  | Всего по позиции |  |  |  | 12: 43934.78 | [26 empty] | Всего по позиции
33 | ФСБЦ-24.3.05.15-0191 Сплит-форма Алтайский край на 1 квартал 2026 года.xlsx | Тройник полипропиленовый, диаметр 20 мм |  |  |  | шт | 4 | 1 | 4 | 5.03 | 1.36 | 6.84 |  | 27.36 | [23 empty] | Тройник полипропиленовый, диаметр 20 мм
|  | Всего по позиции |  |  |  | 12: 27.36 | [26 empty] | Всего по позиции
34 | ФСБЦ-24.3.05.07-0151 Сплит-форма Алтайский край на 1 квартал 2026 года.xlsx | Муфта полипропиленовая соединительная, номинальный наружный диаметр 20 мм |  |  |  | шт | 8 | 1 | 8 | 4.62 | 1.36 | 6.28 |  | 50.24 | [23 empty] | Муфта полипропиленовая соединительная, номинальный наружный диаметр 20 мм
|  | Всего по позиции |  |  |  | 12: 50.24 | [26 empty] | Всего по позиции
35 | ФСБЦ-24.3.05.07-0082 Сплит-форма Алтайский край на 1 квартал 2026 года.xlsx | Муфта полипропиленовая комбинированная, с наружной резьбой, номинальный наружный диаметр 20 мм, размер резьбы 1/2" |  |  |  | шт | 8 | 1 | 8 | 49.71 | 1.36 | 67.61 |  | 540.88 | [23 empty] | Муфта полипропиленовая комбинированная, с наружной резьбой, номинальный наружный диаметр 20 мм, размер резьбы 1/2"
|  | Всего по позиции |  |  |  | 12: 540.88 | [26 empty] | Всего по позиции
36 | ФСБЦ-24.3.05.07-0032 Сплит-форма Алтайский край на 1 квартал 2026 года.xlsx | Муфта полипропиленовая комбинированная, с внутренней резьбой, номинальный наружный диаметр 20 мм, размер резьбы 1/2" |  |  |  | шт | 2 | 1 | 2 | 40.42 | 1.36 | 54.97 |  | 109.94 | [23 empty] | Муфта полипропиленовая комбинированная, с внутренней резьбой, номинальный наружный диаметр 20 мм, размер резьбы 1/2"
|  | Всего по позиции |  |  |  | 12: 109.94 | [26 empty] | Всего по позиции
37 | ФСБЦ-24.3.05.16-0131 Сплит-форма Алтайский край на 1 квартал 2026 года.xlsx | Угольник 90° из сополимера полипропилена PP-R, наружный диаметр 20 мм |  |  |  | шт | 168 | 1 | 168 | 4.01 | 1.36 | 5.45 |  | 915.6 | [23 empty] | Угольник 90° из сополимера полипропилена PP-R, наружный диаметр 20 мм
|  | Всего по позиции |  |  |  | 12: 915.6 | [26 empty] | Всего по позиции
38 | ФСБЦ-24.1.02.01-0003 Сплит-форма Алтайский край на 1 квартал 2026 года.xlsx | Хомут металлический оцинкованный с одним быстродействующим замком и резиновым профилем для крепления трубопроводов, гайка крепления М8, диаметр от 20 до 24 мм |  |  |  | шт | 546 | 1 | 546 | 42.95 | 1.64 | 70.44 |  | 38460.24 | [23 empty] | Хомут металлический оцинкованный с одним быстродействующим замком и резиновым профилем для крепления трубопроводов, гайка крепления М8, диаметр от 20 до 24 мм
|  | Всего по позиции |  |  |  | 12: 38460.24 | [26 empty] | Всего по позиции
39 | ФСБЦ-18.1.09.06-1028 Сплит-форма Алтайский край на 1 квартал 2026 года.xlsx | Кран шаровой муфтовый для воды, со сгоном, номинальный диаметр 20 мм |  |  |  | шт | 75 | 1 | 75 | 472.96 | 1.35 | 638.5 |  | 47887.5 | [23 empty] | Кран шаровой муфтовый для воды, со сгоном, номинальный диаметр 20 мм
|  | Всего по позиции |  |  |  | 12: 47887.5 | [26 empty] | Всего по позиции
40 | ГЭСН16-04-006-02 | Сборка узла трубопровода водоснабжения и отопления из многослойного полипропилена, армированного стекловолокном, раструбная сварка, наружный диаметр: 25 мм |  |  |  | 4: 100 соединений; 5: 0.54; 6: 1; 7: 0.54 | [23 empty] | Сборка узла трубопровода водоснабжения и отопления из многослойного полипропилена, армированного стекловолокном, раструбная сварка, наружный диаметр: 25 мм
|  | Объем=54 / 100 | [36 empty] | Объем=54 / 100
| 421/пр_2020_прил.10_т.5_п.1.2_гр.3 | Производство ремонтно-строительных работ осуществляется в помещениях эксплуатируемого объекта капитального строительства, эксплуатация которого не прекращена, в том числе для объектов производственного и непроизводственного назначения без остановки рабочего процесса, при этом: в зоне производства ремонтно-строительных работ имеются действующее технологическое или лабораторное оборудование, мебель и иные загромождающие помещения предметы ОЗП=1,35; ЭМ=1,35 к расх.; ЗПМ=1,35; ТЗ=1,35; ТЗМ=1,35 | [37 empty] | Производство ремонтно-строительных работ осуществляется в помещениях эксплуатируемого объекта капитального строительства, эксплуатация которого не прекращена, в том числе для объектов производственного и непроизводственного назначения без остановки рабочего процесса, при этом: в зоне производства ремонтно-строительных работ имеются действующее технологическое или лабораторное оборудование, мебель и иные загромождающие помещения предметы ОЗП=1,35; ЭМ=1,35 к расх.; ЗПМ=1,35; ТЗ=1,35; ТЗМ=1,35
|  | Всего по позиции |  |  |  | 10: 4459.44; 12: 2408.1 | [26 empty] | Всего по позиции
41 | ГЭСН16-04-005-02 | Прокладка внутренних трубопроводов водоснабжения и отопления из многослойных полипропиленовых труб, из заранее собранных узлов, наружным диаметром: 25 мм |  |  |  | 4: 100 м; 5: 0.54; 6: 1; 7: 0.54 | [23 empty] | Прокладка внутренних трубопроводов водоснабжения и отопления из многослойных полипропиленовых труб, из заранее собранных узлов, наружным диаметром: 25 мм
|  | Объем=54 / 100 | [36 empty] | Объем=54 / 100
| 421/пр_2020_прил.10_т.5_п.1.2_гр.3 | Производство ремонтно-строительных работ осуществляется в помещениях эксплуатируемого объекта капитального строительства, эксплуатация которого не прекращена, в том числе для объектов производственного и непроизводственного назначения без остановки рабочего процесса, при этом: в зоне производства ремонтно-строительных работ имеются действующее технологическое или лабораторное оборудование, мебель и иные загромождающие помещения предметы ОЗП=1,35; ЭМ=1,35 к расх.; ЗПМ=1,35; ТЗ=1,35; ТЗМ=1,35 | [37 empty] | Производство ремонтно-строительных работ осуществляется в помещениях эксплуатируемого объекта капитального строительства, эксплуатация которого не прекращена, в том числе для объектов производственного и непроизводственного назначения без остановки рабочего процесса, при этом: в зоне производства ремонтно-строительных работ имеются действующее технологическое или лабораторное оборудование, мебель и иные загромождающие помещения предметы ОЗП=1,35; ЭМ=1,35 к расх.; ЗПМ=1,35; ТЗ=1,35; ТЗМ=1,35
|  | Всего по позиции |  |  |  | 10: 23826.61; 12: 12866.37 | [26 empty] | Всего по позиции
42 | ФСБЦ-24.3.02.05-0091 Сплит-форма Алтайский край на 1 квартал 2026 года.xlsx | Трубы напорные из полипропилена, армированные стекловолокном, для систем водоснабжения и отопления, номинальное давление 2,5 МПа, SDR6, размеры 25х4,2 мм |  |  |  | м | 55.35 | 1 | 55.35 | 70.92 | 1.36 | 96.45 |  | 5338.51 | [23 empty] | Трубы напорные из полипропилена, армированные стекловолокном, для систем водоснабжения и отопления, номинальное давление 2,5 МПа, SDR6, размеры 25х4,2 мм
|  | Всего по позиции |  |  |  | 12: 5338.51 | [26 empty] | Всего по позиции
43 | ФСБЦ-24.3.05.07-0152 Сплит-форма Алтайский край на 1 квартал 2026 года.xlsx | Муфта полипропиленовая соединительная, номинальный наружный диаметр 25 мм |  |  |  | шт | 8 | 1 | 8 | 6.79 | 1.36 | 9.23 |  | 73.84 | [23 empty] | Муфта полипропиленовая соединительная, номинальный наружный диаметр 25 мм
|  | Всего по позиции |  |  |  | 12: 73.84 | [26 empty] | Всего по позиции
44 | ФСБЦ-24.3.05.15-0142 Сплит-форма Алтайский край на 1 квартал 2026 года.xlsx | Тройник полипропиленовый переходной, номинальный наружный диаметр 25х20х20 мм |  |  |  | шт | 8 | 1 | 8 | 11.79 | 1.36 | 16.03 |  | 128.24 | [23 empty] | Тройник полипропиленовый переходной, номинальный наружный диаметр 25х20х20 мм
|  | Всего по позиции |  |  |  | 12: 128.24 | [26 empty] | Всего по позиции
45 | ФСБЦ-24.3.05.15-0143 Сплит-форма Алтайский край на 1 квартал 2026 года.xlsx | Тройник полипропиленовый переходной, номинальный наружный диаметр 25х20х25 мм |  |  |  | шт | 2 | 1 | 2 | 12.36 | 1.36 | 16.81 |  | 33.62 | [23 empty] | Тройник полипропиленовый переходной, номинальный наружный диаметр 25х20х25 мм
|  | Всего по позиции |  |  |  | 12: 33.62 | [26 empty] | Всего по позиции
46 | ФСБЦ-24.3.05.07-0131 Сплит-форма Алтайский край на 1 квартал 2026 года.xlsx | Муфта полипропиленовая переходная, номинальный наружный диаметр 25х20 мм |  |  |  | шт | 151 | 1 | 151 | 5 | 1.36 | 6.8 |  | 1026.8 | [23 empty] | Муфта полипропиленовая переходная, номинальный наружный диаметр 25х20 мм
|  | Всего по позиции |  |  |  | 12: 1026.8 | [26 empty] | Всего по позиции
47 | ФСБЦ-24.3.05.15-0192 Сплит-форма Алтайский край на 1 квартал 2026 года.xlsx | Тройник полипропиленовый, диаметр 25 мм |  |  |  | шт | 1 | 1 | 1 | 8.29 | 1.36 | 11.27 |  | 11.27 | [23 empty] | Тройник полипропиленовый, диаметр 25 мм
|  | Всего по позиции |  |  |  | 12: 11.27 | [26 empty] | Всего по позиции
48 | ФСБЦ-24.3.05.07-0086 Сплит-форма Алтайский край на 1 квартал 2026 года.xlsx | Муфта полипропиленовая комбинированная, с наружной резьбой, номинальный наружный диаметр 25 мм, размер резьбы 3/4" |  |  |  | шт | 75 | 1 | 75 | 91.11 | 1.36 | 123.91 |  | 9293.25 | [23 empty] | Муфта полипропиленовая комбинированная, с наружной резьбой, номинальный наружный диаметр 25 мм, размер резьбы 3/4"
|  | Всего по позиции |  |  |  | 12: 9293.25 | [26 empty] | Всего по позиции
49 | ФСБЦ-24.3.05.07-0036 Сплит-форма Алтайский край на 1 квартал 2026 года.xlsx | Муфта полипропиленовая комбинированная, с внутренней резьбой, номинальный наружный диаметр 25 мм, размер резьбы 3/4" |  |  |  | шт | 75 | 1 | 75 | 60.15 | 1.36 | 81.8 |  | 6135 | [23 empty] | Муфта полипропиленовая комбинированная, с внутренней резьбой, номинальный наружный диаметр 25 мм, размер резьбы 3/4"
|  | Всего по позиции |  |  |  | 12: 6135 | [26 empty] | Всего по позиции
50 | ФСБЦ-24.3.05.16-0132 Сплит-форма Алтайский край на 1 квартал 2026 года.xlsx | Угольник 90° из сополимера полипропилена PP-R, наружный диаметр 25 мм |  |  |  | шт | 5 | 1 | 5 | 6.95 | 1.36 | 9.45 |  | 47.25 | [23 empty] | Угольник 90° из сополимера полипропилена PP-R, наружный диаметр 25 мм
|  | Всего по позиции |  |  |  | 12: 47.25 | [26 empty] | Всего по позиции
51 | ФСБЦ-24.1.02.01-0004 Сплит-форма Алтайский край на 1 квартал 2026 года.xlsx | Хомут металлический оцинкованный с одним быстродействующим замком и резиновым профилем для крепления трубопроводов, гайка крепления М8, диаметр от 25 до 30 мм |  |  |  | шт | 38 | 1 | 38 | 45.93 | 1.64 | 75.33 |  | 2862.54 | [23 empty] | Хомут металлический оцинкованный с одним быстродействующим замком и резиновым профилем для крепления трубопроводов, гайка крепления М8, диаметр от 25 до 30 мм
|  | Всего по позиции |  |  |  | 12: 2862.54 | [26 empty] | Всего по позиции
52 | ГЭСН16-04-006-03 | Сборка узла трубопровода водоснабжения и отопления из многослойного полипропилена, армированного стекловолокном, раструбная сварка, наружный диаметр: 32 мм |  |  |  | 4: 100 соединений; 5: 0.7; 6: 1; 7: 0.7 | [23 empty] | Сборка узла трубопровода водоснабжения и отопления из многослойного полипропилена, армированного стекловолокном, раструбная сварка, наружный диаметр: 32 мм
|  | Объем=70 / 100 | [36 empty] | Объем=70 / 100
| 421/пр_2020_прил.10_т.5_п.1.2_гр.3 | Производство ремонтно-строительных работ осуществляется в помещениях эксплуатируемого объекта капитального строительства, эксплуатация которого не прекращена, в том числе для объектов производственного и непроизводственного назначения без остановки рабочего процесса, при этом: в зоне производства ремонтно-строительных работ имеются действующее технологическое или лабораторное оборудование, мебель и иные загромождающие помещения предметы ОЗП=1,35; ЭМ=1,35 к расх.; ЗПМ=1,35; ТЗ=1,35; ТЗМ=1,35 | [37 empty] | Производство ремонтно-строительных работ осуществляется в помещениях эксплуатируемого объекта капитального строительства, эксплуатация которого не прекращена, в том числе для объектов производственного и непроизводственного назначения без остановки рабочего процесса, при этом: в зоне производства ремонтно-строительных работ имеются действующее технологическое или лабораторное оборудование, мебель и иные загромождающие помещения предметы ОЗП=1,35; ЭМ=1,35 к расх.; ЗПМ=1,35; ТЗ=1,35; ТЗМ=1,35
|  | Всего по позиции |  |  |  | 10: 5450.63; 12: 3815.44 | [26 empty] | Всего по позиции
53 | ГЭСН16-04-005-03 | Прокладка внутренних трубопроводов водоснабжения и отопления из многослойных полипропиленовых труб, из заранее собранных узлов, наружным диаметром: 32 мм |  |  |  | 4: 100 м; 5: 0.7; 6: 1; 7: 0.7 | [23 empty] | Прокладка внутренних трубопроводов водоснабжения и отопления из многослойных полипропиленовых труб, из заранее собранных узлов, наружным диаметром: 32 мм
|  | Объем=70 / 100 | [36 empty] | Объем=70 / 100
| 421/пр_2020_прил.10_т.5_п.1.2_гр.3 | Производство ремонтно-строительных работ осуществляется в помещениях эксплуатируемого объекта капитального строительства, эксплуатация которого не прекращена, в том числе для объектов производственного и непроизводственного назначения без остановки рабочего процесса, при этом: в зоне производства ремонтно-строительных работ имеются действующее технологическое или лабораторное оборудование, мебель и иные загромождающие помещения предметы ОЗП=1,35; ЭМ=1,35 к расх.; ЗПМ=1,35; ТЗ=1,35; ТЗМ=1,35 | [37 empty] | Производство ремонтно-строительных работ осуществляется в помещениях эксплуатируемого объекта капитального строительства, эксплуатация которого не прекращена, в том числе для объектов производственного и непроизводственного назначения без остановки рабочего процесса, при этом: в зоне производства ремонтно-строительных работ имеются действующее технологическое или лабораторное оборудование, мебель и иные загромождающие помещения предметы ОЗП=1,35; ЭМ=1,35 к расх.; ЗПМ=1,35; ТЗ=1,35; ТЗМ=1,35
|  | Всего по позиции |  |  |  | 10: 23128.47; 12: 16189.93 | [26 empty] | Всего по позиции
54 | ФСБЦ-24.3.02.05-0092 Сплит-форма Алтайский край на 1 квартал 2026 года.xlsx | Трубы напорные из полипропилена, армированные стекловолокном, для систем водоснабжения и отопления, номинальное давление 2,5 МПа, SDR6, размеры 32х5,4 мм |  |  |  | м | 71.75 | 1 | 71.75 | 118.36 | 1.36 | 160.97 |  | 11549.6 | [23 empty] | Трубы напорные из полипропилена, армированные стекловолокном, для систем водоснабжения и отопления, номинальное давление 2,5 МПа, SDR6, размеры 32х5,4 мм
|  | Всего по позиции |  |  |  | 12: 11549.6 | [26 empty] | Всего по позиции
55 | ФСБЦ-24.3.05.15-0145 Сплит-форма Алтайский край на 1 квартал 2026 года.xlsx | Тройник полипропиленовый переходной, номинальный наружный диаметр 32х20х32 мм |  |  |  | шт | 22 | 1 | 22 |  |  | 19.08 |  | 419.76 | [23 empty] | Тройник полипропиленовый переходной, номинальный наружный диаметр 32х20х32 мм
|  | Всего по позиции |  |  |  | 12: 419.76 | [26 empty] | Всего по позиции
56 | ФСБЦ-24.3.05.07-0153 Сплит-форма Алтайский край на 1 квартал 2026 года.xlsx | Муфта полипропиленовая соединительная, номинальный наружный диаметр 32 мм |  |  |  | шт | 8 | 1 | 8 | 11.89 | 1.36 | 16.17 |  | 129.36 | [23 empty] | Муфта полипропиленовая соединительная, номинальный наружный диаметр 32 мм
|  | Всего по позиции |  |  |  | 12: 129.36 | [26 empty] | Всего по позиции
57 | ФСБЦ-24.3.05.07-0132 Сплит-форма Алтайский край на 1 квартал 2026 года.xlsx | Муфта полипропиленовая переходная, номинальный наружный диаметр 32х20 мм |  |  |  | шт | 1 | 1 | 1 | 7.3 | 1.36 | 9.93 |  | 9.93 | [23 empty] | Муфта полипропиленовая переходная, номинальный наружный диаметр 32х20 мм
|  | Всего по позиции |  |  |  | 12: 9.93 | [26 empty] | Всего по позиции
58 | ФСБЦ-24.3.05.07-0133 Сплит-форма Алтайский край на 1 квартал 2026 года.xlsx | Муфта полипропиленовая переходная, номинальный наружный диаметр 32х25 мм |  |  |  | шт | 8 | 1 | 8 | 8.05 | 1.36 | 10.95 |  | 87.6 | [23 empty] | Муфта полипропиленовая переходная, номинальный наружный диаметр 32х25 мм
|  | Всего по позиции |  |  |  | 12: 87.6 | [26 empty] | Всего по позиции
59 | ФСБЦ-24.3.05.16-0139 Сплит-форма Алтайский край на 1 квартал 2026 года.xlsx | Угольник 90° из сополимера полипропилена PP-R, наружный диаметр 32 мм |  |  |  | шт | 8 | 1 | 8 | 12.95 | 1.36 | 17.61 |  | 140.88 | [23 empty] | Угольник 90° из сополимера полипропилена PP-R, наружный диаметр 32 мм
|  | Всего по позиции |  |  |  | 12: 140.88 | [26 empty] | Всего по позиции
60 | ФСБЦ-24.1.02.01-0005 Сплит-форма Алтайский край на 1 квартал 2026 года.xlsx | Хомут металлический оцинкованный с одним быстродействующим замком и резиновым профилем для крепления трубопроводов, гайка крепления М8, диаметр от 32 до 37 мм |  |  |  | шт | 48 | 1 | 48 | 50.59 | 1.64 | 82.97 |  | 3982.56 | [23 empty] | Хомут металлический оцинкованный с одним быстродействующим замком и резиновым профилем для крепления трубопроводов, гайка крепления М8, диаметр от 32 до 37 мм
|  | Всего по позиции |  |  |  | 12: 3982.56 | [26 empty] | Всего по позиции
61 | ГЭСН16-04-006-04 | Сборка узла трубопровода водоснабжения и отопления из многослойного полипропилена, армированного стекловолокном, раструбная сварка, наружный диаметр: 40 мм |  |  |  | 4: 100 соединений; 5: 3.03; 6: 1; 7: 3.03 | [23 empty] | Сборка узла трубопровода водоснабжения и отопления из многослойного полипропилена, армированного стекловолокном, раструбная сварка, наружный диаметр: 40 мм
|  | Объем=303 / 100 | [36 empty] | Объем=303 / 100
| 421/пр_2020_прил.10_т.5_п.1.2_гр.3 | Производство ремонтно-строительных работ осуществляется в помещениях эксплуатируемого объекта капитального строительства, эксплуатация которого не прекращена, в том числе для объектов производственного и непроизводственного назначения без остановки рабочего процесса, при этом: в зоне производства ремонтно-строительных работ имеются действующее технологическое или лабораторное оборудование, мебель и иные загромождающие помещения предметы ОЗП=1,35; ЭМ=1,35 к расх.; ЗПМ=1,35; ТЗ=1,35; ТЗМ=1,35 | [37 empty] | Производство ремонтно-строительных работ осуществляется в помещениях эксплуатируемого объекта капитального строительства, эксплуатация которого не прекращена, в том числе для объектов производственного и непроизводственного назначения без остановки рабочего процесса, при этом: в зоне производства ремонтно-строительных работ имеются действующее технологическое или лабораторное оборудование, мебель и иные загромождающие помещения предметы ОЗП=1,35; ЭМ=1,35 к расх.; ЗПМ=1,35; ТЗ=1,35; ТЗМ=1,35
|  | Всего по позиции |  |  |  | 10: 6573.25; 12: 19916.96 | [26 empty] | Всего по позиции
62 | ГЭСН16-04-005-04 | Прокладка внутренних трубопроводов водоснабжения и отопления из многослойных полипропиленовых труб, из заранее собранных узлов, наружным диаметром: 40 мм |  |  |  | 4: 100 м; 5: 3.03; 6: 1; 7: 3.03 | [23 empty] | Прокладка внутренних трубопроводов водоснабжения и отопления из многослойных полипропиленовых труб, из заранее собранных узлов, наружным диаметром: 40 мм
|  | Объем=303 / 100 | [36 empty] | Объем=303 / 100
| 421/пр_2020_прил.10_т.5_п.1.2_гр.3 | Производство ремонтно-строительных работ осуществляется в помещениях эксплуатируемого объекта капитального строительства, эксплуатация которого не прекращена, в том числе для объектов производственного и непроизводственного назначения без остановки рабочего процесса, при этом: в зоне производства ремонтно-строительных работ имеются действующее технологическое или лабораторное оборудование, мебель и иные загромождающие помещения предметы ОЗП=1,35; ЭМ=1,35 к расх.; ЗПМ=1,35; ТЗ=1,35; ТЗМ=1,35 | [37 empty] | Производство ремонтно-строительных работ осуществляется в помещениях эксплуатируемого объекта капитального строительства, эксплуатация которого не прекращена, в том числе для объектов производственного и непроизводственного назначения без остановки рабочего процесса, при этом: в зоне производства ремонтно-строительных работ имеются действующее технологическое или лабораторное оборудование, мебель и иные загромождающие помещения предметы ОЗП=1,35; ЭМ=1,35 к расх.; ЗПМ=1,35; ТЗ=1,35; ТЗМ=1,35
|  | Всего по позиции |  |  |  | 10: 22672.16; 12: 68696.64 | [26 empty] | Всего по позиции
63 | ФСБЦ-24.3.02.05-0093 Сплит-форма Алтайский край на 1 квартал 2026 года.xlsx | Трубы напорные из полипропилена, армированные стекловолокном, для систем водоснабжения и отопления, номинальное давление 2,5 МПа, SDR6, размеры 40х6,7 мм |  |  |  | м | 310.575 | 1 | 310.575 | 203.31 | 1.36 | 276.5 |  | 85873.99 | [23 empty] | Трубы напорные из полипропилена, армированные стекловолокном, для систем водоснабжения и отопления, номинальное давление 2,5 МПа, SDR6, размеры 40х6,7 мм
|  | Всего по позиции |  |  |  | 12: 85873.99 | [26 empty] | Всего по позиции
64 | ФСБЦ-24.3.05.07-0154 Сплит-форма Алтайский край на 1 квартал 2026 года.xlsx | Муфта полипропиленовая соединительная, номинальный наружный диаметр 40 мм |  |  |  | шт | 32 | 1 | 32 | 21.63 | 1.36 | 29.42 |  | 941.44 | [23 empty] | Муфта полипропиленовая соединительная, номинальный наружный диаметр 40 мм
|  | Всего по позиции |  |  |  | 12: 941.44 | [26 empty] | Всего по позиции
65 | ФСБЦ-24.3.05.15-0150 Сплит-форма Алтайский край на 1 квартал 2026 года.xlsx | Тройник полипропиленовый переходной, номинальный наружный диаметр 40х20х40 мм |  |  |  | шт | 98 | 1 | 98 | 25.92 | 1.36 | 35.25 |  | 3454.5 | [23 empty] | Тройник полипропиленовый переходной, номинальный наружный диаметр 40х20х40 мм
|  | Всего по позиции |  |  |  | 12: 3454.5 | [26 empty] | Всего по позиции
66 | ФСБЦ-24.3.05.07-0140 Сплит-форма Алтайский край на 1 квартал 2026 года.xlsx | Муфта полипропиленовая переходная, номинальный наружный диаметр 50х40 мм |  |  |  | шт | 8 | 1 | 8 | 25.09 | 1.36 | 34.12 |  | 272.96 | [23 empty] | Муфта полипропиленовая переходная, номинальный наружный диаметр 50х40 мм
|  | Всего по позиции |  |  |  | 12: 272.96 | [26 empty] | Всего по позиции
67 | ФСБЦ-24.3.05.07-0136 Сплит-форма Алтайский край на 1 квартал 2026 года.xlsx | Муфта полипропиленовая переходная, номинальный наружный диаметр 40х32 мм |  |  |  | шт | 9 | 1 | 9 | 14.63 | 1.36 | 19.9 |  | 179.1 | [23 empty] | Муфта полипропиленовая переходная, номинальный наружный диаметр 40х32 мм
|  | Всего по позиции |  |  |  | 12: 179.1 | [26 empty] | Всего по позиции
68 | ФСБЦ-24.3.05.07-0091 Сплит-форма Алтайский край на 1 квартал 2026 года.xlsx | Муфта полипропиленовая комбинированная, с наружной резьбой, номинальный наружный диаметр 50 мм, размер резьбы 1 1/2" |  |  |  | шт | 8 | 1 | 8 | 545.15 | 1.36 | 741.4 |  | 5931.2 | [23 empty] | Муфта полипропиленовая комбинированная, с наружной резьбой, номинальный наружный диаметр 50 мм, размер резьбы 1 1/2"
|  | Всего по позиции |  |  |  | 12: 5931.2 | [26 empty] | Всего по позиции
69 | ФСБЦ-24.3.05.16-0133 Сплит-форма Алтайский край на 1 квартал 2026 года.xlsx | Угольник 90° из сополимера полипропилена PP-R, наружный диаметр 40 мм |  |  |  | шт | 84 | 1 | 84 | 25.23 | 1.36 | 34.31 |  | 2882.04 | [23 empty] | Угольник 90° из сополимера полипропилена PP-R, наружный диаметр 40 мм
|  | Всего по позиции |  |  |  | 12: 2882.04 | [26 empty] | Всего по позиции
70 | ФСБЦ-24.1.02.01-0006 Сплит-форма Алтайский край на 1 квартал 2026 года.xlsx | Хомут металлический оцинкованный с одним быстродействующим замком и резиновым профилем для крепления трубопроводов, гайка крепления М8, диаметр от 40 до 45 мм |  |  |  | шт | 303 | 1 | 303 | 56.2 | 1.64 | 92.17 |  | 27927.51 | [23 empty] | Хомут металлический оцинкованный с одним быстродействующим замком и резиновым профилем для крепления трубопроводов, гайка крепления М8, диаметр от 40 до 45 мм
|  | Всего по позиции |  |  |  | 12: 27927.51 | [26 empty] | Всего по позиции
71 | ГЭСН16-05-001-02 | Установка вентилей, задвижек, затворов, клапанов обратных, кранов проходных на трубопроводах из стальных труб диаметром: до 50 мм |  |  |  | 4: шт; 5: 4; 6: 1; 7: 4 | [23 empty] | Установка вентилей, задвижек, затворов, клапанов обратных, кранов проходных на трубопроводах из стальных труб диаметром: до 50 мм
| 421/пр_2020_прил.10_т.5_п.1.2_гр.3 | Производство ремонтно-строительных работ осуществляется в помещениях эксплуатируемого объекта капитального строительства, эксплуатация которого не прекращена, в том числе для объектов производственного и непроизводственного назначения без остановки рабочего процесса, при этом: в зоне производства ремонтно-строительных работ имеются действующее технологическое или лабораторное оборудование, мебель и иные загромождающие помещения предметы ОЗП=1,35; ЭМ=1,35 к расх.; ЗПМ=1,35; ТЗ=1,35; ТЗМ=1,35 | [37 empty] | Производство ремонтно-строительных работ осуществляется в помещениях эксплуатируемого объекта капитального строительства, эксплуатация которого не прекращена, в том числе для объектов производственного и непроизводственного назначения без остановки рабочего процесса, при этом: в зоне производства ремонтно-строительных работ имеются действующее технологическое или лабораторное оборудование, мебель и иные загромождающие помещения предметы ОЗП=1,35; ЭМ=1,35 к расх.; ЗПМ=1,35; ТЗ=1,35; ТЗМ=1,35
|  | Всего по позиции |  |  |  | 10: 2757; 12: 11027.98 | [26 empty] | Всего по позиции
72 | ФСБЦ-18.1.09.07-0225 Сплит-форма Алтайский край на 1 квартал 2026 года.xlsx | Кран шаровой стальной для воды, нефтепродуктов, горюче-смазочных материалов, неполнопроходной, под приварку, с рукояткой, сталь 20, номинальное давление 4,0 МПа, номинальный диаметр 40 мм |  |  |  | шт | 4 | 1 | 4 |  |  | 1589.29 |  | 6357.16 | [23 empty] | Кран шаровой стальной для воды, нефтепродуктов, горюче-смазочных материалов, неполнопроходной, под приварку, с рукояткой, сталь 20, номинальное давление 4,0 МПа, номинальный диаметр 40 мм
|  | Всего по позиции |  |  |  | 12: 6357.16 | [26 empty] | Всего по позиции
73 | ГЭСН18-06-003-10 | Установка воздухоотводчиков |  |  |  | 4: шт; 5: 8; 6: 1; 7: 8 | [23 empty] | Установка воздухоотводчиков
| 421/пр_2020_прил.10_т.5_п.1.2_гр.3 | Производство ремонтно-строительных работ осуществляется в помещениях эксплуатируемого объекта капитального строительства, эксплуатация которого не прекращена, в том числе для объектов производственного и непроизводственного назначения без остановки рабочего процесса, при этом: в зоне производства ремонтно-строительных работ имеются действующее технологическое или лабораторное оборудование, мебель и иные загромождающие помещения предметы ОЗП=1,35; ЭМ=1,35 к расх.; ЗПМ=1,35; ТЗ=1,35; ТЗМ=1,35 | [37 empty] | Производство ремонтно-строительных работ осуществляется в помещениях эксплуатируемого объекта капитального строительства, эксплуатация которого не прекращена, в том числе для объектов производственного и непроизводственного назначения без остановки рабочего процесса, при этом: в зоне производства ремонтно-строительных работ имеются действующее технологическое или лабораторное оборудование, мебель и иные загромождающие помещения предметы ОЗП=1,35; ЭМ=1,35 к расх.; ЗПМ=1,35; ТЗ=1,35; ТЗМ=1,35
|  | Всего по позиции |  |  |  | 10: 3109; 12: 24871.99 | [26 empty] | Всего по позиции
74 | ТЦ_19.1.02.01_22_7722753969_20.04.2026_02_1.2 КА п.1.2 | Воздухоотводчик автоматический РОСТерм 1/2 vaxt YK-514 |  |  |  | шт | 8 | 1 | 8 |  |  | 553.47 |  | 4427.76 | [23 empty] | Воздухоотводчик автоматический РОСТерм 1/2 vaxt YK-514
|  | Всего по позиции |  |  |  | 12: 4427.76 | [26 empty] | Всего по позиции
75 | ГЭСН16-05-001-01 | Установка вентилей, задвижек, затворов, клапанов обратных, кранов проходных на трубопроводах из стальных труб диаметром: до 25 мм |  |  |  | 4: шт; 5: 2; 6: 1; 7: 2 | [23 empty] | Установка вентилей, задвижек, затворов, клапанов обратных, кранов проходных на трубопроводах из стальных труб диаметром: до 25 мм
| 421/пр_2020_прил.10_т.5_п.1.2_гр.3 | Производство ремонтно-строительных работ осуществляется в помещениях эксплуатируемого объекта капитального строительства, эксплуатация которого не прекращена, в том числе для объектов производственного и непроизводственного назначения без остановки рабочего процесса, при этом: в зоне производства ремонтно-строительных работ имеются действующее технологическое или лабораторное оборудование, мебель и иные загромождающие помещения предметы ОЗП=1,35; ЭМ=1,35 к расх.; ЗПМ=1,35; ТЗ=1,35; ТЗМ=1,35 | [37 empty] | Производство ремонтно-строительных работ осуществляется в помещениях эксплуатируемого объекта капитального строительства, эксплуатация которого не прекращена, в том числе для объектов производственного и непроизводственного назначения без остановки рабочего процесса, при этом: в зоне производства ремонтно-строительных работ имеются действующее технологическое или лабораторное оборудование, мебель и иные загромождающие помещения предметы ОЗП=1,35; ЭМ=1,35 к расх.; ЗПМ=1,35; ТЗ=1,35; ТЗМ=1,35
|  | Всего по позиции |  |  |  | 10: 2717.86; 12: 5435.71 | [26 empty] | Всего по позиции
76 | ФСБЦ-18.1.09.08-0041 Сплит-форма Алтайский край на 1 квартал 2026 года.xlsx | Кран шаровой латунный полнопроходной со спускным элементом, номинальное давление 4,0 МПа, номинальный диаметр 15 мм |  |  |  | шт | 2 | 1 | 2 | 927.7 | 1.41 | 1308.06 |  | 2616.12 | [23 empty] | Кран шаровой латунный полнопроходной со спускным элементом, номинальное давление 4,0 МПа, номинальный диаметр 15 мм
|  | Всего по позиции |  |  |  | 12: 2616.12 | [26 empty] | Всего по позиции
77 | ГЭСН26-01-009-01 | Изоляция трубопроводов: матами минераловатными, плитами минераловатными на синтетическом связующем |  |  |  | 4: м3; 5: 0.01; 6: 1; 7: 0.01 | [23 empty] | Изоляция трубопроводов: матами минераловатными, плитами минераловатными на синтетическом связующем
| 421/пр_2020_прил.10_т.5_п.1.2_гр.3 | Производство ремонтно-строительных работ осуществляется в помещениях эксплуатируемого объекта капитального строительства, эксплуатация которого не прекращена, в том числе для объектов производственного и непроизводственного назначения без остановки рабочего процесса, при этом: в зоне производства ремонтно-строительных работ имеются действующее технологическое или лабораторное оборудование, мебель и иные загромождающие помещения предметы ОЗП=1,35; ЭМ=1,35 к расх.; ЗПМ=1,35; ТЗ=1,35; ТЗМ=1,35 | [37 empty] | Производство ремонтно-строительных работ осуществляется в помещениях эксплуатируемого объекта капитального строительства, эксплуатация которого не прекращена, в том числе для объектов производственного и непроизводственного назначения без остановки рабочего процесса, при этом: в зоне производства ремонтно-строительных работ имеются действующее технологическое или лабораторное оборудование, мебель и иные загромождающие помещения предметы ОЗП=1,35; ЭМ=1,35 к расх.; ЗПМ=1,35; ТЗ=1,35; ТЗМ=1,35
|  | Всего по позиции |  |  |  | 10: 25556; 12: 255.56 | [26 empty] | Всего по позиции
78 | ФСБЦ-12.2.04.01-0001 Сплит-форма Алтайский край на 1 квартал 2026 года.xlsx | Маты из минеральной ваты, кашированные фольгой, плотность 43 кг/м3, теплопроводность не более 0,12 Вт/(м*К), сжимаемость не более 45 %, упругость не менее 95 %, предельная температура изолируемой поверхности от -180 до +570 °C, толщина 50 мм |  |  |  | м3 | 0.0108 | 1 | 0.0108 | 5669.72 | 1.88 | 10659.07 |  | 115.12 | [23 empty] | Маты из минеральной ваты, кашированные фольгой, плотность 43 кг/м3, теплопроводность не более 0,12 Вт/(м*К), сжимаемость не более 45 %, упругость не менее 95 %, предельная температура изолируемой поверхности от -180 до +570 °C, толщина 50 мм
|  | Всего по позиции |  |  |  | 12: 115.12 | [26 empty] | Всего по позиции
|  | Всего по разделу 1 Отопление |  |  |  | 12: 2339880.52 | [27 empty] | Всего по разделу 1 Отопление
Раздел 2. Установка гильз | [36 empty] | Раздел 2. Установка гильз
79 | ГЭСН16-02-012-01 | Изготовление стальных гильз диаметром: 32 мм |  |  |  | 4: 100 шт; 5: 0.14; 6: 1; 7: 0.14 | [23 empty] | Изготовление стальных гильз диаметром: 32 мм
|  | Объем=(4+4+2+4) / 100 | [36 empty] | Объем=(4+4+2+4) / 100
| 421/пр_2020_прил.10_т.5_п.1.2_гр.3 | Производство ремонтно-строительных работ осуществляется в помещениях эксплуатируемого объекта капитального строительства, эксплуатация которого не прекращена, в том числе для объектов производственного и непроизводственного назначения без остановки рабочего процесса, при этом: в зоне производства ремонтно-строительных работ имеются действующее технологическое или лабораторное оборудование, мебель и иные загромождающие помещения предметы ОЗП=1,35; ЭМ=1,35 к расх.; ЗПМ=1,35; ТЗ=1,35; ТЗМ=1,35 | [37 empty] | Производство ремонтно-строительных работ осуществляется в помещениях эксплуатируемого объекта капитального строительства, эксплуатация которого не прекращена, в том числе для объектов производственного и непроизводственного назначения без остановки рабочего процесса, при этом: в зоне производства ремонтно-строительных работ имеются действующее технологическое или лабораторное оборудование, мебель и иные загромождающие помещения предметы ОЗП=1,35; ЭМ=1,35 к расх.; ЗПМ=1,35; ТЗ=1,35; ТЗМ=1,35
|  | Всего по позиции |  |  |  | 10: 3956.64; 12: 553.93 | [26 empty] | Всего по позиции
80 | ФСБЦ-23.5.02.02-0002 Сплит-форма Алтайский край на 1 квартал 2026 года.xlsx | Трубы стальные электросварные прямошовные из стали марок Ст2, 10, наружный диаметр 32 мм, толщина стенки 2,0 мм |  |  |  | м | 3.92 | 1 | 3.92 | 125.25 | 1.03 | 129.01 |  | 505.72 | [23 empty] | Трубы стальные электросварные прямошовные из стали марок Ст2, 10, наружный диаметр 32 мм, толщина стенки 2,0 мм
|  | Объем=4*0,4+4*0,4+4*0,12+2*0,12 | [36 empty] | Объем=4*0,4+4*0,4+4*0,12+2*0,12
|  | Всего по позиции |  |  |  | 12: 505.72 | [26 empty] | Всего по позиции
81 | ГЭСН16-02-012-02 | Изготовление стальных гильз диаметром: 40 мм |  |  |  | 4: 100 шт; 5: 0.14; 6: 1; 7: 0.14 | [23 empty] | Изготовление стальных гильз диаметром: 40 мм
|  | Объем=(12+2) / 100 | [36 empty] | Объем=(12+2) / 100
| 421/пр_2020_прил.10_т.5_п.1.2_гр.3 | Производство ремонтно-строительных работ осуществляется в помещениях эксплуатируемого объекта капитального строительства, эксплуатация которого не прекращена, в том числе для объектов производственного и непроизводственного назначения без остановки рабочего процесса, при этом: в зоне производства ремонтно-строительных работ имеются действующее технологическое или лабораторное оборудование, мебель и иные загромождающие помещения предметы ОЗП=1,35; ЭМ=1,35 к расх.; ЗПМ=1,35; ТЗ=1,35; ТЗМ=1,35 | [37 empty] | Производство ремонтно-строительных работ осуществляется в помещениях эксплуатируемого объекта капитального строительства, эксплуатация которого не прекращена, в том числе для объектов производственного и непроизводственного назначения без остановки рабочего процесса, при этом: в зоне производства ремонтно-строительных работ имеются действующее технологическое или лабораторное оборудование, мебель и иные загромождающие помещения предметы ОЗП=1,35; ЭМ=1,35 к расх.; ЗПМ=1,35; ТЗ=1,35; ТЗМ=1,35
|  | Всего по позиции |  |  |  | 10: 4713.93; 12: 659.95 | [26 empty] | Всего по позиции
82 | ФСБЦ-23.5.02.02-0029 Сплит-форма Алтайский край на 1 квартал 2026 года.xlsx | Трубы стальные электросварные прямошовные из стали марок Ст2, 10, наружный диаметр 40 мм, толщина стенки 3 мм |  |  |  | м | 5.04 | 1 | 5.04 | 151.03 | 1.03 | 155.56 |  | 784.02 | [23 empty] | Трубы стальные электросварные прямошовные из стали марок Ст2, 10, наружный диаметр 40 мм, толщина стенки 3 мм
|  | Объем=12*0,4+2*0,12 | [36 empty] | Объем=12*0,4+2*0,12
|  | Всего по позиции |  |  |  | 12: 784.02 | [26 empty] | Всего по позиции
83 | ГЭСН16-02-012-03 | Изготовление стальных гильз диаметром: 50 мм |  |  |  | 4: 100 шт; 5: 0.4; 6: 1; 7: 0.4 | [23 empty] | Изготовление стальных гильз диаметром: 50 мм
|  | Объем=40 / 100 | [36 empty] | Объем=40 / 100
| 421/пр_2020_прил.10_т.5_п.1.2_гр.3 | Производство ремонтно-строительных работ осуществляется в помещениях эксплуатируемого объекта капитального строительства, эксплуатация которого не прекращена, в том числе для объектов производственного и непроизводственного назначения без остановки рабочего процесса, при этом: в зоне производства ремонтно-строительных работ имеются действующее технологическое или лабораторное оборудование, мебель и иные загромождающие помещения предметы ОЗП=1,35; ЭМ=1,35 к расх.; ЗПМ=1,35; ТЗ=1,35; ТЗМ=1,35 | [37 empty] | Производство ремонтно-строительных работ осуществляется в помещениях эксплуатируемого объекта капитального строительства, эксплуатация которого не прекращена, в том числе для объектов производственного и непроизводственного назначения без остановки рабочего процесса, при этом: в зоне производства ремонтно-строительных работ имеются действующее технологическое или лабораторное оборудование, мебель и иные загромождающие помещения предметы ОЗП=1,35; ЭМ=1,35 к расх.; ЗПМ=1,35; ТЗ=1,35; ТЗМ=1,35
|  | Всего по позиции |  |  |  | 10: 5572.35; 12: 2228.94 | [26 empty] | Всего по позиции
84 | ФСБЦ-23.5.02.02-0031 Сплит-форма Алтайский край на 1 квартал 2026 года.xlsx | Трубы стальные электросварные прямошовные из стали марок Ст2, 10, наружный диаметр 48 мм, толщина стенки 3,0 мм |  |  |  | м | 16 | 1 | 16 | 182.67 | 1.03 | 188.15 |  | 3010.4 | [23 empty] | Трубы стальные электросварные прямошовные из стали марок Ст2, 10, наружный диаметр 48 мм, толщина стенки 3,0 мм
|  | Объем=40*0,4 | [36 empty] | Объем=40*0,4
|  | Всего по позиции |  |  |  | 12: 3010.4 | [26 empty] | Всего по позиции
|  | Всего по разделу 2 Установка гильз |  |  |  | 12: 7742.96 | [27 empty] | Всего по разделу 2 Установка гильз
Раздел 3. Демонтаж и монтаж коробов из гипсокартона | [36 empty] | Раздел 3. Демонтаж и монтаж коробов из гипсокартона
85 | ГЭСН10-05-012-01 Демонтаж | Облицовка стен глухих (без проемов) по металлическому одинарному каркасу гипсокартонными листами |  |  |  | 4: 100 м2; 5: 0.75; 6: 1; 7: 0.75 | [23 empty] | Облицовка стен глухих (без проемов) по металлическому одинарному каркасу гипсокартонными листами
|  | Объем=75 / 100 | [36 empty] | Объем=75 / 100
| 421/пр_2020_прил.10_т.5_п.2_гр.5 | Производство ремонтно-строительных работ осуществляется в помещениях объекта капитального строительства с остановкой рабочего процесса, при этом в зоне производства ремонтно-строительных работ имеются действующее технологическое или лабораторное оборудование, мебель и иные загромождающие помещения предметы ОЗП=1,1; ЭМ=1,1 к расх.; ЗПМ=1,1; ТЗ=1,1; ТЗМ=1,1 | [37 empty] | Производство ремонтно-строительных работ осуществляется в помещениях объекта капитального строительства с остановкой рабочего процесса, при этом в зоне производства ремонтно-строительных работ имеются действующее технологическое или лабораторное оборудование, мебель и иные загромождающие помещения предметы ОЗП=1,1; ЭМ=1,1 к расх.; ЗПМ=1,1; ТЗ=1,1; ТЗМ=1,1
| 571/пр_2022_п.83_т.2_стр.2_стб.3 | Демонтаж (разборка) сборных деревянных конструкций ОЗП=0,8; ЭМ=0,8 к расх.; ЗПМ=0,8; МАТ=0 к расх.; ТЗ=0,8; ТЗМ=0,8 | [37 empty] | Демонтаж (разборка) сборных деревянных конструкций ОЗП=0,8; ЭМ=0,8 к расх.; ЗПМ=0,8; МАТ=0 к расх.; ТЗ=0,8; ТЗМ=0,8
|  | Всего по позиции |  |  |  | 10: 79474.44; 12: 59605.83 | [26 empty] | Всего по позиции
86 | 49-1 Сплит-форма Алтайский край на 1 квартал 2026 года.xlsx | Погрузка в автотранспортное средство: мусор строительный с погрузкой экскаваторами емкостью ковша до 0,5 м3 |  |  |  | 1т груза | 0.3 | 1 | 0.3 |  |  | 77.97 |  | 23.39 | [23 empty] | Погрузка в автотранспортное средство: мусор строительный с погрузкой экскаваторами емкостью ковша до 0,5 м3
|  | Объем=4*75/1000 | [36 empty] | Объем=4*75/1000
|  | Всего по позиции |  |  |  | 12: 23.39 | [26 empty] | Всего по позиции
87 | 02-15-1-01-0015 Сплит-форма Алтайский край на 1 квартал 2026 года.xlsx | Перевозка грузов I класса автомобилями-самосвалами грузоподъемностью до 15 т по дорогам с усовершенствованным (асфальтобетонным, цементобетонным, железобетонным, обработанным органическим вяжущим) дорожным покрытием на расстояние 15 км |  |  |  | 1т груза | 0.3 | 1 | 0.3 |  |  | 242.84 |  | 72.85 | [23 empty] | Перевозка грузов I класса автомобилями-самосвалами грузоподъемностью до 15 т по дорогам с усовершенствованным (асфальтобетонным, цементобетонным, железобетонным, обработанным органическим вяжущим) дорожным покрытием на расстояние 15 км
|  | Всего по позиции |  |  |  | 12: 72.85 | [26 empty] | Всего по позиции
88 | ГЭСН10-05-012-01 | Облицовка стен глухих (без проемов) по металлическому одинарному каркасу гипсокартонными листами |  |  |  | 4: 100 м2; 5: 0.75; 6: 1; 7: 0.75 | [23 empty] | Облицовка стен глухих (без проемов) по металлическому одинарному каркасу гипсокартонными листами
|  | Объем=75 / 100 | [36 empty] | Объем=75 / 100
| 421/пр_2020_прил.10_т.5_п.1.2_гр.3 | Производство ремонтно-строительных работ осуществляется в помещениях эксплуатируемого объекта капитального строительства, эксплуатация которого не прекращена, в том числе для объектов производственного и непроизводственного назначения без остановки рабочего процесса, при этом: в зоне производства ремонтно-строительных работ имеются действующее технологическое или лабораторное оборудование, мебель и иные загромождающие помещения предметы ОЗП=1,35; ЭМ=1,35 к расх.; ЗПМ=1,35; ТЗ=1,35; ТЗМ=1,35 | [37 empty] | Производство ремонтно-строительных работ осуществляется в помещениях эксплуатируемого объекта капитального строительства, эксплуатация которого не прекращена, в том числе для объектов производственного и непроизводственного назначения без остановки рабочего процесса, при этом: в зоне производства ремонтно-строительных работ имеются действующее технологическое или лабораторное оборудование, мебель и иные загромождающие помещения предметы ОЗП=1,35; ЭМ=1,35 к расх.; ЗПМ=1,35; ТЗ=1,35; ТЗМ=1,35
|  | Всего по позиции |  |  |  | 10: 146142.12; 12: 109606.59 | [26 empty] | Всего по позиции
89 | ФСБЦ-01.6.01.02-0006 Сплит-форма Алтайский край на 1 квартал 2026 года.xlsx | Листы гипсокартонные ГКЛ, толщина 12,5 мм |  |  |  | м2 | 78.75 | 1 | 78.75 |  |  | 164.89 |  | 12985.09 | [23 empty] | Листы гипсокартонные ГКЛ, толщина 12,5 мм
|  | Объем=75*1,05 | [36 empty] | Объем=75*1,05
|  | Всего по позиции |  |  |  | 12: 12985.09 | [26 empty] | Всего по позиции
|  | Всего по разделу 3 Демонтаж и монтаж коробов из гипсокартона |  |  |  | 12: 182293.75 | [27 empty] | Всего по разделу 3 Демонтаж и монтаж коробов из гипсокартона
Раздел 4. Демонтаж системы отопления | [36 empty] | Раздел 4. Демонтаж системы отопления
90 | ГЭСНр65-02-008-01 | Демонтаж: радиаторов весом до 80 кг |  |  |  | 4: 100 шт; 5: 0.75; 6: 1; 7: 0.75 | [23 empty] | Демонтаж: радиаторов весом до 80 кг
|  | Объем=75 / 100 | [36 empty] | Объем=75 / 100
| 421/пр_2020_прил.10_т.5_п.2_гр.5 | Производство ремонтно-строительных работ осуществляется в помещениях объекта капитального строительства с остановкой рабочего процесса, при этом в зоне производства ремонтно-строительных работ имеются действующее технологическое или лабораторное оборудование, мебель и иные загромождающие помещения предметы ОЗП=1,1; ЭМ=1,1 к расх.; ЗПМ=1,1; ТЗ=1,1; ТЗМ=1,1 | [37 empty] | Производство ремонтно-строительных работ осуществляется в помещениях объекта капитального строительства с остановкой рабочего процесса, при этом в зоне производства ремонтно-строительных работ имеются действующее технологическое или лабораторное оборудование, мебель и иные загромождающие помещения предметы ОЗП=1,1; ЭМ=1,1 к расх.; ЗПМ=1,1; ТЗ=1,1; ТЗМ=1,1
|  | Всего по позиции |  |  |  | 10: 115175.85; 12: 86381.89 | [26 empty] | Всего по позиции
91 | ГЭСНр65-02-003-04 | Разборка трубопроводов из водогазопроводных труб в зданиях и сооружениях на сварке диаметром: до 50 мм |  |  |  | 4: 100 м; 5: 0.06; 6: 1; 7: 0.06 | [23 empty] | Разборка трубопроводов из водогазопроводных труб в зданиях и сооружениях на сварке диаметром: до 50 мм
|  | Объем=(1,5*4) / 100 | [36 empty] | Объем=(1,5*4) / 100
| 421/пр_2020_прил.10_т.5_п.2_гр.5 | Производство ремонтно-строительных работ осуществляется в помещениях объекта капитального строительства с остановкой рабочего процесса, при этом в зоне производства ремонтно-строительных работ имеются действующее технологическое или лабораторное оборудование, мебель и иные загромождающие помещения предметы ОЗП=1,1; ЭМ=1,1 к расх.; ЗПМ=1,1; ТЗ=1,1; ТЗМ=1,1 | [37 empty] | Производство ремонтно-строительных работ осуществляется в помещениях объекта капитального строительства с остановкой рабочего процесса, при этом в зоне производства ремонтно-строительных работ имеются действующее технологическое или лабораторное оборудование, мебель и иные загромождающие помещения предметы ОЗП=1,1; ЭМ=1,1 к расх.; ЗПМ=1,1; ТЗ=1,1; ТЗМ=1,1
|  | Всего по позиции |  |  |  | 10: 48510; 12: 2910.6 | [26 empty] | Всего по позиции
92 | ГЭСН16-04-005-01 Демонтаж | Прокладка внутренних трубопроводов водоснабжения и отопления из многослойных полипропиленовых труб, из заранее собранных узлов, наружным диаметром: 20 мм |  |  |  | 4: 100 м; 5: 2.67; 6: 1; 7: 2.67 | [23 empty] | Прокладка внутренних трубопроводов водоснабжения и отопления из многослойных полипропиленовых труб, из заранее собранных узлов, наружным диаметром: 20 мм
|  | Объем=267 / 100 | [36 empty] | Объем=267 / 100
| 421/пр_2020_прил.10_т.5_п.2_гр.5 | Производство ремонтно-строительных работ осуществляется в помещениях объекта капитального строительства с остановкой рабочего процесса, при этом в зоне производства ремонтно-строительных работ имеются действующее технологическое или лабораторное оборудование, мебель и иные загромождающие помещения предметы ОЗП=1,1; ЭМ=1,1 к расх.; ЗПМ=1,1; ТЗ=1,1; ТЗМ=1,1 | [37 empty] | Производство ремонтно-строительных работ осуществляется в помещениях объекта капитального строительства с остановкой рабочего процесса, при этом в зоне производства ремонтно-строительных работ имеются действующее технологическое или лабораторное оборудование, мебель и иные загромождающие помещения предметы ОЗП=1,1; ЭМ=1,1 к расх.; ЗПМ=1,1; ТЗ=1,1; ТЗМ=1,1
| 571/пр_2022_п.83_т.2_стр.3_стб.3 | Демонтаж (разборка) систем инженерно-технического обеспечения ОЗП=0,4; ЭМ=0,4 к расх.; ЗПМ=0,4; МАТ=0 к расх.; ТЗ=0,4; ТЗМ=0,4 | [37 empty] | Демонтаж (разборка) систем инженерно-технического обеспечения ОЗП=0,4; ЭМ=0,4 к расх.; ЗПМ=0,4; МАТ=0 к расх.; ТЗ=0,4; ТЗМ=0,4
|  | Всего по позиции |  |  |  | 10: 7842.95; 12: 20940.68 | [26 empty] | Всего по позиции
93 | ГЭСН16-04-005-03 Демонтаж | Прокладка внутренних трубопроводов водоснабжения и отопления из многослойных полипропиленовых труб, из заранее собранных узлов, наружным диаметром: 32 мм |  |  |  | 4: 100 м; 5: 1.3; 6: 1; 7: 1.3 | [23 empty] | Прокладка внутренних трубопроводов водоснабжения и отопления из многослойных полипропиленовых труб, из заранее собранных узлов, наружным диаметром: 32 мм
|  | Объем=130 / 100 | [36 empty] | Объем=130 / 100
| 421/пр_2020_прил.10_т.5_п.2_гр.5 | Производство ремонтно-строительных работ осуществляется в помещениях объекта капитального строительства с остановкой рабочего процесса, при этом в зоне производства ремонтно-строительных работ имеются действующее технологическое или лабораторное оборудование, мебель и иные загромождающие помещения предметы ОЗП=1,1; ЭМ=1,1 к расх.; ЗПМ=1,1; ТЗ=1,1; ТЗМ=1,1 | [37 empty] | Производство ремонтно-строительных работ осуществляется в помещениях объекта капитального строительства с остановкой рабочего процесса, при этом в зоне производства ремонтно-строительных работ имеются действующее технологическое или лабораторное оборудование, мебель и иные загромождающие помещения предметы ОЗП=1,1; ЭМ=1,1 к расх.; ЗПМ=1,1; ТЗ=1,1; ТЗМ=1,1
| 571/пр_2022_п.83_т.2_стр.3_стб.3 | Демонтаж (разборка) систем инженерно-технического обеспечения ОЗП=0,4; ЭМ=0,4 к расх.; ЗПМ=0,4; МАТ=0 к расх.; ТЗ=0,4; ТЗМ=0,4 | [37 empty] | Демонтаж (разборка) систем инженерно-технического обеспечения ОЗП=0,4; ЭМ=0,4 к расх.; ЗПМ=0,4; МАТ=0 к расх.; ТЗ=0,4; ТЗМ=0,4
|  | Всего по позиции |  |  |  | 10: 7354.85; 12: 9561.3 | [26 empty] | Всего по позиции
94 | ГЭСН16-04-005-04 Демонтаж | Прокладка внутренних трубопроводов водоснабжения и отопления из многослойных полипропиленовых труб, из заранее собранных узлов, наружным диаметром: 40 мм |  |  |  | 4: 100 м; 5: 4.05; 6: 1; 7: 4.05 | [23 empty] | Прокладка внутренних трубопроводов водоснабжения и отопления из многослойных полипропиленовых труб, из заранее собранных узлов, наружным диаметром: 40 мм
|  | Объем=405 / 100 | [36 empty] | Объем=405 / 100
| 421/пр_2020_прил.10_т.5_п.2_гр.5 | Производство ремонтно-строительных работ осуществляется в помещениях объекта капитального строительства с остановкой рабочего процесса, при этом в зоне производства ремонтно-строительных работ имеются действующее технологическое или лабораторное оборудование, мебель и иные загромождающие помещения предметы ОЗП=1,1; ЭМ=1,1 к расх.; ЗПМ=1,1; ТЗ=1,1; ТЗМ=1,1 | [37 empty] | Производство ремонтно-строительных работ осуществляется в помещениях объекта капитального строительства с остановкой рабочего процесса, при этом в зоне производства ремонтно-строительных работ имеются действующее технологическое или лабораторное оборудование, мебель и иные загромождающие помещения предметы ОЗП=1,1; ЭМ=1,1 к расх.; ЗПМ=1,1; ТЗ=1,1; ТЗМ=1,1
| 571/пр_2022_п.83_т.2_стр.3_стб.3 | Демонтаж (разборка) систем инженерно-технического обеспечения ОЗП=0,4; ЭМ=0,4 к расх.; ЗПМ=0,4; МАТ=0 к расх.; ТЗ=0,4; ТЗМ=0,4 | [37 empty] | Демонтаж (разборка) систем инженерно-технического обеспечения ОЗП=0,4; ЭМ=0,4 к расх.; ЗПМ=0,4; МАТ=0 к расх.; ТЗ=0,4; ТЗМ=0,4
|  | Всего по позиции |  |  |  | 10: 7220.08; 12: 29241.32 | [26 empty] | Всего по позиции
95 | ГЭСНр65-01-003-13 | Снятие задвижек диаметром: до 100 мм |  |  |  | 4: 100 шт; 5: 0.08; 6: 1; 7: 0.08 | [23 empty] | Снятие задвижек диаметром: до 100 мм
|  | Объем=8 / 100 | [36 empty] | Объем=8 / 100
| 421/пр_2020_прил.10_т.5_п.2_гр.5 | Производство ремонтно-строительных работ осуществляется в помещениях объекта капитального строительства с остановкой рабочего процесса, при этом в зоне производства ремонтно-строительных работ имеются действующее технологическое или лабораторное оборудование, мебель и иные загромождающие помещения предметы ОЗП=1,1; ЭМ=1,1 к расх.; ЗПМ=1,1; ТЗ=1,1; ТЗМ=1,1 | [37 empty] | Производство ремонтно-строительных работ осуществляется в помещениях объекта капитального строительства с остановкой рабочего процесса, при этом в зоне производства ремонтно-строительных работ имеются действующее технологическое или лабораторное оборудование, мебель и иные загромождающие помещения предметы ОЗП=1,1; ЭМ=1,1 к расх.; ЗПМ=1,1; ТЗ=1,1; ТЗМ=1,1
|  | Всего по позиции |  |  |  | 10: 105777.13; 12: 8462.17 | [26 empty] | Всего по позиции
96 | 49-1 Сплит-форма Алтайский край на 1 квартал 2026 года.xlsx | Погрузка в автотранспортное средство: мусор строительный с погрузкой экскаваторами емкостью ковша до 0,5 м3 |  |  |  | 1т груза | 0.41807 | 1 | 0.41807 |  |  | 77.97 |  | 32.6 | [23 empty] | Погрузка в автотранспортное средство: мусор строительный с погрузкой экскаваторами емкостью ковша до 0,5 м3
|  | Объем=(267*0,175+130*0,738+405*0,68)/1000 | [36 empty] | Объем=(267*0,175+130*0,738+405*0,68)/1000
|  | Всего по позиции |  |  |  | 12: 32.6 | [26 empty] | Всего по позиции
97 | 02-15-1-01-0015 Сплит-форма Алтайский край на 1 квартал 2026 года.xlsx | Перевозка грузов I класса автомобилями-самосвалами грузоподъемностью до 15 т по дорогам с усовершенствованным (асфальтобетонным, цементобетонным, железобетонным, обработанным органическим вяжущим) дорожным покрытием на расстояние 15 км |  |  |  | 1т груза | 0.41807 | 1 | 0.41807 |  |  | 242.84 |  | 101.52 | [23 empty] | Перевозка грузов I класса автомобилями-самосвалами грузоподъемностью до 15 т по дорогам с усовершенствованным (асфальтобетонным, цементобетонным, железобетонным, обработанным органическим вяжущим) дорожным покрытием на расстояние 15 км
|  | Всего по позиции |  |  |  | 12: 101.52 | [26 empty] | Всего по позиции
|  | Всего по разделу 4 Демонтаж системы отопления |  |  |  | 12: 157632.08 | [27 empty] | Всего по разделу 4 Демонтаж системы отопления
|  | Итоги по смете: | [40 empty] | Итоги по смете:
|  | Всего прямые затраты (справочно) |  |  |  | 12: 1986868.61 | [29 empty] | Всего прямые затраты (справочно)
|  | в том числе: | [41 empty] | в том числе:
|  | Оплата труда рабочих |  |  |  | 12: 428312.79 | [29 empty] | Оплата труда рабочих
|  | Эксплуатация машин |  |  |  | 12: 7582.71 | [29 empty] | Эксплуатация машин
|  | Оплата труда машинистов (Отм) |  |  |  | 12: 3612.99 | [29 empty] | Оплата труда машинистов (Отм)
|  | Материалы |  |  |  | 12: 1547129.76 | [29 empty] | Материалы
|  | Перевозка |  |  |  | 12: 230.36 | [29 empty] | Перевозка
|  | Строительные работы |  |  |  | 12: 2663703.2 | [29 empty] | Строительные работы
|  | Строительные работы |  |  |  | 12: 2655729.88 | [29 empty] | Строительные работы
|  | в том числе: | [41 empty] | в том числе:
|  | оплата труда |  |  |  | 12: 426656.38 | [29 empty] | оплата труда
|  | эксплуатация машин и механизмов |  |  |  | 12: 7489.21 | [29 empty] | эксплуатация машин и механизмов
|  | оплата труда машинистов (Отм) |  |  |  | 12: 3580.8 | [29 empty] | оплата труда машинистов (Отм)
|  | материалы |  |  |  | 12: 1518920.21 | [29 empty] | материалы
|  | накладные расходы |  |  |  | 12: 452007.82 | [29 empty] | накладные расходы
|  | сметная прибыль |  |  |  | 12: 247075.46 | [29 empty] | сметная прибыль
|  | Перевозка |  |  |  | 12: 230.36 | [29 empty] | Перевозка
|  | Отдельные виды работ и затрат, относимые на стоимость строительных работ |  |  |  | 12: 7742.96 | [29 empty] | Отдельные виды работ и затрат, относимые на стоимость строительных работ
|  | в том числе: | [41 empty] | в том числе:
|  | оплата труда |  |  |  | 12: 1656.41 | [29 empty] | оплата труда
|  | эксплуатация машин и механизмов |  |  |  | 12: 93.5 | [29 empty] | эксплуатация машин и механизмов
|  | оплата труда машинистов (Отм) |  |  |  | 12: 32.19 | [29 empty] | оплата труда машинистов (Отм)
|  | материалы |  |  |  | 12: 4363.44 | [29 empty] | материалы
|  | накладные расходы |  |  |  | 12: 1109.41 | [29 empty] | накладные расходы
|  | сметная прибыль |  |  |  | 12: 488.01 | [29 empty] | сметная прибыль
|  | Монтажные работы |  |  |  | 12: 23846.11 | [29 empty] | Монтажные работы
|  | в том числе: | [41 empty] | в том числе:
|  | материалы |  |  |  | 12: 23846.11 | [29 empty] | материалы
|  | Всего ФОТ (справочно) |  |  |  | 12: 431925.78 | [29 empty] | Всего ФОТ (справочно)
|  | Всего накладные расходы (справочно) |  |  |  | 12: 453117.23 | [29 empty] | Всего накладные расходы (справочно)
|  | Всего сметная прибыль (справочно) |  |  |  | 12: 247563.47 | [29 empty] | Всего сметная прибыль (справочно)
|  | ВСЕГО по смете |  |  |  | 12: 2687549.31 | [30 empty] | ВСЕГО по смете
|  | справочно: | [41 empty] | справочно:
|  | Материальные ресурсы, отсутствующие в ФРСН |  |  |  | 12: 4427.76 | [29 empty] | Материальные ресурсы, отсутствующие в ФРСН
|  | Затраты труда рабочих |  |  |  | 7: 927,940098 | [31 empty] | Затраты труда рабочих
|  | Затраты труда машинистов |  |  |  | 7: 7,337411 | [31 empty] | Затраты труда машинистов
[47 empty] | инженер-сметчик | (О.А.Демченко)
[49 empty] | ГИП | (А.В.Шапочкин)