## Локальная смета
СОГЛАСОВАНО: | [9 empty] | УТВЕРЖДАЮ:
Начальник управления администрации г.Рубцовска | [9 empty] | И.о.первого заместителя главы
по жилищно-коммунальному, дорожному хозяйству и благоустройству | [9 empty] | администрации г.Рубцовска
_______________В.И.Стадник | [9 empty] | ________________В.В.Ларионов
"___" ___________ 2010г. | [9 empty] | "___" ___________ 2010 г.
жилой дом г.Рубцовск, пр.Ленина, 182
ЛОКАЛЬНЫЙ СМЕТНЫЙ РАСЧЕТ №
(локальная смета)
| на | перепланировку и переоборудование нежилого помещения под жилую квартиру №15
Основание: рабочий проект шифр 1322-3-1853-09
|  | Сметная стоимость _______________________________________________________________________________________________ |  | ___________________________359002 |  | руб.
|  | строительных работ _______________________________________________________________________________________________ |  | _______________________________________________________________________________________________230933 |  | руб.
|  | монтажных работ _______________________________________________________________________________________________ |  | _______________________________________________________________________________________________67341 |  | руб.
|  | Средства на оплату труда _______________________________________________________________________________________________ |  | ___________________________80157 |  | руб.
|  | Сметная трудоемкость _______________________________________________________________________________________________ |  | _______________________________________________________________________________________________718,12 |  | чел.час
Составлен(а) в текущих (прогнозных) ценах по состоянию на 4кв.2009г.
№ пп | Обоснование | Наименование работ и затрат | Ед. изм. | Кол. | Стоимость единицы, руб. |  |  | Обоснование, индекс | Общая стоимость, руб.
[5 empty] | Всего | Экспл. маш. | Мат-ы |  | Всего | в т.ч. оплата труда | Экспл. маш. | Мат-ы
[5 empty] | оплата труда | в т.ч. оплата труда |  |  |  |  | в т.ч. оплата труда
1 | 2 | 3 | 4 | 5 | 6 | 7 | 8 | 9 | 10 | 11 | 12 | 13
Раздел 1. Перегородки
1 | ТЕР46-04-006-02 | Разборка деревянных перегородок: оштукатуренных двухслойных с изоляционной прокладкой или засыпкой | 100 м2 | 0.138 | 453.5 | 68.95 |  | ТЕР46-04-006-02 Индексы к ТЕР 2009-4 ОЗП=11,94; ЭМ=8,265; ЗПМ=11,94 | 63 | 53 | 10
|  | Территориальная поправка к базе 2001г МАТ=1,1 КОЭФ. К ПОЗИЦИИ: Районный к-т 15% |  |  | 384.55 | 37.4 |  |  |  |  | 5
2 | ТЕР10-04-010-03 | Устройство перегородок в жилых зданиях однорядном с двухсторонней обшивкой гипсокартонными листами или гипсоволокнистыми плитами: в один слой с изоляцией | 100 м2 перегородок за вычетом проемов | 0.342 | 18137.38 | 212.87 | 15399.54 | ТЕР10-04-010-03 Индексы к ТЕР 2009-4 ОЗП=11,94; ЭМ=3,421; ЗПМ=11,94; МАТ=3,307 | 6203 | 864 | 73 | 5266
|  | Территориальная поправка к базе 2001г МАТ=1,1 КОЭФ. К ПОЗИЦИИ: Районный к-т 15%; При ремонте и реконструкции зданий и сооружений работы, аналогичные технологическим процессам в новом строительстве ОЗП=1,15; ЭМ=1,25; ЗПМ=1,25; ТЗ=1,15; ТЗМ=1,25 |  |  | 2524.97 | 24.42 |  |  |  |  | 8
Раздел 2. Проемы
3 | ТЕР46-04-012-01 | Разборка деревянных заполнений проемов: оконных с подоконными досками | 100 м2 | 0.077 | 1590.64 | 131.44 |  | ТЕР46-04-012-01 Индексы к ТЕР 2009-4 ОЗП=11,94; ЭМ=8,265; ЗПМ=11,94 | 122 | 112 | 10
|  | Территориальная поправка к базе 2001г МАТ=1,1 КОЭФ. К ПОЗИЦИИ: Районный к-т 15% |  |  | 1459.2 | 71.3 |  |  |  |  | 5
4 | ТЕР46-04-012-03 | Разборка деревянных заполнений проемов: дверных и воротных | 100 м2 | 0.052 | 935.65 | 131.44 |  | ТЕР46-04-012-03 Индексы к ТЕР 2009-4 ОЗП=11,94; ЭМ=8,265; ЗПМ=11,94 | 49 | 42 | 7
|  | Территориальная поправка к базе 2001г МАТ=1,1 КОЭФ. К ПОЗИЦИИ: Районный к-т 15% |  |  | 804.21 | 71.3 |  |  |  |  | 4
5 | ТЕР46-02-007-01 | Кладка отдельных участков кирпичных стен и заделка проемов в кирпичных стенах при объеме кладки в одном месте: до 5 м3 | 1 м3 | 1.09 | 626.92 | 1.6 | 511.08 | ТЕР46-02-007-01 Индексы к ТЕР 2009-4 ОЗП=11,94; ЭМ=2,563; ЗПМ=11,94; МАТ=6,724 | 683 | 125 | 2 | 556
|  | Территориальная поправка к базе 2001г МАТ=1,1 КОЭФ. К ПОЗИЦИИ: Районный к-т 15% |  |  | 114.24
6 | ТЕР10-01-039-01 | Установка блоков в наружных и внутренних дверных проемах: в каменных стенах площадью проема до 3 м2 | 100 м2 проемов | 0.019 | 4395.07 | 1526.78 | 1814.65 | ТЕР10-01-039-01 Индексы к ТЕР 2009-4 ОЗП=11,94; ЭМ=3,433; ЗПМ=11,94; МАТ=3,606 | 84 | 20 | 29 | 35
|  | Территориальная поправка к базе 2001г МАТ=1,1 КОЭФ. К ПОЗИЦИИ: Районный к-т 15%; При ремонте и реконструкции зданий и сооружений работы, аналогичные технологическим процессам в новом строительстве ОЗП=1,15; ЭМ=1,25; ЗПМ=1,25; ТЗ=1,15; ТЗМ=1,25 |  |  | 1053.64 | 184.83 |  |  |  |  | 4
7 | ТЕР10-01-039-03 | Установка блоков в наружных и внутренних дверных проемах: в перегородках и деревянных нерубленых стенах площадью проема до 3 м2 | 100 м2 проемов | 0.0292 | 4799.11 | 403.71 | 3260.83 | ТЕР10-01-039-03 Индексы к ТЕР 2009-4 ОЗП=11,94; ЭМ=4,291; ЗПМ=11,94; МАТ=5,101 | 140 | 33 | 12 | 95
|  | Территориальная поправка к базе 2001г МАТ=1,1 КОЭФ. К ПОЗИЦИИ: Районный к-т 15%; При ремонте и реконструкции зданий и сооружений работы, аналогичные технологическим процессам в новом строительстве ОЗП=1,15; ЭМ=1,25; ЗПМ=1,25; ТЗ=1,15; ТЗМ=1,25 |  |  | 1134.57 | 60.27 |  |  |  |  | 2
8 | ТССЦ-203-0198 | Блоки дверные однопольные с полотном глухим ДГ 21-7, пл.1.39 м2; ДГ 21-8, пл.1.59 м2 | м2 | 2.78 | 286.67 |  | 286.67 | ТССЦ-203-0198 Блоки дверные однопольные с полотном глухим ДГ 21-7, пл.1.39 м2; ДГ 21-8, пл.1.59 м2 (Индексы к ТЕР 2009-4) МАТ=4,72 | 797 |  |  | 797
Территориальная поправка к базе 2001г МАТ=1,1 КОЭФ. К ПОЗИЦИИ: Районный к-т 15%
10 | ТССЦ-203-0214 | Блоки дверные усиленные глухие со сплошным заполнением полотна, оклеенных твердыми ДВП однопольные с полотном глухим ДУ 21-9, пл.1.8 м2 | м2 | 1.8 | 290.14 |  | 290.14 | ТССЦ-203-0214 Блоки дверные усиленные глухие со сплошным заполнением полотна, оклеенных твердыми ДВП однопольные с полотном глухим ДУ 21-9, пл.1.8 м2 (Индексы к ТЕР 2009-4) МАТ=5,37 | 522 |  |  | 522
Территориальная поправка к базе 2001г МАТ=1,1 КОЭФ. К ПОЗИЦИИ: Районный к-т 15%
11 | ТССЦ-101-0887 | Скобяные изделия для блоков входных однопольных | комплект | 1 | 99.82 |  | 99.82 | ТССЦ-101-0887 Скобяные изделия для блоков входных однопольных (Индексы к ТЕР 2009-4) МАТ=4,94 | 100 |  |  | 100
Территориальная поправка к базе 2001г МАТ=1,1 КОЭФ. К ПОЗИЦИИ: Районный к-т 15%
12 | ТССЦ-101-0889 | Скобяные изделия для блоков входных дверей в помещение однопольных | комплект | 2 | 70.58 |  | 70.58 | ТССЦ-101-0889 Скобяные изделия для блоков входных дверей в помещение однопольных (Индексы к ТЕР 2009-4) МАТ=4,94 | 141 |  |  | 141
Территориальная поправка к базе 2001г МАТ=1,1 КОЭФ. К ПОЗИЦИИ: Районный к-т 15%
Раздел 3. Полы
16 | ТЕРр57-02-03 | Разборка покрытий полов: из керамических плиток | 100 м2 покрытий | 0.065 | 594.14 | 24.45 |  | ТЕРр57-02-03 Индексы к ТЕР 2009-4 ОЗП=11,94; ЭМ=8,266; ЗПМ=11,94 | 39 | 37 | 2
|  | Территориальная поправка к базе 2001г МАТ=1,1 КОЭФ. К ПОЗИЦИИ: Районный к-т 15% |  |  | 569.69 | 13.26 |  |  |  |  | 1
17 | ТЕРр57-04-05 | Смена дощатых полов с добавлением новых досок до: 50 % | 100 м2 | 0.216 | 4318.91 | 122.16 | 3006.33 | ТЕРр57-04-05 Индексы к ТЕР 2009-4 ОЗП=11,94; ЭМ=5,134; ЗПМ=11,94; МАТ=7,109 | 933 | 257 | 26 | 650
|  | Территориальная поправка к базе 2001г МАТ=1,1 КОЭФ. К ПОЗИЦИИ: Районный к-т 15% |  |  | 1190.41 | 28.62 |  |  |  |  | 6
18 | ТЕР11-01-035-03 | Устройство покрытий: из плит древесноволокнистых | 100 м2 покрытия | 0.541 | 1930.85 | 66.1 | 1340.88 | ТЕР11-01-035-03 Индексы к ТЕР 2009-4 ОЗП=11,94; ЭМ=4,176; ЗПМ=11,94; МАТ=8,787 | 1045 | 283 | 36 | 726
|  | Территориальная поправка к базе 2001г МАТ=1,1 КОЭФ. К ПОЗИЦИИ: Районный к-т 15%; При ремонте и реконструкции зданий и сооружений работы, аналогичные технологическим процессам в новом строительстве ОЗП=1,15; ЭМ=1,25; ЗПМ=1,25; ТЗ=1,15; ТЗМ=1,25 |  |  | 523.87 | 6.35 |  |  |  |  | 3
19 | ТЕР11-01-039-01 | Устройство плинтусов: деревянных | 100 м плинтусов | 0.58 | 952.3 | 8.29 | 872.28 | ТЕР11-01-039-01 Индексы к ТЕР 2009-4 ОЗП=11,94; ЭМ=4,289; ЗПМ=11,94; МАТ=3,508 | 552 | 42 | 5 | 505
|  | Территориальная поправка к базе 2001г МАТ=1,1 КОЭФ. К ПОЗИЦИИ: Районный к-т 15%; При ремонте и реконструкции зданий и сооружений работы, аналогичные технологическим процессам в новом строительстве ОЗП=1,15; ЭМ=1,25; ЗПМ=1,25; ТЗ=1,15; ТЗМ=1,25 |  |  | 71.73 | 1.24 |  |  |  |  | 1
20 | ТЕР11-01-011-01 | Устройство стяжек цементных: толщиной 20 мм | 100 м2 стяжки | 0.065 | 1374.56 | 30.69 | 998.48 | ТЕР11-01-011-01 Индексы к ТЕР 2009-4 ОЗП=11,94; ЭМ=7,669; ЗПМ=11,94; МАТ=5,687 | 89 | 22 | 2 | 65
|  | Территориальная поправка к базе 2001г МАТ=1,1 КОЭФ. К ПОЗИЦИИ: Районный к-т 15%; При ремонте и реконструкции зданий и сооружений работы, аналогичные технологическим процессам в новом строительстве ОЗП=1,15; ЭМ=1,25; ЗПМ=1,25; ТЗ=1,15; ТЗМ=1,25 |  |  | 345.38 | 14.62 |  |  |  |  | 1
Раздел 4. Внутренняя отделка
23 | ТЕРр63-07-05 | Разборка облицовки стен из плит и плиток: керамических глазурованных плиток | 100 м2 поверхности облицовки | 0.073 | 758.36 | 198.69 |  | ТЕРр63-07-05 Индексы к ТЕР 2009-4 ОЗП=11,94; ЭМ=2,935; ЗПМ=11,94 | 55 | 41 | 14
|  | Территориальная поправка к базе 2001г МАТ=1,1 КОЭФ. К ПОЗИЦИИ: Районный к-т 15% |  |  | 559.67 | 18.33 |  |  |  |  | 1
24 | ТЕРр61-26-01 | Перетирка штукатурки внутренних помещений | 100 м2 перетертой поверхности | 0.606 | 248.21 | 1.7 | 14.74 | ТЕРр61-26-01 Индексы к ТЕР 2009-4 ОЗП=11,94; ЭМ=8,253; ЗПМ=11,94; МАТ=4,203 | 150 | 140 | 1 | 9
|  | Территориальная поправка к базе 2001г МАТ=1,1 КОЭФ. К ПОЗИЦИИ: Районный к-т 15% |  |  | 231.77 | 0.92 |  |  |  |  | 1
25 | ТЕРр61-02-01 | Ремонт штукатурки внутренних стен по камню известковым раствором площадью отдельных мест до 1 м2: толщиной слоя до 20 мм | 100 м2 отремонтированной поверхности | 0.943 | 2684.85 | 11.38 | 952.35 | ТЕРр61-02-01 Индексы к ТЕР 2009-4 ОЗП=11,94; ЭМ=8,267; ЗПМ=11,94; МАТ=4,206 | 2532 | 1623 | 11 | 898
|  | Территориальная поправка к базе 2001г МАТ=1,1 КОЭФ. К ПОЗИЦИИ: Районный к-т 15% |  |  | 1721.12 | 6.18 |  |  |  |  | 6
26 | ТЕРр61-02-02 | Ремонт штукатурки внутренних стен по камню известковым раствором площадью отдельных мест до 1 м2: добавлять на каждые следующие 10 мм толщины слоя | 100 м2 отремонтированной поверхности | 0.943 | 728.59 | 5.78 | 475.24 | ТЕРр61-02-02 Индексы к ТЕР 2009-4 ОЗП=11,94; ЭМ=8,257; ЗПМ=11,94; МАТ=4,211 | 687 | 233 | 5 | 449
|  | Территориальная поправка к базе 2001г МАТ=1,1 КОЭФ. К ПОЗИЦИИ: Районный к-т 15% |  |  | 247.57 | 3.13 |  |  |  |  | 3
27 | ТЕР15-04-002-01 | Известковая окраска водными составами внутри помещений: по штукатурке | 100 м2 окрашиваемой поверхности | 1.105 | 107.79 | 2.28 | 13.82 | ТЕР15-04-002-01 Индексы к ТЕР 2009-4 ОЗП=11,94; ЭМ=4,646; ЗПМ=11,94; МАТ=4,485 | 119 | 101 | 3 | 15
|  | Территориальная поправка к базе 2001г МАТ=1,1 КОЭФ. К ПОЗИЦИИ: Районный к-т 15%; При ремонте и реконструкции зданий и сооружений работы, аналогичные технологическим процессам в новом строительстве ОЗП=1,15; ЭМ=1,25; ЗПМ=1,25; ТЗ=1,15; ТЗМ=1,25 |  |  | 91.69 | 0.43
28 | ТЕР15-04-005-03 | Окраска поливинилацетатными водоэмульсионными составами улучшенная: по штукатурке стен | 100 м2 окрашиваемой поверхности | 0.307 | 1211.01 | 15.96 | 771.82 | ТЕР15-04-005-03 Индексы к ТЕР 2009-4 ОЗП=11,94; ЭМ=4,39; ЗПМ=11,94; МАТ=2,366 | 372 | 130 | 5 | 237
|  | Территориальная поправка к базе 2001г МАТ=1,1 КОЭФ. К ПОЗИЦИИ: Районный к-т 15%; При ремонте и реконструкции зданий и сооружений работы, аналогичные технологическим процессам в новом строительстве ОЗП=1,15; ЭМ=1,25; ЗПМ=1,25; ТЗ=1,15; ТЗМ=1,25 |  |  | 423.24 | 2.54 |  |  |  |  | 1
33 | ТЕРр62-33-02 | Окраска масляными составами ранее окрашенных поверхностей радиаторов и ребристых труб отопления за: 2 раза | 100 м2 окрашиваемой поверхности | 0.11 | 1181.24 | 0.83 | 628.36 | ТЕРр62-33-02 Индексы к ТЕР 2009-4 ОЗП=11,94; ЭМ=4,296; ЗПМ=11,94; МАТ=1,995 | 130 | 61 |  | 69
|  | Территориальная поправка к базе 2001г МАТ=1,1 КОЭФ. К ПОЗИЦИИ: Районный к-т 15% |  |  | 552.05 | 0.13
34 | ТЕРр62-32-02 | Окраска масляными составами ранее окрашенных поверхностей стальных и чугунных труб: стальных за 2 раза | 100 м2 окрашиваемой поверхности | 0.02 | 1253 | 0.83 | 628.36 | ТЕРр62-32-02 Индексы к ТЕР 2009-4 ОЗП=11,94; ЭМ=4,296; ЗПМ=11,94; МАТ=1,995 | 25 | 12 |  | 13
|  | Территориальная поправка к базе 2001г МАТ=1,1 КОЭФ. К ПОЗИЦИИ: Районный к-т 15% |  |  | 623.81 | 0.13
Раздел 5. Разные работы
35 | ТЕРр59-01-02 | Разборка деревянных: крылец с площадками и ступенями | 100 м2 горизонтальной проекции | 0.022 | 1567.66 |  |  | 2009-4 1 ОЗП=11,94 | 34 | 34
|  | Территориальная поправка к базе 2001г МАТ=1,1 КОЭФ. К ПОЗИЦИИ: Районный к-т 15% |  |  | 1567.66
Раздел 6. Сантехнические работы
Вентиляция
36 | ТЕР20-02-003-10 | Установка решеток жалюзийных стальных: щелевых регулирующих (Р) номер 150 размер 150х150 мм | 1 решетка | 3 | 15.26 | 1.96 | 2.75 | ТЕР20-02-003-10 Индексы к ТЕР 2009-4 ОЗП=11,94; ЭМ=3,135; ЗПМ=11,94; МАТ=4,809 | 46 | 32 | 6 | 8
|  | 12,03 = 17,48 - 272,60 x 0,02 Территориальная поправка к базе 2001г МАТ=1,1 КОЭФ. К ПОЗИЦИИ: Районный к-т 15%; При ремонте и реконструкции зданий и сооружений работы, аналогичные технологическим процессам в новом строительстве ОЗП=1,15; ЭМ=1,25; ЗПМ=1,25; ТЗ=1,15; ТЗМ=1,25 |  |  | 10.55 | 0.16
37 | Прайс-лист "Аэрком" | Решетка перфорированная | шт. | 3 | 79.42 |  | 79.42 | 2009-4 2009-4 МАТ=4,3 | 238 |  |  | 238
Территориальная поправка к базе 2001г МАТ=1,1 КОЭФ. К ПОЗИЦИИ: Районный к-т 15%
38 | ТЕР20-01-001-03 | Прокладка воздуховодов из листовой, оцинкованной стали и алюминия класса Н (нормальные) толщиной: 0,5 мм, периметром 800, 1000 мм | 100 м2 поверхности воздуховодов | 0.02 | 3150.77 | 144.34 | 1526.73 | ТЕР20-01-001-03 Индексы к ТЕР 2009-4 ОЗП=11,94; ЭМ=3,543; ЗПМ=11,94; МАТ=3,994 | 63 | 30 | 3 | 30
|  | 2 620,63 = 24 385,63 - 217,65 x 100 Территориальная поправка к базе 2001г МАТ=1,1 КОЭФ. К ПОЗИЦИИ: Районный к-т 15%; При ремонте и реконструкции зданий и сооружений работы, аналогичные технологическим процессам в новом строительстве ОЗП=1,15; ЭМ=1,25; ЗПМ=1,25; ТЗ=1,15; ТЗМ=1,25 |  |  | 1479.69 | 15.77
39 | ТССЦ-300-1788 | Воздуховоды из оцинкованной стали толщиной 0,5 мм периметром до 1000 мм | м2 | 2 | 326.69 |  | 326.69 | 2009-4 2 МАТ=3,97 | 653 |  |  | 653
Территориальная поправка к базе 2001г МАТ=1,1 КОЭФ. К ПОЗИЦИИ: Районный к-т 15%
Водоснабжение холодное и горячее
47 | ТЕР16-02-002-01 | Прокладка трубопроводов водоснабжения из стальных водогазопроводных оцинкованных труб диаметром: 15 мм | 100 м трубопровода | 0.003 | 3624.91 | 69.82 | 3162.4 | ТЕР16-02-002-01 Индексы к ТЕР 2009-4 ОЗП=11,94; ЭМ=4,097; ЗПМ=11,94; МАТ=3,236 | 11 | 1 |  | 10
|  | Территориальная поправка к базе 2001г МАТ=1,1 КОЭФ. К ПОЗИЦИИ: Районный к-т 15%; При ремонте и реконструкции зданий и сооружений работы, аналогичные технологическим процессам в новом строительстве ОЗП=1,15; ЭМ=1,25; ЗПМ=1,25; ТЗ=1,15; ТЗМ=1,25 |  |  | 392.69 | 8.94
48 | ТЕР16-02-002-02 | Прокладка трубопроводов водоснабжения из стальных водогазопроводных оцинкованных труб диаметром: 20 мм | 100 м трубопровода | 0.003 | 4147.97 | 69.82 | 3685.46 | ТЕР16-02-002-02 Индексы к ТЕР 2009-4 ОЗП=11,94; ЭМ=4,097; ЗПМ=11,94; МАТ=3,237 | 12 | 1 |  | 11
|  | Территориальная поправка к базе 2001г МАТ=1,1 КОЭФ. К ПОЗИЦИИ: Районный к-т 15%; При ремонте и реконструкции зданий и сооружений работы, аналогичные технологическим процессам в новом строительстве ОЗП=1,15; ЭМ=1,25; ЗПМ=1,25; ТЗ=1,15; ТЗМ=1,25 |  |  | 392.69 | 8.94
49 | ТССЦ-300-1134 | Вентили проходные муфтовые 15КЧ18Р для воды, давлением 1.6 МПа (16 кгс/см2), диаметром 15 мм | шт. | 1 | 29.06 |  | 29.06 | ТССЦ-300-1134 Вентили проходные муфтовые 15КЧ18Р для воды, давлением 1.6 МПа (16 кгс/см2), диаметром 15 мм (Индексы к ТЕР 2009-4) МАТ=2,65 | 29 |  |  | 29
Территориальная поправка к базе 2001г МАТ=1,1 КОЭФ. К ПОЗИЦИИ: Районный к-т 15%
50 | ТССЦ-300-1135 | Вентили проходные муфтовые 15КЧ18Р для воды, давлением 1.6 МПа (16 кгс/см2), диаметром 20 мм | шт. | 1 | 34.61 |  | 34.61 | ТССЦ-300-1135 Вентили проходные муфтовые 15КЧ18Р для воды, давлением 1.6 МПа (16 кгс/см2), диаметром 20 мм (Индексы к ТЕР 2009-4) МАТ=3,3 | 35 |  |  | 35
Территориальная поправка к базе 2001г МАТ=1,1 КОЭФ. К ПОЗИЦИИ: Районный к-т 15%
51 | ТЕР16-02-002-01 | Прокладка трубопроводов водоснабжения из стальных водогазопроводных оцинкованных труб диаметром: 15 мм | 100 м трубопровода | 0.16 | 3624.91 | 69.82 | 3162.4 | ТЕР16-02-002-01 Индексы к ТЕР 2009-4 ОЗП=11,94; ЭМ=4,097; ЗПМ=11,94; МАТ=3,236 | 580 | 63 | 11 | 506
|  | Территориальная поправка к базе 2001г МАТ=1,1 КОЭФ. К ПОЗИЦИИ: Районный к-т 15%; При ремонте и реконструкции зданий и сооружений работы, аналогичные технологическим процессам в новом строительстве ОЗП=1,15; ЭМ=1,25; ЗПМ=1,25; ТЗ=1,15; ТЗМ=1,25 |  |  | 392.69 | 8.94 |  |  |  |  | 1
52 | ТЕР16-02-002-02 | Прокладка трубопроводов водоснабжения из стальных водогазопроводных оцинкованных труб диаметром: 20 мм | 100 м трубопровода | 0.02 | 4147.97 | 69.82 | 3685.46 | ТЕР16-02-002-02 Индексы к ТЕР 2009-4 ОЗП=11,94; ЭМ=4,097; ЗПМ=11,94; МАТ=3,237 | 83 | 8 | 1 | 74
|  | Территориальная поправка к базе 2001г МАТ=1,1 КОЭФ. К ПОЗИЦИИ: Районный к-т 15%; При ремонте и реконструкции зданий и сооружений работы, аналогичные технологическим процессам в новом строительстве ОЗП=1,15; ЭМ=1,25; ЗПМ=1,25; ТЗ=1,15; ТЗМ=1,25 |  |  | 392.69 | 8.94
53 | ТЕР16-07-003-01 | Врезки в действующие внутренние сети трубопроводов отопления и водоснабжения диаметром: 15 мм | 1 врезка | 1 | 95.52 | 5.82 | 41.03 | ТЕР16-07-003-01 Индексы к ТЕР 2009-4 ОЗП=11,94; ЭМ=4,851; ЗПМ=11,94; МАТ=2,746 | 96 | 49 | 6 | 41
|  | Территориальная поправка к базе 2001г МАТ=1,1 КОЭФ. К ПОЗИЦИИ: Районный к-т 15%; При ремонте и реконструкции зданий и сооружений работы, аналогичные технологическим процессам в новом строительстве ОЗП=1,15; ЭМ=1,25; ЗПМ=1,25; ТЗ=1,15; ТЗМ=1,25 |  |  | 48.67 | 0.16
54 | ТЕР16-07-003-02 | Врезки в действующие внутренние сети трубопроводов отопления и водоснабжения диаметром: 20 мм | 1 врезка | 1 | 103.22 | 5.82 | 48.73 | ТЕР16-07-003-02 Индексы к ТЕР 2009-4 ОЗП=11,94; ЭМ=4,851; ЗПМ=11,94; МАТ=3,224 | 103 | 49 | 6 | 48
|  | Территориальная поправка к базе 2001г МАТ=1,1 КОЭФ. К ПОЗИЦИИ: Районный к-т 15%; При ремонте и реконструкции зданий и сооружений работы, аналогичные технологическим процессам в новом строительстве ОЗП=1,15; ЭМ=1,25; ЗПМ=1,25; ТЗ=1,15; ТЗМ=1,25 |  |  | 48.67 | 0.16
55 | ТЕР16-07-005-01 | Гидравлическое испытание трубопроводов систем отопления, водопровода и горячего водоснабжения диаметром: до 50 мм | 100 м трубопровода | 0.18 | 90.01 | 18.78 | 7.1 | ТЕР16-07-005-01 Индексы к ТЕР 2009-4 ОЗП=11,94; ЭМ=2,464; ЗПМ=11,94; МАТ=1,676 | 16 | 12 | 3 | 1
|  | Территориальная поправка к базе 2001г МАТ=1,1 КОЭФ. К ПОЗИЦИИ: Районный к-т 15%; При ремонте и реконструкции зданий и сооружений работы, аналогичные технологическим процессам в новом строительстве ОЗП=1,15; ЭМ=1,25; ЗПМ=1,25; ТЗ=1,15; ТЗМ=1,25 |  |  | 64.14
57 | ТЕР15-04-030-04 | Масляная окраска металлических поверхностей: решеток, переплетов, труб диаметром менее 50 мм и т.п., количество окрасок 2 | 100 м2 окрашиваемой поверхности | 0.02 | 1440.48 | 3.31 | 744.56 | ТЕР15-04-030-04 Индексы к ТЕР 2009-4 ОЗП=11,94; ЭМ=4,537; ЗПМ=11,94; МАТ=2,01 | 29 | 14 |  | 15
|  | Территориальная поправка к базе 2001г МАТ=1,1 КОЭФ. К ПОЗИЦИИ: Районный к-т 15%; При ремонте и реконструкции зданий и сооружений работы, аналогичные технологическим процессам в новом строительстве ОЗП=1,15; ЭМ=1,25; ЗПМ=1,25; ТЗ=1,15; ТЗМ=1,25 |  |  | 692.61 | 0.58
Канализация
58 | ТЕР17-01-003-01 | Установка унитазов с: бачком непосредственно присоединенным | 10 комплектов | 0.1 | 4776.78 | 47.84 | 4470.85 | ТЕР17-01-003-01 Индексы к ТЕР 2009-4 ОЗП=11,94; ЭМ=4,794; ЗПМ=11,94; МАТ=6,601 | 478 | 26 | 5 | 447
|  | Территориальная поправка к базе 2001г МАТ=1,1 КОЭФ. К ПОЗИЦИИ: Районный к-т 15%; При ремонте и реконструкции зданий и сооружений работы, аналогичные технологическим процессам в новом строительстве ОЗП=1,15; ЭМ=1,25; ЗПМ=1,25; ТЗ=1,15; ТЗМ=1,25 |  |  | 258.09 | 9.72 |  |  |  |  | 1
59 | ТЕР17-01-005-01 | Установка моек на: одно отделение | 10 комплектов | 0.1 | 2477.62 | 17.93 | 2276.22 | ТЕР17-01-005-01 Индексы к ТЕР 2009-4 ОЗП=11,94; ЭМ=4,782; ЗПМ=11,94; МАТ=5,295 | 248 | 18 | 2 | 228
|  | Территориальная поправка к базе 2001г МАТ=1,1 КОЭФ. К ПОЗИЦИИ: Районный к-т 15%; При ремонте и реконструкции зданий и сооружений работы, аналогичные технологическим процессам в новом строительстве ОЗП=1,15; ЭМ=1,25; ЗПМ=1,25; ТЗ=1,15; ТЗМ=1,25 |  |  | 183.47 | 3.67
60 | ТЕР17-01-001-01 | Установка ванн купальных прямых: чугунных | 10 комплектов | 0.1 | 19161.5 | 126.62 | 18693.88 | ТЕР17-01-001-01 Индексы к ТЕР 2009-4 ОЗП=11,94; ЭМ=4,218; ЗПМ=11,94; МАТ=3,438 | 1916 | 34 | 13 | 1869
|  | Территориальная поправка к базе 2001г МАТ=1,1 КОЭФ. К ПОЗИЦИИ: Районный к-т 15%; При ремонте и реконструкции зданий и сооружений работы, аналогичные технологическим процессам в новом строительстве ОЗП=1,15; ЭМ=1,25; ЗПМ=1,25; ТЗ=1,15; ТЗМ=1,25 |  |  | 340.99 | 21.71 |  |  |  |  | 2
63 | ТЕР17-01-002-03 | Установка смесителей | 10 шт. | 0.1 | 100.89 | 0.34 | 26.4 | ТЕР17-01-002-03 Индексы к ТЕР 2009-4 ОЗП=11,94; ЭМ=1,889; ЗПМ=11,94; МАТ=2,821 | 10 | 7 |  | 3
|  | 80,34 = 1 378,14 - 129,78 x 10 Территориальная поправка к базе 2001г МАТ=1,1 КОЭФ. К ПОЗИЦИИ: Районный к-т 15%; При ремонте и реконструкции зданий и сооружений работы, аналогичные технологическим процессам в новом строительстве ОЗП=1,15; ЭМ=1,25; ЗПМ=1,25; ТЗ=1,15; ТЗМ=1,25 |  |  | 74.15
64 | ТССЦ-300-0618 | Смесители общие для ванн и умывальников с душевой сеткой на гибком шланге, с кнопочным переключателем СМ-ВУ-ШЛР | комплект | 1 | 304.07 |  | 304.07 | 2009-4 4 МАТ=1,99 | 304 |  |  | 304
Территориальная поправка к базе 2001г МАТ=1,1 КОЭФ. К ПОЗИЦИИ: Районный к-т 15%
65 | ТЕР16-01-005-01 | Прокладка по стенам зданий и в каналах трубопроводов из чугунных канализационных труб диаметром: 50 мм | 100 м трубопровода | 0.02 | 9397.73 | 95.34 | 8479.3 | ТЕР16-01-005-01 Индексы к ТЕР 2009-4 ОЗП=11,94; ЭМ=4,064; ЗПМ=11,94; МАТ=3,846 | 188 | 16 | 2 | 170
|  | Территориальная поправка к базе 2001г МАТ=1,1 КОЭФ. К ПОЗИЦИИ: Районный к-т 15%; При ремонте и реконструкции зданий и сооружений работы, аналогичные технологическим процессам в новом строительстве ОЗП=1,15; ЭМ=1,25; ЗПМ=1,25; ТЗ=1,15; ТЗМ=1,25 |  |  | 823.1 | 13.68
66 | ТЕР16-01-005-02 | Прокладка по стенам зданий и в каналах трубопроводов из чугунных канализационных труб диаметром: 100 мм | 100 м трубопровода | 0.005 | 13955.67 | 140.94 | 12909.34 | ТЕР16-01-005-02 Индексы к ТЕР 2009-4 ОЗП=11,94; ЭМ=4,061; ЗПМ=11,94; МАТ=3,838 | 70 | 5 | 1 | 64
|  | Территориальная поправка к базе 2001г МАТ=1,1 КОЭФ. К ПОЗИЦИИ: Районный к-т 15%; При ремонте и реконструкции зданий и сооружений работы, аналогичные технологическим процессам в новом строительстве ОЗП=1,15; ЭМ=1,25; ЗПМ=1,25; ТЗ=1,15; ТЗМ=1,25 |  |  | 905.4 | 20.23
67 | ТЕР16-07-004-02 | Врезки в действующие внутренние сети трубопроводов канализации диаметром: 100 мм | 1 врезка | 1 | 199.33 | 1.03 | 114.48 | ТЕР16-07-004-02 Индексы к ТЕР 2009-4 ОЗП=11,94; ЭМ=4,296; ЗПМ=11,94; МАТ=7,39 | 199 | 84 | 1 | 114
|  | Территориальная поправка к базе 2001г МАТ=1,1 КОЭФ. К ПОЗИЦИИ: Районный к-т 15%; При ремонте и реконструкции зданий и сооружений работы, аналогичные технологическим процессам в новом строительстве ОЗП=1,15; ЭМ=1,25; ЗПМ=1,25; ТЗ=1,15; ТЗМ=1,25 |  |  | 83.82 | 0.16
68 | ТЕРр65-01-01 | Разборка трубопроводов из водогазопроводных труб диаметром до: 32 мм | 100 м трубопроводов | 0.05 | 340.29 | 10.34 | 54.53 | ТЕРр65-01-01 Индексы к ТЕР 2009-4 ОЗП=11,94; ЭМ=6,92; ЗПМ=11,94; МАТ=4,147 | 17 | 14 | 1 | 2
|  | Территориальная поправка к базе 2001г МАТ=1,1 КОЭФ. К ПОЗИЦИИ: Районный к-т 15% |  |  | 275.42 | 0.92
69 | ТЕРр65-02-01 | Разборка трубопроводов из чугунных канализационных труб диаметром: 50 мм | 100 м трубопровода с фасонными частями | 0.025 | 558.92 | 2.71 |  | ТЕРр65-02-01 Индексы к ТЕР 2009-4 ОЗП=11,94; ЭМ=8,282; ЗПМ=11,94 | 14 | 14
|  | Территориальная поправка к базе 2001г МАТ=1,1 КОЭФ. К ПОЗИЦИИ: Районный к-т 15% |  |  | 556.21 | 1.47
70 | ТЕРр65-04-01 | Демонтаж санитарных приборов: умывальников и раковин | 100 шт. приборов | 0.01 | 422.69 | 4.41 |  | ТЕРр65-04-01 Индексы к ТЕР 2009-4 ОЗП=11,94; ЭМ=8,271; ЗПМ=11,94 | 4 | 4
|  | Территориальная поправка к базе 2001г МАТ=1,1 КОЭФ. К ПОЗИЦИИ: Районный к-т 15% |  |  | 418.28 | 2.39
Раздел 7. Электроосвещение
71 | ТЕРм08-03-599-09 | Щитки осветительные, устанавливаемые на стене распорными дюбелями, масса щитка, кг, до: 6 | шт. | 1 | 133.68 | 4.63 | 97.17 | ТЕРм08-03-599-09 Индексы к ТЕР 2009-4 ОЗП=11,94; ЭМ=2,289; ЗПМ=11,94; МАТ=2,167 | 134 | 32 | 5 | 97
|  | Территориальная поправка к базе 2001г МАТ=1,1 КОЭФ. К ПОЗИЦИИ: Районный к-т 15% |  |  | 31.88 | 0.25
72 | ТЕРм08-03-526-01 | Выключатели установочные автоматические (автоматы) или неавтоматические. Автомат одно-, двух-, трехполюсный, устанавливаемый на конструкции на стене или колонне, на ток, А, до: 25 | шт. | 3 | 273.17 | 1.37 | 257.59 | ТЕРм08-03-526-01 Индексы к ТЕР 2009-4 ОЗП=11,94; ЭМ=3,522; ЗПМ=11,94; МАТ=1,598 | 820 | 43 | 4 | 773
|  | Территориальная поправка к базе 2001г МАТ=1,1 КОЭФ. К ПОЗИЦИИ: Районный к-т 15% |  |  | 14.21 | 0.05
73 | ТЕРм08-03-526-02 | Выключатели установочные автоматические (автоматы) или неавтоматические. Автомат одно-, двух-, трехполюсный, устанавливаемый на конструкции на стене или колонне, на ток, А, до: 100 | шт. | 1 | 306.05 | 2.44 | 282.49 | ТЕРм08-03-526-02 Индексы к ТЕР 2009-4 ОЗП=11,94; ЭМ=3,277; ЗПМ=11,94; МАТ=1,74 | 306 | 21 | 2 | 283
|  | Территориальная поправка к базе 2001г МАТ=1,1 КОЭФ. К ПОЗИЦИИ: Районный к-т 15% |  |  | 21.13 | 0.13
74 | Прайс-лист ООО"Бако" | Выключатель автоматический ВА 47-29-1С | шт. | 3 | 11 |  | 11 | 2009-4 2009-4 МАТ=4,3 | 33 |  |  | 33
Территориальная поправка к базе 2001г МАТ=1,1 КОЭФ. К ПОЗИЦИИ: Районный к-т 15%
75 | ТЕРм08-03-600-01 | Счетчики, устанавливаемые на готовом основании: однофазные | шт. | 1 | 6.34 | 2.46 | 0.65 | ТЕРм08-03-600-01 Индексы к ТЕР 2009-4 ОЗП=11,94; ЭМ=2,951; ЗПМ=11,94; МАТ=4,119 | 6 | 3 | 2 | 1
|  | Территориальная поправка к базе 2001г МАТ=1,1 КОЭФ. К ПОЗИЦИИ: Районный к-т 15% |  |  | 3.23 | 0.25
76 | ТЕРм08-03-575-01 | Прибор или аппарат, снятый перед транспортировкой | шт. | 1 | 11.65 | 0.5 | 0.53 | ТЕРм08-03-575-01 Индексы к ТЕР 2009-4 ОЗП=11,94; ЭМ=2,918; ЗПМ=11,94; МАТ=2,604 | 12 | 11 |  | 1
|  | Территориальная поправка к базе 2001г МАТ=1,1 КОЭФ. К ПОЗИЦИИ: Районный к-т 15% |  |  | 10.63 | 0.05
77 | ТЕРм08-02-401-01 | Кабели с креплением накладными скобами, полосками с установкой ответвительных коробок. Кабель 2-4-жильный сечением жилы до 16 мм2 | 100 м | 1.85 | 2902.99 | 579.8 | 1859.15 | ТЕРм08-02-401-01 Индексы к ТЕР 2009-4 ОЗП=11,94; ЭМ=6,011; ЗПМ=11,94; МАТ=2,935 | 5371 | 858 | 1073 | 3440
|  | Территориальная поправка к базе 2001г МАТ=1,1 КОЭФ. К ПОЗИЦИИ: Районный к-т 15% |  |  | 464.04 | 233.7 |  |  |  |  | 432
78 | ТЕРм08-03-591-08 | Розетка штепсельная: неутопленного типа при открытой проводке | 100 шт. | 0.01 | 786.07 | 27.26 | 348.95 | ТЕРм08-03-591-08 Индексы к ТЕР 2009-4 ОЗП=11,94; ЭМ=2,263; ЗПМ=11,94; МАТ=2,581 | 8 | 4 |  | 4
|  | Территориальная поправка к базе 2001г МАТ=1,1 КОЭФ. К ПОЗИЦИИ: Районный к-т 15% |  |  | 409.86 | 0.99
79 | ТЕРм08-03-591-09 | Розетка штепсельная: утопленного типа при скрытой проводке | 100 шт. | 0.09 | 495.51 | 9.85 | 124.18 | ТЕРм08-03-591-09 Индексы к ТЕР 2009-4 ОЗП=11,94; ЭМ=2,952; ЗПМ=11,94; МАТ=2,657 | 45 | 33 | 1 | 11
|  | Территориальная поправка к базе 2001г МАТ=1,1 КОЭФ. К ПОЗИЦИИ: Районный к-т 15% |  |  | 361.48 | 0.99
80 | ТЕРм08-03-591-02 | Выключатель: одноклавишный утопленного типа при скрытой проводке | 100 шт. | 0.01 | 332.95 | 9.85 | 17.6 | ТЕРм08-03-591-02 Индексы к ТЕР 2009-4 ОЗП=11,94; ЭМ=2,952; ЗПМ=11,94; МАТ=3,128 | 3 | 3
|  | Территориальная поправка к базе 2001г МАТ=1,1 КОЭФ. К ПОЗИЦИИ: Районный к-т 15% |  |  | 305.5 | 0.99
81 | ТЕРм08-03-591-05 | Выключатель: двухклавишный утопленного типа при скрытой проводке | 100 шт. | 0.04 | 338.64 | 9.85 | 17.6 | ТЕРм08-03-591-05 Индексы к ТЕР 2009-4 ОЗП=11,94; ЭМ=2,952; ЗПМ=11,94; МАТ=3,128 | 14 | 12 |  | 2
|  | Территориальная поправка к базе 2001г МАТ=1,1 КОЭФ. К ПОЗИЦИИ: Районный к-т 15% |  |  | 311.19 | 0.99
82 | ТЕРм08-03-593-06 | Светильник для ламп накаливания потолочный или настенный: с креплением винтами для помещений с нормальными условиями среды одноламповый | 100 шт. | 0.02 | 4077.15 | 1224.91 | 2014.48 | ТЕРм08-03-593-06 Индексы к ТЕР 2009-4 ОЗП=11,94; ЭМ=5,383; ЗПМ=11,94; МАТ=2,856 | 82 | 17 | 24 | 41
|  | Территориальная поправка к базе 2001г МАТ=1,1 КОЭФ. К ПОЗИЦИИ: Районный к-т 15% |  |  | 837.75 | 424.19 |  |  |  |  | 8
83 | ТЕРм08-02-472-10 | Проводник заземляющий: из медного изолированного провода сечением 25 мм2 открыто по строительным основаниям | 100 м | 0.12 | 4294.74 | 42.2 | 3833.47 | ТЕРм08-02-472-10 Индексы к ТЕР 2009-4 ОЗП=11,94; ЭМ=2,065; ЗПМ=11,94; МАТ=1,265 | 515 | 50 | 5 | 460
|  | Территориальная поправка к базе 2001г МАТ=1,1 КОЭФ. К ПОЗИЦИИ: Районный к-т 15% |  |  | 419.07 | 0.75
84 | ТЕРм08-02-472-11 | Перемычка заземляющая: тросовая диаметром до 9,2 мм для строительных металлических конструкций | 10 шт. | 0.1 | 45.86 | 5.77 | 7.81 | ТЕРм08-02-472-11 Индексы к ТЕР 2009-4 ОЗП=11,94; ЭМ=3,622; ЗПМ=11,94; МАТ=4,451 | 5 | 3 | 1 | 1
|  | Территориальная поправка к базе 2001г МАТ=1,1 КОЭФ. К ПОЗИЦИИ: Районный к-т 15% |  |  | 32.28 | 0.25
85 | ТЕР46-03-012-01 | Пробивка в бетонных конструкциях полов и стен борозд площадью сечения: до 20 см2 | 100 м борозд | 0.93 | 1120.35 | 868 |  | ТЕР46-03-012-01 Индексы к ТЕР 2009-4 ОЗП=11,94; ЭМ=2,792; ЗПМ=11,94 | 1042 | 235 | 807
|  | Территориальная поправка к базе 2001г МАТ=1,1 КОЭФ. К ПОЗИЦИИ: Районный к-т 15% |  |  | 252.34 | 67.33 |  |  |  |  | 63
86 | ТЕР46-03-009-01 | Пробивка в кирпичных стенах гнезд размером: до 130?130 мм | 100 шт. | 0.14 | 1668.23 | 1350.09 |  | ТЕР46-03-009-01 Индексы к ТЕР 2009-4 ОЗП=11,94; ЭМ=2,792; ЗПМ=11,94 | 234 | 45 | 189
|  | Территориальная поправка к базе 2001г МАТ=1,1 КОЭФ. К ПОЗИЦИИ: Районный к-т 15% |  |  | 318.14 | 104.73 |  |  |  |  | 15
Материалы
87 | Прайс-лист ООО"Бако" | Щит ЩУРн-1/15 | шт. | 1 | 189.33 |  | 189.33 | 2009-4 2009-4 МАТ=4,3 | 189 |  |  | 189
Территориальная поправка к базе 2001г МАТ=1,1 КОЭФ. К ПОЗИЦИИ: Районный к-т 15%
88 | Прайс-лист ООО"Бако" | Выключатель нагрузки ВН32-2 | шт. | 1 | 8.01 |  | 8.01 | 2009-4 2009-4 МАТ=4,3 | 8 |  |  | 8
Территориальная поправка к базе 2001г МАТ=1,1 КОЭФ. К ПОЗИЦИИ: Районный к-т 15%
89 | Прайс-лист ООО"Бако" | Электросчетчик Меркурий -201.5 | шт. | 1 | 115.96 |  | 115.96 | 2009-4 2009-4 МАТ=4,3 | 116 |  |  | 116
Территориальная поправка к базе 2001г МАТ=1,1 КОЭФ. К ПОЗИЦИИ: Районный к-т 15%
90 | Прайс-лист ООО"Бако" | Устройство защиты УЗМ-40 | шт. | 1 | 159.9 |  | 159.9 | 2009-4 2009-4 МАТ=4,3 | 160 |  |  | 160
Территориальная поправка к базе 2001г МАТ=1,1 КОЭФ. К ПОЗИЦИИ: Районный к-т 15%
91 | Прайс-лист ООО"Бако" | Розетка одноместная с заземляющим контактом РС10-3-ЛБ-16А | шт. | 1 | 6.75 |  | 6.75 | 2009-4 2009-4 МАТ=4,3 | 7 |  |  | 7
Территориальная поправка к базе 2001г МАТ=1,1 КОЭФ. К ПОЗИЦИИ: Районный к-т 15%
92 | Прайс-лист ООО"Бако" | Розетка двухместная с заземляющим контактом РС10-830 | шт. | 9 | 24.26 |  | 24.26 | 2009-4 2009-4 МАТ=4,3 | 218 |  |  | 218
Территориальная поправка к базе 2001г МАТ=1,1 КОЭФ. К ПОЗИЦИИ: Районный к-т 15%
93 | Прайс-лист ООО"Бако" | Выключатель ВС 10-1-0-ЛБ | шт. | 1 | 5.9 |  | 5.9 | 2009-4 2009-4 МАТ=4,3 | 6 |  |  | 6
Территориальная поправка к базе 2001г МАТ=1,1 КОЭФ. К ПОЗИЦИИ: Районный к-т 15%
94 | Прайс-лист ООО"Бако" | Выключатель ВС 10-2-0-ЛБ | шт. | 4 | 6.96 |  | 6.96 | 2009-4 2009-4 МАТ=4,3 | 28 |  |  | 28
Территориальная поправка к базе 2001г МАТ=1,1 КОЭФ. К ПОЗИЦИИ: Районный к-т 15%
95 | Прайс-лист ООО"Бако" | Светильник для лапм накаливания НПБ 1306 | шт. | 2 | 31.63 |  | 31.63 | 2009-4 2009-4 МАТ=4,3 | 63 |  |  | 63
Территориальная поправка к базе 2001г МАТ=1,1 КОЭФ. К ПОЗИЦИИ: Районный к-т 15%
96 | ТССЦ-546-9006-2 | Лампы накаливания с аргоновым наполнителем, биспиральные, типа: Б 220-230-60 | 10шт. | 0.2 | 19.1 |  | 19.1 | ТССЦ-546-9006-2 Лампы накаливания с аргоновым наполнителем, биспиральные, типа Б220-230-60 (Индексы к ТЕР 2009-4) МАТ=4,02 | 4 |  |  | 4
Территориальная поправка к базе 2001г МАТ=1,1 КОЭФ. К ПОЗИЦИИ: Районный к-т 15%
97 | ТССЦ-500-9109-2 | Крюки для подвески светильников У625 УХЛ4, при массе светильников до 7 кг | шт. | 6 | 16.02 |  | 16.02 | ТССЦ-500-9109-2 Крюки для подвески светильников У625 УХЛ4, при массе светильников до 7 кг (Индексы к ТЕР 2009-4) МАТ=0,23 | 96 |  |  | 96
Территориальная поправка к базе 2001г МАТ=1,1 КОЭФ. К ПОЗИЦИИ: Районный к-т 15%
98 | Прил.ФЕР 500-9361 | Зажим люстровый | шт. | 6 | 2.04 |  | 2.04 | 2009-4 2009-4 МАТ=4,3 | 12 |  |  | 12
Территориальная поправка к базе 2001г МАТ=1,1 КОЭФ. К ПОЗИЦИИ: Районный к-т 15%; Перевод ФЕР в ТЕР МАТ=1,15
99 | Прил.ФЕР 500-9129 | РОзетки потолочные | 100шт. | 0.06 | 501.9 |  | 501.9 | 2009-4 2009-4 МАТ=4,3 | 30 |  |  | 30
Территориальная поправка к базе 2001г МАТ=1,1 КОЭФ. К ПОЗИЦИИ: Районный к-т 15%; Перевод ФЕР в ТЕР МАТ=1,15
100 | Прайс-лист ООО"Бако" | Коробка установочная | шт. | 28 | 2.85 |  | 2.85 | 2009-4 2009-4 МАТ=4,3 | 80 |  |  | 80
Территориальная поправка к базе 2001г МАТ=1,1 КОЭФ. К ПОЗИЦИИ: Районный к-т 15%
101 | Сб.2009-2 стр.289 | Коробка ответвительная У197 | 1000шт. | 0.012 | 2846.01 |  | 2846.01 | 2009-4 2009-4 МАТ=4,3 | 34 |  |  | 34
Территориальная поправка к базе 2001г МАТ=1,1 КОЭФ. К ПОЗИЦИИ: Районный к-т 15%
102 | Прайс-лист ООО"Бако" | Шина дополнительная уравнивания потенциалов ШДУП | шт. | 1 | 30.15 |  | 30.15 | 2009-4 2009-4 МАТ=4,3 | 30 |  |  | 30
Территориальная поправка к базе 2001г МАТ=1,1 КОЭФ. К ПОЗИЦИИ: Районный к-т 15%
103 | ТССЦ-501-0586-19 | Кабели силовые на напряжение 660 В с поливинилхлоридной изоляцией и оболочкой, марки ВВГ с числом жил 3 и сечением 1,5 мм2 | 1000 м | 0.051 | 7618.8 |  | 7618.8 | ТССЦ-501-0586-19 Кабели силовые на напряжение 660 В с поливинилхлоридной изоляцией и оболочкой, марки ВВГ с числом жил 3 и сечением 1,5 мм2 (Индексы к ТЕР 2009-4) МАТ=2,02 | 389 |  |  | 389
Территориальная поправка к базе 2001г МАТ=1,1 КОЭФ. К ПОЗИЦИИ: Районный к-т 15%
104 | ТССЦ-501-0586-20 | Кабели силовые на напряжение 660 В с поливинилхлоридной изоляцией и оболочкой, марки ВВГ с числом жил 3 и сечением 2,5 мм2 | 1000 м | 0.104 | 8889.51 |  | 8889.51 | ТССЦ-501-0586-20 Кабели силовые на напряжение 660 В с поливинилхлоридной изоляцией и оболочкой, марки ВВГ с числом жил 3 и сечением 2,5 мм2 (Индексы к ТЕР 2009-4) МАТ=2,84 | 925 |  |  | 925
Территориальная поправка к базе 2001г МАТ=1,1 КОЭФ. К ПОЗИЦИИ: Районный к-т 15%
105 | ТССЦ-501-0586-21 | Кабели силовые на напряжение 660 В с поливинилхлоридной изоляцией и оболочкой, марки ВВГ с числом жил 3 и сечением 4 мм2 | 1000 м | 0.015 | 11612.61 |  | 11612.61 | ТССЦ-501-0586-21 Кабели силовые на напряжение 660 В с поливинилхлоридной изоляцией и оболочкой, марки ВВГ с числом жил 3 и сечением 4 мм2 (Индексы к ТЕР 2009-4) МАТ=3,47 | 174 |  |  | 174
Территориальная поправка к базе 2001г МАТ=1,1 КОЭФ. К ПОЗИЦИИ: Районный к-т 15%
106 | ТССЦ-501-0586-22 | Кабели силовые на напряжение 660 В с поливинилхлоридной изоляцией и оболочкой, марки ВВГ с числом жил 3 и сечением 6 мм2 | 1000 м | 0.006 | 14881.66 |  | 14881.66 | ТССЦ-501-0586-22 Кабели силовые на напряжение 660 В с поливинилхлоридной изоляцией и оболочкой, марки ВВГ с числом жил 3 и сечением 6 мм2 (Индексы к ТЕР 2009-4) МАТ=3,65 | 89 |  |  | 89
Территориальная поправка к базе 2001г МАТ=1,1 КОЭФ. К ПОЗИЦИИ: Районный к-т 15%
107 | ТССЦ-501-0586-28 | Кабели силовые на напряжение 660 В с поливинилхлоридной изоляцией и оболочкой, марки ВВГ с числом жил 4 и сечением 1,5 мм2 | 1000 м | 0.012 | 9897.98 |  | 9897.98 | ТССЦ-501-0586-28 Кабели силовые на напряжение 660 В с поливинилхлоридной изоляцией и оболочкой, марки ВВГ с числом жил 4 и сечением 1,5 мм2 (Индексы к ТЕР 2009-4) МАТ=2,35 | 119 |  |  | 119
Территориальная поправка к базе 2001г МАТ=1,1 КОЭФ. К ПОЗИЦИИ: Районный к-т 15%
108 | ТССЦ-507-0268 | Провод с медной жилой повышенной гибкости, с поливинилхлоридной изоляцией марки ПВЗ, с жилой сечением 4 мм2 | 1000 м | 0.001 | 4580.84 |  | 4580.84 | ТССЦ-507-0268 Провод с медной жилой повышенной гибкости, с поливинилхлоридной изоляцией марки ПВ3 с жилой сечением, мм2: 4 (Индексы к ТЕР 2009-4) МАТ=2,74 | 5 |  |  | 5
Территориальная поправка к базе 2001г МАТ=1,1 КОЭФ. К ПОЗИЦИИ: Районный к-т 15%
109 | ТССЦ-507-0270 | Провод с медной жилой повышенной гибкости, с поливинилхлоридной изоляцией марки ПВЗ, с жилой сечением 6 мм2 | 1000 м | 0.011 | 6517.43 |  | 6517.43 | ТССЦ-507-0270 Провод с медной жилой повышенной гибкости, с поливинилхлоридной изоляцией марки ПВ3 с жилой сечением, мм2: 6,0 (Индексы к ТЕР 2009-4) МАТ=2,86 | 72 |  |  | 72
Территориальная поправка к базе 2001г МАТ=1,1 КОЭФ. К ПОЗИЦИИ: Районный к-т 15%
110 | ТЕРм08-03-602-02 | Установка электроплиты | шт. | 1 | 25.85 | 3.17 |  | ТЕРм08-03-602-02 2 кв 2009 ОЗП=11,94; ЭМ=2,707; ЗПМ=11,94 | 26 | 23 | 3
|  | Территориальная поправка к базе 2001г МАТ=1,1 КОЭФ. К ПОЗИЦИИ: Районный к-т 15% |  |  | 22.68 | 0.25
111 | Текущ.цена | Электроплита | шт | 1 | 5507.7 |  | 5507.7 | 15 МАТ | 5508 |  |  | 5508
Территориальная поправка к базе 2001г МАТ=1,1 КОЭФ. К ПОЗИЦИИ: Районный к-т 15%
Раздел 8. Пожарная сигнализация
Итого прямые затраты по смете в ценах 2001г. | [8 empty] | 38126 | 6139 | 2430 | 29557
574
Итого прямые затраты по смете с учетом индексов, в текущих ценах | [8 empty] | 180017 | 73300 | 10862 | 95855
6857
Накладные расходы | [8 empty] | 71072
В том числе, справочно:
74%*0,94 ФОТ (от 382) (Поз. 68-70) | [8 empty] | 266
76%*0,94 ФОТ (от 406) (Поз. 35) | [8 empty] | 290
77%*0,94 ФОТ (от 502) (Поз. 23) | [8 empty] | 363
79%*0,94 ФОТ (от 23953) (Поз. 24-26) | [8 empty] | 17787
80%*0,94 ФОТ (от 4466) (Поз. 16-17, 33-34) | [8 empty] | 3358
95%*0,94 ФОТ (от 18544) (Поз. 71-73, 75-84, 89, 110-111) | [8 empty] | 16560
105%*0,9 * 0,94 ФОТ (от 2937) (Поз. 8, 27-28, 57) | [8 empty] | 2609
110%*0,94 ФОТ (от 8406) (Поз. 1, 3-5, 74, 85-88, 90-109) | [8 empty] | 8692
118%*0,9 * 0,94 ФОТ (от 11117) (Поз. 2, 6-7) | [8 empty] | 11098
123%*0,9 * 0,94 ФОТ (от 4203) (Поз. 18-20) | [8 empty] | 4374
128%*0,9 * 0,94 ФОТ (от 5241) (Поз. 36, 38, 47-48, 51-55, 58-60, 63, 65-67) | [8 empty] | 5675
Сметная прибыль | [8 empty] | 47185
В том числе, справочно:
50% ФОТ (от 25708) (Поз. 23-26, 33-34, 68-70) | [8 empty] | 12855
55%*0,85 ФОТ (от 2937) (Поз. 8, 27-28, 57) | [8 empty] | 1373
60% ФОТ (от 406) (Поз. 35) | [8 empty] | 244
63%*0,85 ФОТ (от 11117) (Поз. 2, 6-7) | [8 empty] | 5953
65% ФОТ (от 18544) (Поз. 71-73, 75-84, 89, 110-111) | [8 empty] | 12054
68% ФОТ (от 3595) (Поз. 16-17) | [8 empty] | 2445
70% ФОТ (от 8406) (Поз. 1, 3-5, 74, 85-88, 90-109) | [8 empty] | 5884
75%*0,85 ФОТ (от 4203) (Поз. 18-20) | [8 empty] | 2679
83%*0,85 ФОТ (от 5241) (Поз. 36, 38, 47-48, 51-55, 58-60, 63, 65-67) | [8 empty] | 3698
Итоги по смете:
Итого Строительные работы | [8 empty] | 230933
Итого Монтажные работы | [8 empty] | 67341
Итого | [8 empty] | 298274
В том числе:
Материалы | [8 empty] | 95855
Машины и механизмы | [8 empty] | 10862
ФОТ | [8 empty] | 80157
Накладные расходы | [8 empty] | 71072
Сметная прибыль | [8 empty] | 47185
Непредвиденные затраты 2% | [8 empty] | 5965
Итого с непредвиденными | [8 empty] | 304239
НДС 18% | [8 empty] | 54763
ВСЕГО по смете | [8 empty] | 359002
|  |  | Составил | [5 empty] | Н.С.Ращевская