## Локальная смета
Приложение №2
СОГЛАСОВАНО: | [8 empty] | УТВЕРЖДАЮ:
Начальник управления администрации города Рубцовска | [8 empty] | И.о.первого заместителя главы
по жилищно-коммунальному, дорожному хозяйству | [8 empty] | администрации г.Рубцовска
и благоустройству
____________ В.И.Стадник | [8 empty] | ________________В.В.Ларионов
" _____ " ________________ 2011 г. | [8 empty] | "______ " _______________2011 г.
ЛОКАЛЬНЫЙ СМЕТНЫЙ РАСЧЕТ №
(локальная смета)
| на | установку дорожных знаков на территории города Рубцовска (ул.Комсомольская)
(наименование работ и затрат, наименование объекта)
Основание:
|  | Сметная стоимость строительных работ _______________________________________________________________________________________________ |  | ___________________________572451 |  | руб.
|  | Средства на оплату труда _______________________________________________________________________________________________ |  | ___________________________68376 |  | руб.
|  | Сметная трудоемкость _______________________________________________________________________________________________ |  | _______________________________________________________________________________________________602,37 |  | чел.час
Составлен(а) в текущих (прогнозных) ценах по состоянию на 2кв.2011 г.
№ пп | Обоснование | Наименование | Ед. изм. | Кол. на ед./ всего | Стоимость единицы, руб. |  |  |  | Общая стоимость, руб.
[5 empty] | Всего | В том числе |  |  | Всего | В том числе
[6 empty] | Осн.З/п | Эк.Маш. | З/пМех |  | Осн.З/п | Эк.Маш. | З/пМех
1 | 2 | 3 | 4 | 5 | 6 | 7 | 8 | 9 | 10 | 11 | 12 | 13
Раздел 1. На стойке
1 | ТЕР27-09-008-01 | Установка дорожных знаков бесфундаментных: на металлических стойках ИНДЕКС К ПОЗИЦИИ(справочно): ТЕР27-09-008-01 Индексы к ТЕР (новая редакция) 2011-2 ОЗП=13,92; ЭМ=3,694; ЗПМ=13,92; МАТ=3,25 | 100 знаков | 1.43 | 6706.15 | 2586.43 | 2572.91 | 183.5 | 9590 | 3699 | 3679 | 262
2 | ТСЭМ-160501 | Машины бурильные на тракторе 85 кВт (115 л.с.), глубина бурения 3,5 м ИНДЕКС К ПОЗИЦИИ(справочно): ТСЭМ-160501 Машины бурильные на тракторе 85 кВт (115 л.с.), глубина бурения 3,5 м - (Индексы к ТЕР (старая редакция) 2011-2) ОЗП=13,92; ЭМ=3,44; ЗПМ=13,92 | маш.-ч | -18.25 | 174.8 |  | 174.8 | 13.1 | -3190 |  | -3190 | -239
3 | ТЕР01-02-058-05 | Копание ям вручную без креплений для стоек и столбов: с откосами глубиной до 1,5 м, группа грунтов 1 ИНДЕКС К ПОЗИЦИИ(справочно): ТЕР01-02-058-05 Индексы к ТЕР (новая редакция) 2011-2 ОЗП=13,92; ЗПМ=13,92 | 100 м3 грунта | 0.3575 | 765.82 | 765.82 |  |  | 274 | 274
4 | ТСЦ-110-0243 | Стойки металлические под дорожные знаки из круглых труб и гнутосварных профилей, массой до 0,01 т ИНДЕКС К ПОЗИЦИИ(справочно): ТСЦ-110-0243 Стойки металлические под дорожные знаки из круглых труб и гнутосварных профилей, массой до 0,01 т - (Индексы к ТЕР (новая редакция) 2011-2) МАТ=4,577 | т | 1.9179 | 11963.83 |  |  |  | 22945
5 | ТЕР06-01-001-01 | Устройство бетонной подготовки ИНДЕКС К ПОЗИЦИИ(справочно): ТЕР06-01-001-01 Индексы к ТЕР (новая редакция) 2011-2 ОЗП=13,92; ЭМ=3,608; ЗПМ=13,92; МАТ=2,986 | 100 м3 бетона, бутобетона и железобетона в деле | 0.022344 | 77311.7 | 1168.2 | 1675.38 | 193.5 | 1727 | 26 | 37 | 4
Раздел 2. Новый Раздел
6 | ТЕР27-09-012-01 | Установка знаков на опоре уличного освещения. Установка дополнительного знака на стойке ИНДЕКС К ПОЗИЦИИ(справочно): ТЕР27-09-012-01 Индексы к ТЕР (новая редакция) 2011-2 ОЗП=13,92; ЗПМ=13,92; МАТ=5,974 | 100 знаков | 0.5 | 767.11 | 489.21 |  |  | 384 | 245
Раздел 3. Новый Раздел
7 | Прайс-лист Алтайзнак от 01.05.2011 | Знак круглый | шт. | 41 | 913.56 |  |  |  | 37456
8 | Прайс-лист Алтайзнак от 01.05.2011 | знак прямоугольный | шт. | 22 | 1072.04 |  |  |  | 23585
9 | Прайс-лист Алтайзнак от 01.05.2011 | Знак табличка | шт. | 30 | 894.92 |  |  |  | 26848
10 | Прайс-лист Алтайзнак от 01.05.2011 | Знак треугольный | шт. | 94 | 778.39 |  |  |  | 73169
11 | Прайс-лист Алтайзнак от 01.05.2011 | Знак квадратный | шт. | 4 | 857.63 |  |  |  | 3431
12 | Прайс-лист Алтайзнак от 01.05.2011 | Знак восьмиугольный | шт. | 2 | 876.26 |  |  |  | 1753
Итого прямые затраты по смете в ценах 2001г. | [8 empty] | 197972 | 4244 | 526 | 27
Итого прямые затраты по смете с учетом коэффициентов к итогам | [8 empty] | 198613 | 4881 | 530 | 31
Итого прямые затраты по смете с учетом индексов, в текущих ценах | [8 empty] | 354967 | 67944 | 2774 | 432
Накладные расходы | [8 empty] | 80066
Сметная прибыль | [8 empty] | 50095
Итоги по смете:
Автомобильные дороги | [8 empty] | 469968
Земляные работы, выполняемые ручным способом | [8 empty] | 8946
Бетонные и железобетонные монолитные конструкции в промышленном строительстве | [8 empty] | 6214
Итого | [8 empty] | 485128
В том числе:
Материалы | [8 empty] | 284249
Машины и механизмы | [8 empty] | 2774
ФОТ | [8 empty] | 68376
Накладные расходы | [8 empty] | 80066
Сметная прибыль | [8 empty] | 50095
НДС 18% | [8 empty] | 87323
ВСЕГО по смете | [8 empty] | 572451
Составил: ___________________________Н.С.Ращевская