## Проект сметы контракта
Проект сметы контракта
на выполнение работ по ремонту улично-дорожной сети в городе Рубцовске Алтайского края по пр. Ленина от пер. С. Кривенко до пересечения ул. Октябрьской с ул. Калинина
№ п/п | Наименование конструктивных решений (элементов), комплексов (видов) работ | Единица измерения | Количество (объем работ) | Цена, руб.
|  |  |  | На ед.изм. | [24 empty] | Всего
1 | 2 | 3 | 4 | 5 | [24 empty] | 6
Расчет 1-1-р
1 | Восстановление оси трассы автомобильной дороги | км | 0.753 | 17660.1328 | [24 empty] | 13298.08
| Итого по расчету 1-1-р: | [27 empty] | 13298.08
ЛСР № 01-01.Подготовительные работы
Демонтаж | Раздел 1. | [9 empty] | Раздел 1. Демонтаж
Разборка существующей дорожной одежды
1 | Снятие деформированных асфальтобетонных покрытий самоходными холодными фрезами с шириной фрезерования 500-1000 мм и толщиной слоя: до 30 мм с последующей транспортировкой на расстояние до 10 км | м2 | 9552.58 | 49.1744 | [8 empty] | Снятие деформированных асфальтобетонных покрытий самоходными холодными фрезами с шириной фрезерования 500-1000 мм и толщиной слоя: до 30 мм | [15 empty] | 469742.3837
2 | Разборка бортовых камней: на бетонном основании с погрузкой-разгрузкой и с транспортировкой на расстояние до 12 км | м | 1740 | 257.8963 | [8 empty] | Разборка бортовых камней: на бетонном основании | [15 empty] | 448739.6068
3 | Разборка покрытий и оснований: цементно-бетонных с погрузкой-разгрузкой и с транспортировкой на расстояние до 12 км | м3 | 95.7 | 577.2107 | [8 empty] | Разборка покрытий и оснований: цементно-бетонных | [15 empty] | 55239.0685
Замена покрытия на участках улиц
4 | Разборка покрытий и оснований: асфальтобетонных с помощью молотков отбойных с погрузкой-разгрузкой и с транспортировкой на расстояние до 12 км | м3 | 111.1236 | 926.8973 | [8 empty] | Разборка покрытий и оснований: асфальтобетонных с помощью молотков отбойных | [15 empty] | 103000.163
5 | Разборка покрытий и оснований: щебеночных с погрузкой-разгрузкой и с транспортировкой на расстоянии до 12 км | м3 | 296.3296 | 259.4912 | [8 empty] | Разборка покрытий и оснований: щебеночных | [15 empty] | 76894.9317
Призмы сопряжения
6 | Снятие деформированных асфальтобетонных покрытий самоходными холодными фрезами с шириной фрезерования 500-1000 мм и толщиной слоя: до 30 мм с последующей транспортировкой на расстояние до 10 км | м2 | 123 | 55.1515 | [8 empty] | Снятие деформированных асфальтобетонных покрытий самоходными холодными фрезами с шириной фрезерования 500-1000 мм и толщиной слоя: до 30 мм | [15 empty] | 6783.6393
| Итого по разделу 1: | [27 empty] | 1160399.7929
Раздел 2. Демонтаж существующих конструкций
7 | Демонтаж металлических барьерных ограждений типа 11ДО высотой 0,75 м механизированным способом, шаг стоек: 2 м с погрузкой-разгрузкой и с транспортировкой на расстояние до 7 км | м | 500 | 117.9185 | [8 empty] | Демонтаж металлических барьерных ограждений типа 11ДО высотой 0,75 м механизированным способом, шаг стоек: 2 м | [15 empty] | 58959.2719
8 | Демонтаж дорожных знаков | шт | 37 | 160.6216 | [8 empty] | Демонтаж дорожных знаков | [15 empty] | 5942.9996
9 | Демонтаж дорожных знаков бесфундаментных: на металлических стойках с погрузкой-разгрузкой и с транспортировкой на расстояние до 7 км | шт | 14 | 817.6961 | [8 empty] | Демонтаж дорожных знаков бесфундаментных: на металлических стойках | [15 empty] | 11447.7452
10 | Монтаж элементов каркасов быстровозводимых одноэтажных зданий из стальных сварных профилей на болтовых соединениях (без применения сварки): рам основного несущего каркаса -Демонтаж существующего автопавильона с погрузкой-разгрузкой и с транспортировкой на расстояние до 7 км | т | 1,6 | 7749.4312 | [8 empty] | Монтаж элементов каркасов быстровозводимых одноэтажных зданий из стальных сварных профилей на болтовых соединениях (без применения сварки): рам основного несущего каркаса -Демонтаж существующего автопавильона | [15 empty] | 12399.09
| Итого по разделу 2: | [27 empty] | 88749.1067
| Итого по ЛСР № 01-01: | [27 empty] | 1249148.8996
ЛСР № 01-02. Подготовительные работы Примыкания и пересечения.
Раздел 1. Демонтаж
Разборка существующей дорожной одежды
1 | Снятие деформированных асфальтобетонных покрытий самоходными холодными фрезами с шириной фрезерования 500-1000 мм и толщиной слоя: до 30 мм с последующей транспортировкой на расстояние до 10 км | м2 | 1416.26 | 55.1503 | [24 empty] | 78107.1858
Уширение существующей конструкции дорожной одежды
2 | Разборка покрытий и оснований: асфальтобетонных с помощью молотков отбойных с погрузкой-разгрузкой и с транспортировкой на расстояние до 12 км | м3 | 4.2 | 926.8899 | [24 empty] | 3892.9375
3 | Разборка покрытий и оснований: щебеночных с погрузкой-разгрузкой и с транспортировкой на расстоянии до 12 км | м3 | 11.2 | 259.5142 | [24 empty] | 2906.5593
| Итого по разделу 1: | [27 empty] | 84906.6826
| Итого по ЛСР № 01-02: | [27 empty] | 84906.6826
ЛСР № 02-01. Дорожная одежда
Раздел 1. Усиление существующей конструкции дорожной одежды Тип А
Устройство выравнивающего слоя из асфальтобетона А16Нн (К=2,526 т/м3) по ГОСТ Р 58406.2-2020 переменной толщины до 0,05м
1 | Розлив вяжущих материалов из расчета 0,7 кг/м2 | т | 0,12 | 34361.9879 | [24 empty] | 4123.4385
2 | Устройство выравнивающего слоя из асфальтобетонной смеси: с применением укладчиков асфальтобетона | т | 10.56 | 6315.5487 | [24 empty] | 66692.194
Устройство нижнего слоя покрытия из асфальтобетона А16Нн по ГОСТ Р 58406.2 2020 толщиной 0,07 м
3 | Розлив вяжущих материалов из расчета 0,3 кг/м2 | т | 2,918607 | 34360.0295 | [24 empty] | 100283.4225
4 | Устройство покрытия из горячих асфальтобетонных смесей асфальтоукладчиками второго типоразмера, толщина слоя 7 см | м2 | 9728.69 | 1094.8804 | [24 empty] | 10651751.8814
Устройство верхнего слоя покрытия из ЩМА-20 по ГОСТ 31015-2002 ,толщиной 0.05м
5 | Розлив вяжущих материалов из расчета 0,3 кг/м2 | т | 2,918607 | 34360.0295 | [24 empty] | 100283.4225
6 | Устройство покрытия из горячих асфальтобетонных смесей асфальтоукладчиками второго типоразмера, толщина слоя 5 см | м2 | 9728.69 | 915.8598 | [24 empty] | 8910116.2118
| Итого по разделу 1: | [27 empty] | 19833250.5707
Раздел 2. Уширение существующей конструкции дорожной одежды Тип А
Устройство нижнего слоя основания из щебеночно-песчаной смеси С5 фр. 0-40 мм М 800 по ГОСТ 25607-2009 толщиной 0,40 м с Котн.упл.=1,26
7 | Устройство оснований и покрытий из песчано-гравийных или щебеночно-песчаных смесей: непрерывной гранулометрии С-4 и С-6, двухслойных нижний слой толщиной 40 см | м2 | 356.84 | 982.7779 | [24 empty] | 350694.4606
Устройство нижнего слоя покрытия из асфальтобетона А16Нн по ГОСТ Р 58406.2 2020 толщиной 0,07 м
8 | Розлив вяжущих материалов из расчета 0,7 кг/м2 | т | 0,249788 | 34359.63 | #REF! | #REF! | #REF! | #REF! | #REF! | #REF! | #REF! | #REF! | #REF! | #REF! | #REF! | #REF! | #REF! | #REF! | #REF! | #REF! | #REF! | #REF! | #REF! | #REF! | #REF! | #REF! | #REF! | #REF! | 8582.6233
9 | Устройство покрытия из горячих асфальтобетонных смесей асфальтоукладчиками второго типоразмера, толщина слоя 7 см | м2 | 356.84 | 1094.9328 | [24 empty] | 390715.8368
Устройство верхнего слоя покрытия из ЩМА-20 по ГОСТ 31015-2002, толщиной 0.05м
10 | Розлив вяжущих материалов из расчета 0,3 кг/м2 | т | 0,107052 | 34359.8819 | [24 empty] | 3678.2941
11 | Устройство покрытия из горячих асфальтобетонных смесей асфальтоукладчиками второго типоразмера, толщина слоя 5 см | м2 | 356.84 | 915.8048 | [24 empty] | 326795.7904
| Итого по разделу 2: | [27 empty] | 1080467.0051
Раздел 3. Замена покрытия на участках улиц
Устройство нижнего слоя основания из щебеночно-песчаной смеси С5 фр. 0-40 мм М 800 по ГОСТ 25607-2009 толщиной 0,40 м с Котн.упл.=1,26
12 | Устройство оснований и покрытий из песчано-гравийных или щебеночно-песчаных смесей: непрерывной гранулометрии С-4 и С-6, двухслойных нижний слой толщиной 40 см | м2 | 926.03 | 982.7767 | [24 empty] | 910080.6909
Устройство нижнего слоя покрытия из асфальтобетона А16Нн (К=2,526 т/м3) по ГОСТ Р 58406.2-2020 толщиной 0,07 м
13 | Розлив вяжущих материалов из расчета 0,7 кг/м2 | т | 0,648221 | 34360.9026 | [24 empty] | 22273.4587
14 | Устройство покрытия из горячих асфальтобетонных смесей асфальтоукладчиками второго типоразмера, толщина слоя 7 см | м2 | 926.03 | 1094.8745 | [24 empty] | 1013886.6636
Устройство верхнего слоя покрытия из ЩМА-20 по ГОСТ 31015-2002, толщиной 0.05м
15 | Розлив вяжущих материалов из расчета 0,3 кг/м2 | т | 0,277809 | 34360.2716 | [24 empty] | 9545.5927
16 | Устройство покрытия из горячих асфальтобетонных смесей асфальтоукладчиками второго типоразмера, толщина слоя 5 см | м2 | 926.03 | 915.8379 | [24 empty] | 848093.3795
| Итого по разделу 3: | [27 empty] | 2803879.7854
Раздел 4. Устройство призмы сопряжения
Устройство призмы сопряжения из асфальтобетона А16Нн (К=2,526 т/м3) по ГОСТ Р 58406.2-2020 толщиной 0,07 м
17 | Розлив вяжущих материалов из расчета 0,3 кг/м2 | т | 0,0369 | 34364.1942 | [24 empty] | 1268.0388
18 | Устройство покрытия из горячих асфальтобетонных смесей асфальтоукладчиками второго типоразмера, толщина слоя 7 см | м2 | 123 | 1094.9355 | [24 empty] | 134677.0626
Устройство призмы сопряжения из щебёночно-мастичного асфальтобетона ЩМА-20 с модификатором ПБА "Адгезол-5У" (К=2,538 т/м3) по ГОСТ 31015-2002 толщиной 0,05 м
19 | Розлив вяжущих материалов из расчета 0,3 кг/м2 | т | 0,0369 | 34371.8682 | [24 empty] | 1268.3219
20 | Устройство покрытия из горячих асфальтобетонных смесей асфальтоукладчиками второго типоразмера, толщина слоя 5 см | м2 | 123 | 915.9332 | [24 empty] | 112659.7791
| Итого по разделу 4: | [27 empty] | 249873.2024
Раздел 5. Устройство бордюрного камня
Устройство бордюрного камня БР100.30.15
21 | Установка бортовых камней бетонных: при других видах покрытий | м | 1763 | 1143.601 | [24 empty] | 2016168.57
| Итого по разделу 5: | [27 empty] | 2016168.57
| Итого по ЛСР № 02-01: | [27 empty] | 25983639.1335
ЛСР № 02-02. Организация дорожного движения
Раздел 1.
Дорожные знаки
1 | Установка дорожных знаков бесфундаментных: на металлических стойках | шт | 71 | 1548.8697 | [24 empty] | 109969.751
2 | "Стойка для дорожного знака (Д76мм) СКМ3.40 " | шт | 16 | 4328.5722 | [24 empty] | 69257.1549
3 | "Стойка для дорожного знака (Д76мм) СКМ3.45" | шт | 44 | 4807.0171 | [24 empty] | 211508.7528
4 | "Стойка для дорожного знака (Д76мм) СКМ3.50 | шт | 5 | 5776.1365 | [24 empty] | 28880.6825
5 | Стойка круглая металлическая для дорожных знаков с покраской и креплением для знака СКМ 4.55/1 | шт | 6 | 7003.663 | [24 empty] | 42021.9778
6 | Устройство бетонной подготовки (Смеси бетонные тяжелого бетона (БСТ), класс В15 (М200)) | м3 | 2.485 | 8045.4688 | [24 empty] | 19992.9899
7 | Установка дополнительных щитков | шт | 64 | 255.1325 | [24 empty] | 16328.4768
8 | Знаки дорожные на оцинкованной подоснове со световозвращающей пленкой 2.1 | шт | 7 | 2011.8475 | [24 empty] | 14082.9325
9 | Знаки дорожные на оцинкованной подоснове со световозвращающей пленкой 2.4 | шт | 6 | 1830.998 | [24 empty] | 10985.9881
10 | Знак дорожный на оцинкованной подоснове со световозвращающей пленкой запрещающий, диаметр круга 900 мм, тип 3.1-3.9, 3.11-3.33 | шт | 16 | 2837.0881 | [24 empty] | 45393.4092
11 | Знак дорожный на оцинкованной подоснове со световозвращающей пленкой предписывающий, диаметр круга 900 мм, тип 4.1.1-4.3, 4.6, 4.7 | шт | 5 | 2836.5217 | [24 empty] | 14182.6087
12 | Знаки дорожные на оцинкованной подоснове со световозвращающей пленкой 5.16 | шт | 4 | 2191.1283 | [24 empty] | 8764.5133
13 | Знаки дорожные на оцинкованной подоснове со световозвращающей пленкой 5.19.1;5.19.2 | шт | 20 | 4430.5939 | [24 empty] | 88611.8779
14 | Знаки дорожные на оцинкованной подоснове со световозвращающей пленкой 5.15.7;5.21;,5.22;5.5 | шт | 11 | 2022.9721 | [24 empty] | 22252.6928
15 | Знаки дорожные на оцинкованной подоснове со световозвращающей пленкой 6.4 | шт | 29 | 2011.8894 | [24 empty] | 58344.7913
16 | Знаки дорожные на оцинкованной подоснове со световозвращающей пленкой 8.3.3 | шт | 2 | 1148.5407 | [24 empty] | 2297.0814
17 | Знаки дорожные на оцинкованной подоснове со световозвращающей пленкой 8.13 | шт | 6 | 1148.5407 | [24 empty] | 6891.2442
18 | Знаки дорожные на оцинкованной подоснове со световозвращающей пленкой 8.17;8.6.1;8.6.5 | шт | 29 | 1148.5537 | [24 empty] | 33308.0577
Нанесение дорожной разметки (термопластик). Расход стеклошариков 0,4кг/м2
19 | Разметка проезжей части термопластиком линией шириной 0,1 м: сплошной | км | 4,49438 | 101128.9331 | [24 empty] | 454511.8544
20 | Разметка проезжей части термопластиком линией шириной 0,1 м: пунктирной, шаг 1:3 | км | 0,844 | 28599.4662 | [24 empty] | 24137.9495
21 | Разметка проезжей части термопластиком линией шириной 0,1 м: пунктирной, шаг 3:1 | км | 0,25 | 78985.0152 | [24 empty] | 19746.2538
22 | Разметка проезжей части термопластиком линией шириной 0,1 м: пунктирной, шаг 1:1 | км | 0,06 | 53794.5829 | [24 empty] | 3227.675
23 | Стеклошарики световозвращающие 100-600 мкм, для посыпки разметочных красок | кг | 225,9352 | 7.5513 | [24 empty] | 1706.104
Установка дорожного ограждения
24 | Устройство металлических пешеходных ограждений | м | 56.91 | 4550.7567 | [24 empty] | 258983.5616
| Итого по разделу 1: | [27 empty] | 1565388.3811
Раздел 2. Устройство автобусных павильонов
Фундамент
25 | Установка стальных конструкций, остающихся в теле бетона | т | 0,0375 | 323579.8827 | [24 empty] | 12134.2456
Павильон
26 | Установка бронекабин: на готовый фундамент | шт | 1 | 3129.17 | [24 empty] | 3129.17
27 | Остановка автобусная: ОМ-5 (металлические стойки, пластик, скамейка деревянная), размеры 3500х1600х2400 мм | компл | 1 | 122406.7062 | [24 empty] | 122406.7062
28 | Урна железобетонная прямоугольная с фактурной отделкой | шт | 13 | 3336.1221 | [24 empty] | 43369.5876
| Итого по разделу 2: | [27 empty] | 181039.7094
| Итого по ЛСР № 02-02: | [27 empty] | 1746428.0904
ЛСР № 02-03. Переустройство водопроводных колодцев
Раздел 1.
1 | Регулирование высотного положения крышек колодцев с подъемом на высоту: до 18 см (с погрузо-разгрузочными работами и последующей транспортировкой на расстояние 12 км) | шт | 92 | 3278.2887 | [24 empty] | 301602.5578
2 | Кольцо опорное КО-6 | шт | 95 | 636.7428 | [24 empty] | 60490.5651
3 | Плиты перекрытия 1ПП15-1, бетон B15, объем 0,27 м3, расход арматуры 30 кг | шт | 33 | 3517.4531 | [24 empty] | 116075.9514
4 | Плита перекрытия КЦПЗ 3-10 | шт | 4 | 2110.5898 | [24 empty] | 8442.3593
5 | Дорожная плита ПД-6 | шт | 46 | 14732.6823 | [24 empty] | 677703.3842
6 | Дождеприемник чугунный большой ДБ2 | шт | 4 | 10361.4313 | [24 empty] | 41445.7253
7 | Люк чугунный лёгкий "Л" | шт | 49 | 6121.9501 | [24 empty] | 299975.5529
8 | Люк чугунный "Т" | шт | 46 | 8608.1497 | [24 empty] | 395974.8846
Отмостка
9 | Устройство основания под трубопроводы: песчаного | м3 | 36.8 | 884.7471 | [24 empty] | 32558.6934
10 | Устройство основания под трубопроводы: щебеночного (Щебень М 600, фракция 20-40 мм, группа 2) | м3 | 11.2 | 1623.9507 | [24 empty] | 18188.2482
11 | Устройство бетонной подготовки (Смеси бетонные тяжелого бетона (БСТ), класс В15 (М200); глина; смесь щебеночно-песчаная готовая, щебень из плотных горных пород М 600, номер смеси С5, размер зерен 0-40 мм) | м3 | 6.4 | 6235.9625 | [24 empty] | 39910.16
| Итого по разделу 1: | [27 empty] | 1992368.0821
| Итого по ЛСР № 02-03: | [27 empty] | 1992368.0821
ЛСР № 02-04. Земляные работы. Примыкания и пересечения
Раздел 1. Земляное полотно
Устройство заездных карманов
1 | Разработка грунта с погрузкой на автомобили-самосвалы экскаваторами с ковшом вместимостью: 0,65 (0,5-1) м3, группа грунтов 2 с последующей транспортировкой на 10 км | м3 | 102.34 | 248.818 | [24 empty] | 25464.0383
ПАРКОВКИ
2 | Разработка грунта с погрузкой на автомобили-самосвалы экскаваторами с ковшом вместимостью: 0,65 (0,5-1) м3, группа грунтов 2 с последующей транспортировкой на 10 км | м3 | 936.71 | 248.8191 | [24 empty] | 233071.3584
ТРОТУАРЫ
3 | Разработка грунта с погрузкой на автомобили-самосвалы экскаваторами с ковшом вместимостью: 0,65 (0,5-1) м3, группа грунтов 2 с последующей транспортировкой на 10 км | м3 | 1007.383 | 248.819 | [24 empty] | 250656.0752
ГАЗОНЫ
4 | Разработка грунта с погрузкой на автомобили-самосвалы экскаваторами с ковшом вместимостью: 0,65 (0,5-1) м3, группа грунтов 2 с последующей транспортировкой на 10 км | м3 | 297.76 | 248.8196 | [24 empty] | 74088.53
| Итого по разделу 1: | [27 empty] | 583280.0018
| Итого по ЛСР № 02-04: | [27 empty] | 583280.0018
ЛСР № 02-05. Укрепительные работы Примыкания и пересечения
Раздел 1. Устройство газона
1 | Разработка грунта с погрузкой на автомобили-самосвалы экскаваторами с ковшом вместимостью: 0,65 (0,5-1) м3, группа грунтов 2 с последующей транспортировкой на 10 км | м3 | 297.76 | 248.8193 | [24 empty] | 74088.426
2 | Разработка грунта с перемещением до 80 м бульдозерами мощностью: 79 кВт (108 л.с.), группа грунтов 2 | м3 | 297.76 | 40.1333 | [24 empty] | 11950.0902
3 | Подготовка почвы для устройства партерного и обыкновенного газона с внесением растительной земли слоем 15 см: механизированным способом | м2 | 1985.06 | 247.7746 | [24 empty] | 491847.5445
4 | Посев луговых газонов тракторной сеялкой (Травосмесь "Стандарт") | га | 0,198506 | 114960.7569 | [24 empty] | 22820.4
| Итого по разделу 1: | [27 empty] | 600706.4608
| Итого по ЛСР № 02-05: | [27 empty] | 600706.4608
ЛСР № 02-06. Дорожная одежда. Примыкания и пересечения
Раздел 1. Усиление существующей конструкции дорожной одежды Тип А
Устройство нижнего слоя покрытия из асфальтобетона А16Нн по ГОСТ Р 58406.2 2020 толщиной 0,07 м
1 | Розлив вяжущих материалов из расчета 0,7 кг/м2 | т | 0,991382 | 34359.9546 | [24 empty] | 34063.8405
2 | Устройство покрытия из горячих асфальтобетонных смесей асфальтоукладчиками второго типоразмера, толщина слоя 7 см | м2 | 1416.26 | 1094.8667 | [24 empty] | 1550615.9277
Устройство верхнего слоя покрытия из ЩМА-20 по ГОСТ 31015-2002, толщиной 0.05м
3 | Розлив вяжущих материалов из расчета 0,3 кг/м2 | т | 0,424878 | 34361.0337 | [24 empty] | 14599.2473
4 | Устройство покрытия из горячих асфальтобетонных смесей асфальтоукладчиками второго типоразмера, толщина слоя 5 см | м2 | 1416.26 | 915.8445 | [24 empty] | 1297073.9646
| Итого по разделу 1: | [27 empty] | 2896352.9801
Раздел 2. Уширение существующей конструкции дорожной одежды Тип А
Устройство слоя основания Щебеночно-песчаная смесь ,по ГОСТ25607-2009С5, толщиной 0,40м
5 | Устройство оснований и покрытий из песчано-гравийных или щебеночно-песчаных смесей: непрерывной гранулометрии С-4 и С-6, двухслойных нижний слой толщиной 40 см | м2 | 35 | 982.7375 | [24 empty] | 34395.8111
Устройство нижнего слоя покрытия из асфальтобетона А16Нн по ГОСТ Р 58406.2 2020 толщиной 0,07 м
6 | Розлив вяжущих материалов из расчета 0,7 кг/м2 | т | 0,0245 | 34369.613 | [24 empty] | 842.0555
7 | Устройство покрытия из горячих асфальтобетонных смесей асфальтоукладчиками второго типоразмера, толщина слоя 7 см | м2 | 35 | 1095.105 | [24 empty] | 38328.6757
Устройство верхнего слоя покрытия из ЩМА-20 по ГОСТ 31015-2002, толщиной 0.05м
8 | Розлив вяжущих материаловиз расчета 0,3 кг/м2 | т | 0,0105 | 34429.9714 | [24 empty] | 361.5147
9 | Устройство покрытия из горячих асфальтобетонных смесей асфальтоукладчиками второго типоразмера, толщина слоя 5 см | м2 | 35 | 915.5855 | [24 empty] | 32045.4936
| Итого по разделу 2: | [27 empty] | 105973.5506
Раздел 3. Устройство заездных карманов
Устройство нижнего слоя основания из щебеночно-песчаной смеси С5 фр. 0-40 мм М 800 по ГОСТ 25607-2009 толщиной 0,40 м с Котн.упл.=1,26
10 | Устройство оснований и покрытий из песчано-гравийных или щебеночно-песчаных смесей: непрерывной гранулометрии С-4 и С-6, двухслойных нижний слой толщиной 40 см | м2 | 196.81 | 982.7776 | [24 empty] | 193420.4639
Устройство нижнего слоя покрытия из асфальтобетона А16Нн по ГОСТ Р 58406.2 2020 толщиной 0,07 м
11 | Розлив вяжущих материаловиз расчета 0,7 кг/м2 | т | 0,137767 | 34362.037 | [24 empty] | 4733.9548
12 | Устройство покрытия из горячих асфальтобетонных смесей асфальтоукладчиками второго типоразмера, толщина слоя 7 см | м2 | 196.81 | 1094.8791 | [24 empty] | 215483.1491
Устройство верхнего слоя покрытия из ЩМА-20 по ГОСТ 31015-2002, толщиной 0.05м
13 | Розлив вяжущих материалов из расчета 0,3 кг/м2 | т | 0,059043 | 34366.6047 | [24 empty] | 2029.1074
14 | Устройство покрытия из горячих асфальтобетонных смесей асфальтоукладчиками второго типоразмера, толщина слоя 5 см | м2 | 196.81 | 916.0205 | [24 empty] | 180282.0003
| Итого по разделу 3: | [27 empty] | 595948.6755
Раздел 4. ПАРКОВКИ
Устройство нижнего слоя основания из щебеночно-песчаной смеси С5 фр. 0-40 мм М 800 по ГОСТ 25607-2009 толщиной 0,40 м с Котн.упл.=1,26
15 | Устройство оснований и покрытий из песчано-гравийных или щебеночно-песчаных смесей: непрерывной гранулометрии С-4 и С-6, двухслойных нижний слой толщиной 40 см | м2 | 1801.36 | 982.7766 | [24 empty] | 1770334.4622
Устройство нижнего слоя покрытия из асфальтобетона А16Нн по ГОСТ Р 58406.2 2020 толщиной 0,07 м
16 | Розлив вяжущих материалов из расчета 0,7 кг/м2 | т | 1,260952 | 34359.9617 | [24 empty] | 43326.2624
17 | Устройство покрытия из горячих асфальтобетонных смесей асфальтоукладчиками второго типоразмера, толщина слоя 7 см | м2 | 1801.36 | 1094.8896 | [24 empty] | 1972290.2598
Устройство верхнего слоя покрытия из ЩМА-20 по ГОСТ 31015-2002, толщиной 0.05м
18 | Розлив вяжущих материалов из расчета 0,3 кг/м2 | т | 0,540408 | 34360.7602 | [24 empty] | 18568.8297
19 | Устройство покрытия из горячих асфальтобетонных смесей асфальтоукладчиками второго типоразмера, толщина слоя 5 см | м2 | 1801.36 | 915.8508 | [24 empty] | 1649776.9555
| Итого по разделу 4: | [27 empty] | 5454296.7696
Раздел 5. ТРОТУАРЫ
Устройство слоя основания из щебеночно-песчаной смеси С5 по ГОСТ 25607-2009 толщиной 0,15 м
20 | Устройство оснований и покрытий из песчано-гравийных или щебеночно-песчаных смесей: непрерывной гранулометрии С-4 и С-6, однослойных толщиной 15 см | м2 | 3874.55 | 386.4938 | [24 empty] | 1497489.502
Устройство слоя покрытия из брусчатки
21 | Устройство покрытий тротуаров из бетонной плитки типа "Брусчатка": рядовым или паркетным мощением (Плитка тротуарная BESSER: "БРУСЧАТКА", размер 199х99х80 мм, цветная на белом цементе) | м2 | 3874.55 | 2086.5216 | [24 empty] | 8084332.09
| Итого по разделу 5: | [27 empty] | 9581821.592
Раздел 6. Устройство бортового камня
Устройство бордюрного камня БР100.20.08
22 | Установка бортовых камней бетонных: при других видах покрытий | м | 1763 | 738.9131 | [24 empty] | 1302703.8717
| Итого по разделу 6: | [27 empty] | 1302703.8717
| Итого по ЛСР № 02-06: | [27 empty] | 19937097.4395
| ИТОГО без НДС: | [27 empty] | 52190872.86
| НДС (20%) | [27 empty] | 10438174.572
| Начальная (максимальная) цена контракта с НДС: | [27 empty] | 62629047.432