## 2 этап 04-01-01 Наружнее элект
УТВЕРЖДАЮ:
Начальник МКУ "УКС" г. Рубцовска
___________________ О.Н. Автушко
" _____ " ________________ 2023 г.
Наименование редакции сметных нормативов
Наименование программного продукта |  |  | ГРАНД-Смета, версия 2022.2
Благоустройство территории клуба "Патриот" на стадионе МБУ ДО ДЮСШ ЦСП "Юбилейный", пр. Ленина, 203 (вторая очередь) в городе Рубцовске | [13 empty] | Благоустройство территории клуба "Патриот" на стадионе МБУ ДО ДЮСШ ЦСП "Юбилейный", пр. Ленина, 203 в городе Рубцовск в рамках муниципальной программы "Формирование современной городской среды на территории муниципального образования город Рубцовск Алтайского края"
(наименование стройки)
Благоустройство территории клуба "Патриот" на стадионе МБУ ДО ДЮСШ ЦСП "Юбилейный", пр. Ленина, 203 (вторая очередь) в городе Рубцовске | [14 empty] | Благоустройство территории клуба "Патриот" на стадионе МБУ ДО ДЮСШ ЦСП "Юбилейный", пр. Ленина, 203 в городе Рубцовск в рамках муниципальной программы "Формирование современной городской среды на территории муниципального образования город Рубцовск Алтайского края"
(наименование объекта капитального строительства)
ЛОКАЛЬНЫЙ СМЕТНЫЙ РАСЧЕТ (СМЕТА) № 04-01-01
Наружное электроосвещение | [15 empty] | Наружное электроосвещение
(наименование конструктивного решения)
Составлен | базисно-индексным | методом
Основание | 09-07/21/ПР
(проектная и (или) иная техническая документация)
Составлен(а) в текущем (базисном) уровне цен |  |  | 4 квартал 2022 г.
Сметная стоимость |  | 4728.21 | (416,63) | тыс.руб.
в том числе:
| строительных работ | 3072.83 | (270,51) | тыс.руб.
| монтажных работ | 1655.38 | (146,12) | тыс.руб. |  | Нормативные затраты труда рабочих |  |  |  |  | 565.66 |  | чел.час.
| оборудования | 0 | (0) | тыс.руб. |  | Нормативные затраты труда машинистов |  |  |  |  | 67.67 |  | чел.час.
| прочих затрат | 0 | (0) | тыс.руб. |  | Расчетный измеритель конструктивного решения
№ п/п | Обоснование | Наименование работ и затрат |  |  | Единица измерения | Количество |  |  | Сметная стоимость в базисном уровне цен (в текущем уровне цен (гр. 8) для ресурсов, отсутствующих в СНБ), руб. |  |  | Индексы | Сметная стоимость в текущем уровне цен, руб.
[6 empty] | на единицу | коэффициенты | всего с учетом коэффициентов | на единицу | коэффициенты | всего
1 | 2 | 3 |  |  | 4 | 5 | 6 | 7 | 8 | 9 | 10 | 11 | 12
Раздел 1. Монтажные работы | [16 empty] | Раздел 1. Монтажные работы
Монтаж опор освещения | [17 empty] | Монтаж опор освещения
1 | ФЕР01-02-031-01 | Бурение ям глубиной до 2 м бурильно-крановыми машинами: на тракторе, группа грунтов 1 |  |  | 4: 100 шт; 7: 0.13 | [5 empty] | Бурение ям глубиной до 2 м бурильно-крановыми машинами: на тракторе, группа грунтов 1
|  | Объем=13 / 100 | [17 empty] | Объем=13 / 100
| 1 | ОТ |  |  | 8: 112.32; 10: 14.6; 11: 31.41; 12: 459 | [7 empty] | ОТ
| 2 | ЭМ |  |  | 8: 2212.92; 10: 287.68; 11: 12.03; 12: 3461 | [7 empty] | ЭМ
| 3 | в т.ч. ОТм |  |  | 8: 182.12; 10: 23.68; 11: 31.41; 12: 744 | [7 empty] | в т.ч. ОТм
|  | ЗТ |  |  | 4: чел.-ч; 5: 14.4; 7: 1.872 | [8 empty] | ЗТ
|  | ЗТм |  |  | 4: чел.-ч; 5: 15.7; 7: 2.041 | [8 empty] | ЗТм
|  | Итого по расценке |  |  | 8: 2325.24; 10: 302.28 | [9 empty] | Итого по расценке
|  | ФОТ |  |  | 10: 38.28; 12: 1203 | [8 empty] | ФОТ
|  | НР Земляные работы, выполняемые по другим видам работ (подготовительным, сопутствующим, укрепительным) |  |  | 4: %; 5: 89; 7: 89; 10: 34.07; 12: 1071 | [8 empty] | НР Земляные работы, выполняемые по другим видам работ (подготовительным, сопутствующим, укрепительным)
|  | СП Земляные работы, выполняемые по другим видам работ (подготовительным, сопутствующим, укрепительным) |  |  | 4: %; 5: 41; 7: 41; 10: 15.69; 12: 493 | [8 empty] | СП Земляные работы, выполняемые по другим видам работ (подготовительным, сопутствующим, укрепительным)
|  | Всего по позиции |  |  | 10: 352.04; 12: 5484 | [10 empty] | Всего по позиции
2 | ФЕР01-02-061-01 | Засыпка вручную траншей, пазух котлованов и ям, группа грунтов: 1 |  |  | 4: 100 м3; 7: 0.0053 | [5 empty] | Засыпка вручную траншей, пазух котлованов и ям, группа грунтов: 1
|  | Объем=0,53 / 100 | [17 empty] | Объем=0,53 / 100
| 1 | ОТ |  |  | 8: 663.75; 10: 3.52; 11: 31.41; 12: 111 | [7 empty] | ОТ
|  | ЗТ |  |  | 4: чел.-ч; 5: 88.5; 7: 0.46905 | [8 empty] | ЗТ
|  | Итого по расценке |  |  | 8: 663.75; 10: 3.52 | [9 empty] | Итого по расценке
|  | ФОТ |  |  | 10: 3.52; 12: 111 | [8 empty] | ФОТ
|  | НР Земляные работы, выполняемые ручным способом |  |  | 4: %; 5: 89; 7: 89; 10: 3.13; 12: 99 | [8 empty] | НР Земляные работы, выполняемые ручным способом
|  | СП Земляные работы, выполняемые ручным способом |  |  | 4: %; 5: 40; 7: 40; 10: 1.41; 12: 44 | [8 empty] | СП Земляные работы, выполняемые ручным способом
|  | Всего по позиции |  |  | 10: 8.06; 12: 254 | [10 empty] | Всего по позиции
3 | ФЕР06-01-001-13 | Устройство фундаментов-столбов: бетонных |  |  | 4: 100 м3; 7: 0.028 | [5 empty] | Устройство фундаментов-столбов: бетонных
|  | Объем=2,8 / 100 | [17 empty] | Объем=2,8 / 100
| 1 | ОТ |  |  | 8: 4179.7; 10: 117.03; 11: 31.41; 12: 3676 | [7 empty] | ОТ
| 2 | ЭМ |  |  | 8: 1734.07; 10: 48.55; 11: 12.03; 12: 584 | [7 empty] | ЭМ
| 3 | в т.ч. ОТм |  |  | 8: 260.92; 10: 7.31; 11: 31.41; 12: 230 | [7 empty] | в т.ч. ОТм
| 4 | М |  |  | 8: 4083.79; 10: 114.35; 11: 8.31; 12: 950 | [7 empty] | М
Н | 04.1.02.05 | Смеси бетонные тяжелого бетона |  |  | 4: м3; 5: 102; 7: 2.856 | [11 empty] | Смеси бетонные тяжелого бетона
|  | ЗТ |  |  | 4: чел.-ч; 5: 490; 7: 13.72 | [8 empty] | ЗТ
|  | ЗТм |  |  | 4: чел.-ч; 5: 19.53; 7: 0.54684 | [8 empty] | ЗТм
|  | Итого по расценке |  |  | 8: 9997.56; 10: 279.93 | [9 empty] | Итого по расценке
|  | ФОТ |  |  | 10: 124.34; 12: 3906 | [8 empty] | ФОТ
|  | НР Бетонные и железобетонные монолитные конструкции и работы в строительстве |  |  | 4: %; 5: 102; 7: 102; 10: 126.83; 12: 3984 | [8 empty] | НР Бетонные и железобетонные монолитные конструкции и работы в строительстве
|  | СП Бетонные и железобетонные монолитные конструкции и работы в строительстве |  |  | 4: %; 5: 58; 7: 58; 10: 72.12; 12: 2265 | [8 empty] | СП Бетонные и железобетонные монолитные конструкции и работы в строительстве
|  | Всего по позиции |  |  | 10: 478.88; 12: 11459 | [10 empty] | Всего по позиции
4 | ФССЦ-04.1.02.05-0009 | Смеси бетонные тяжелого бетона (БСТ), класс В25 (М350) |  |  | м3 |  |  | 2.856 | 725.69 |  | 2072.57 | 8.31 | 17223 | [5 empty] | Смеси бетонные тяжелого бетона (БСТ), класс В25 (М350)
|  | (Материалы) | [23 empty] | (Материалы)
|  | Всего по позиции |  |  | 10: 2072.57; 12: 17223 | [10 empty] | Всего по позиции
5 | ФЕР06-03-004-08 | Установка стальных конструкций, остающихся в теле бетона |  |  | 4: т; 7: 1.846 | [5 empty] | Установка стальных конструкций, остающихся в теле бетона
|  | Объем=142*13/1000 | [17 empty] | Объем=142*13/1000
| 1 | ОТ |  |  | 8: 408.85; 10: 754.74; 11: 31.41; 12: 23706 | [7 empty] | ОТ
| 2 | ЭМ |  |  | 8: 425.84; 10: 786.1; 11: 12.03; 12: 9457 | [7 empty] | ЭМ
| 3 | в т.ч. ОТм |  |  | 8: 51.59; 10: 95.24; 11: 31.41; 12: 2991 | [7 empty] | в т.ч. ОТм
| 4 | М |  |  | 8: 72.21; 10: 133.3; 11: 8.31; 12: 1108 | [7 empty] | М
Н | 07.3.02.11 | Конструкции стальные |  |  | 4: т; 5: 1; 7: 1.846 | [11 empty] | Конструкции стальные
|  | ЗТ |  |  | 4: чел.-ч; 5: 42.5; 7: 78.455 | [8 empty] | ЗТ
|  | ЗТм |  |  | 4: чел.-ч; 5: 4.16; 7: 7.6794 | [8 empty] | ЗТм
|  | Итого по расценке |  |  | 8: 906.9; 10: 1674.14 | [9 empty] | Итого по расценке
|  | ФОТ |  |  | 10: 849.98; 12: 26697 | [8 empty] | ФОТ
|  | НР Бетонные и железобетонные монолитные конструкции и работы в строительстве |  |  | 4: %; 5: 102; 7: 102; 10: 866.98; 12: 27231 | [8 empty] | НР Бетонные и железобетонные монолитные конструкции и работы в строительстве
|  | СП Бетонные и железобетонные монолитные конструкции и работы в строительстве |  |  | 4: %; 5: 58; 7: 58; 10: 492.99; 12: 15484 | [8 empty] | СП Бетонные и железобетонные монолитные конструкции и работы в строительстве
|  | Всего по позиции |  |  | 10: 3034.11; 12: 76986 | [10 empty] | Всего по позиции
6 | ФССЦ-07.2.02.01-0032 | Деталь закладная фундамента, высота 2500 мм, диаметр трубы 273 мм, диаметр резьбы крепежных элементов 30 мм, количество отверстий во фланце 8 шт, масса 161,7 кг |  |  | шт |  |  | 13 | 4074.49 |  | 52968.37 | 8.31 | 440167 | [5 empty] | Деталь закладная фундамента, высота 2500 мм, диаметр трубы 273 мм, диаметр резьбы крепежных элементов 30 мм, количество отверстий во фланце 8 шт, масса 161,7 кг
|  | (Бетонные и железобетонные монолитные конструкции и работы в строительстве) | [23 empty] | (Бетонные и железобетонные монолитные конструкции и работы в строительстве)
|  | Всего по позиции |  |  | 10: 52968.37; 12: 440167 | [10 empty] | Всего по позиции
7 | ФЕР33-01-016-01 | Установка стальных опор промежуточных: свободностоящих, одностоечных массой до 2 т |  |  | 4: т; 7: 6.084 | [5 empty] | Установка стальных опор промежуточных: свободностоящих, одностоечных массой до 2 т
|  | Объем=0,468*13 | [17 empty] | Объем=0,468*13
| 1 | ОТ |  |  | 8: 253.76; 10: 1543.88; 11: 31.41; 12: 48493 | [7 empty] | ОТ
| 2 | ЭМ |  |  | 8: 851.32; 10: 5179.43; 11: 12.03; 12: 62309 | [7 empty] | ЭМ
| 3 | в т.ч. ОТм |  |  | 8: 55.87; 10: 339.91; 11: 31.41; 12: 10677 | [7 empty] | в т.ч. ОТм
П,Н | 01.7.15.03-0042 | Болты с гайками и шайбами строительные |  |  | 4: кг; 5: 0; 7: 0 | [11 empty] | Болты с гайками и шайбами строительные
Н | 07.2.07.11 | Опоры стальные |  |  | 4: т; 5: 1; 7: 6.084 | [11 empty] | Опоры стальные
П,Н | 22.2.02.23 | Металлические плакаты |  |  | 4: шт; 5: 0; 7: 0 | [11 empty] | Металлические плакаты
|  | ЗТ |  |  | 4: чел.-ч; 5: 26; 7: 158.184 | [8 empty] | ЗТ
|  | ЗТм |  |  | 4: чел.-ч; 5: 6.91; 7: 42.0404 | [8 empty] | ЗТм
|  | Итого по расценке |  |  | 8: 1105.08; 10: 6723.31 | [9 empty] | Итого по расценке
|  | ФОТ |  |  | 10: 1883.79; 12: 59170 | [8 empty] | ФОТ
|  | НР Линии электропередачи |  |  | 4: %; 5: 103; 7: 103; 10: 1940.3; 12: 60945 | [8 empty] | НР Линии электропередачи
|  | СП Линии электропередачи |  |  | 4: %; 5: 60; 7: 60; 10: 1130.27; 12: 35502 | [8 empty] | СП Линии электропередачи
|  | Всего по позиции |  |  | 10: 9793.88; 12: 207249 | [10 empty] | Всего по позиции
8 | ФССЦ-07.4.03.10-0017 | Опора силовая фланцевая трубчатая, марка: СФ-700-8,5-01-ц (ТАНС.11.109.000) |  |  | шт |  |  | 13 | 12965.54 |  | 168552.02 | 8.31 | 1400667 | [5 empty] | Опора силовая фланцевая трубчатая, марка: СФ-700-8,5-01-ц (ТАНС.11.109.000)
|  | (Материалы) | [23 empty] | (Материалы)
|  | Всего по позиции |  |  | 10: 168552.02; 12: 1400667 | [10 empty] | Всего по позиции
9 | ФЕР33-04-008-01 | Подвеска неизолированных проводов ВЛ 0,38 кВ: с помощью механизмов при 20 опорах на км |  |  | 4: км; 7: 0.452 | [5 empty] | Подвеска неизолированных проводов ВЛ 0,38 кВ: с помощью механизмов при 20 опорах на км
| 1 | ОТ |  |  | 8: 147.8; 10: 66.81; 11: 31.41; 12: 2099 | [7 empty] | ОТ
| 2 | ЭМ |  |  | 8: 332.33; 10: 150.21; 11: 12.03; 12: 1807 | [7 empty] | ЭМ
| 3 | в т.ч. ОТм |  |  | 8: 54.19; 10: 24.49; 11: 31.41; 12: 769 | [7 empty] | в т.ч. ОТм
| 4 | М |  |  | 8: 198.29; 10: 89.63; 11: 8.31; 12: 745 | [7 empty] | М
П,Н | 21.2.01.02 | Провода неизолированные для воздушных линий электропередач |  |  | 4: т; 5: 0; 7: 0 | [11 empty] | Провода неизолированные для воздушных линий электропередач
|  | ЗТ |  |  | 4: чел.-ч; 5: 16.1; 7: 7.2772 | [8 empty] | ЗТ
|  | ЗТм |  |  | 4: чел.-ч; 5: 4.44; 7: 2.0069 | [8 empty] | ЗТм
|  | Итого по расценке |  |  | 8: 678.42; 10: 306.65 | [9 empty] | Итого по расценке
|  | ФОТ |  |  | 10: 91.3; 12: 2868 | [8 empty] | ФОТ
|  | НР Линии электропередачи |  |  | 4: %; 5: 103; 7: 103; 10: 94.04; 12: 2954 | [8 empty] | НР Линии электропередачи
|  | СП Линии электропередачи |  |  | 4: %; 5: 60; 7: 60; 10: 54.78; 12: 1721 | [8 empty] | СП Линии электропередачи
|  | Всего по позиции |  |  | 10: 455.47; 12: 9326 | [10 empty] | Всего по позиции
10 | ФССЦ-21.2.01.01-0063 | Провод самонесущий изолированный СИП-4 2х25-0,6/1 |  |  | 1000 м |  |  | 0.452 | 6279.65 |  | 2838.4 | 8.31 | 23587 | [5 empty] | Провод самонесущий изолированный СИП-4 2х25-0,6/1
|  | (Материалы для монтажных работ) | [23 empty] | (Материалы для монтажных работ)
|  | Объем=452 / 1000 | [17 empty] | Объем=452 / 1000
|  | Всего по позиции |  |  | 10: 2838.4; 12: 23587 | [10 empty] | Всего по позиции
11 | ФЕРм08-02-405-01 | Провод по установленным стальным конструкциям и панелям, сечение: до 16 мм2 |  |  | 4: 100 м; 7: 6.8 | [5 empty] | Провод по установленным стальным конструкциям и панелям, сечение: до 16 мм2
|  | Объем=680 / 100 | [17 empty] | Объем=680 / 100
| 1 | ОТ |  |  | 8: 288.02; 10: 1958.54; 11: 31.41; 12: 61518 | [7 empty] | ОТ
| 2 | ЭМ |  |  | 8: 68.98; 10: 469.06; 11: 12.03; 12: 5643 | [7 empty] | ЭМ
| 3 | в т.ч. ОТм |  |  | 8: 4.02; 10: 27.34; 11: 31.41; 12: 859 | [7 empty] | в т.ч. ОТм
| 4 | М |  |  | 8: 73.7; 10: 501.16; 11: 8.31; 12: 4165 | [7 empty] | М
|  | ЗТ |  |  | 4: чел.-ч; 5: 30.64; 7: 208.352 | [8 empty] | ЗТ
|  | ЗТм |  |  | 4: чел.-ч; 5: 0.32; 7: 2.176 | [8 empty] | ЗТм
|  | Итого по расценке |  |  | 8: 430.7; 10: 2928.76 | [9 empty] | Итого по расценке
|  | ФОТ |  |  | 10: 1985.88; 12: 62377 | [8 empty] | ФОТ
|  | НР Электротехнические установки на других объектах |  |  | 4: %; 5: 97; 7: 97; 10: 1926.3; 12: 60506 | [8 empty] | НР Электротехнические установки на других объектах
|  | СП Электротехнические установки на других объектах |  |  | 4: %; 5: 51; 7: 51; 10: 1012.8; 12: 31812 | [8 empty] | СП Электротехнические установки на других объектах
|  | Всего по позиции |  |  | 10: 5867.86; 12: 163644 | [10 empty] | Всего по позиции
12 | ФССЦ-21.1.06.09-0054 | Кабель силовой с медными жилами ВВГ 3х1,5-660 |  |  | 1000 м |  |  | 0.68 | 3246.49 |  | 2207.61 | 8.31 | 18345 | [5 empty] | Кабель силовой с медными жилами ВВГ 3х1,5-660
|  | (Материалы для монтажных работ) | [23 empty] | (Материалы для монтажных работ)
|  | Объем=680 / 1000 | [17 empty] | Объем=680 / 1000
|  | Всего по позиции |  |  | 10: 2207.61; 12: 18345 | [10 empty] | Всего по позиции
13 | ФЕР33-04-014-02 | Установка светильников: с лампами люминесцентными |  |  | 4: шт; 7: 13 | [5 empty] | Установка светильников: с лампами люминесцентными
| 1 | ОТ |  |  | 8: 17.81; 10: 231.53; 11: 31.41; 12: 7272 | [7 empty] | ОТ
| 2 | ЭМ |  |  | 8: 147.2; 10: 1913.6; 11: 12.03; 12: 23021 | [7 empty] | ЭМ
| 3 | в т.ч. ОТм |  |  | 8: 9.4; 10: 122.2; 11: 31.41; 12: 3838 | [7 empty] | в т.ч. ОТм
| 4 | М |  |  | 8: 0.51; 10: 6.63; 11: 8.31; 12: 55 | [7 empty] | М
П,Н | 01.7.15.03-0042 | Болты с гайками и шайбами строительные |  |  | 4: кг; 5: 0; 7: 0 | [11 empty] | Болты с гайками и шайбами строительные
П,Н | 07.2.07.13 | Хомуты стальные |  |  | 4: кг; 5: 0; 7: 0 | [11 empty] | Хомуты стальные
П,Н | 20.2.06.05 | Кронштейны |  |  | 4: кг; 5: 0; 7: 0 | [11 empty] | Кронштейны
П,Н | 20.3.03.04 | Светильники с люминесцентными или ртутными лампами |  |  | 4: шт; 5: 0; 7: 0 | [11 empty] | Светильники с люминесцентными или ртутными лампами
П,Н | 21.2.03.09 | Провода с резиновой изоляцией |  |  | 4: т; 5: 0; 7: 0 | [11 empty] | Провода с резиновой изоляцией
|  | ЗТ |  |  | 4: чел.-ч; 5: 2.01; 7: 26.13 | [8 empty] | ЗТ
|  | ЗТм |  |  | 4: чел.-ч; 5: 0.81; 7: 10.53 | [8 empty] | ЗТм
|  | Итого по расценке |  |  | 8: 165.52; 10: 2151.76 | [9 empty] | Итого по расценке
|  | ФОТ |  |  | 10: 353.73; 12: 11110 | [8 empty] | ФОТ
|  | НР Линии электропередачи |  |  | 4: %; 5: 103; 7: 103; 10: 364.34; 12: 11443 | [8 empty] | НР Линии электропередачи
|  | СП Линии электропередачи |  |  | 4: %; 5: 60; 7: 60; 10: 212.24; 12: 6666 | [8 empty] | СП Линии электропередачи
|  | Всего по позиции |  |  | 10: 2728.34; 12: 48457 | [10 empty] | Всего по позиции
14 | ФССЦ-07.2.02.02-0064 | Кронштейн для консольных и подвесных светильников, серия 1 (Стандарт), марка: 1.К1-1,0-1,0-Ф2-ц (ТАНС.41.382.000) |  |  | шт |  |  | 13 | 447.31 |  | 5815.03 | 8.31 | 48323 | [5 empty] | Кронштейн для консольных и подвесных светильников, серия 1 (Стандарт), марка: 1.К1-1,0-1,0-Ф2-ц (ТАНС.41.382.000)
|  | (Материалы для монтажных работ) | [23 empty] | (Материалы для монтажных работ)
|  | Всего по позиции |  |  | 10: 5815.03; 12: 48323 | [10 empty] | Всего по позиции
15 | ТЦ_20.3.03.07_22_2221132048_16.07.2021_01 | Cветодиодный светильник, 80 Вт, диммируемый BARLED BL-LD-3A-4 80W с драйвером автономной системы ночного диммирования SNT BARLED |  |  | шт |  |  | 13 | 2242.81 |  | 29156.53 | 8.31 | 242291 | [5 empty] | Cветодиодный светильник, 80 Вт, диммируемый BARLED BL-LD-3A-4 80W с драйвером автономной системы ночного диммирования SNT BARLED
|  | (Строительные металлические конструкции) | [23 empty] | (Строительные металлические конструкции)
|  | Цена=17790/6,61/1,2 | [24 empty] | Цена=17790/6,61/1,2
|  | Всего по позиции |  |  | 10: 29156.53; 12: 242291 | [10 empty] | Всего по позиции
16 | ФССЦ-25.2.02.11-0021 | Лента крепления, ширина 20 мм, толщина 0,7 мм, длина 50 м, из нержавеющей стали (в пластмассовой коробке с кабельной бухтой) F207 (СИП) |  |  | шт |  |  | 1 | 943.06 |  | 943.06 | 8.31 | 7837 | [5 empty] | Лента крепления, ширина 20 мм, толщина 0,7 мм, длина 50 м, из нержавеющей стали (в пластмассовой коробке с кабельной бухтой) F207 (СИП)
|  | (Материалы для монтажных работ) | [23 empty] | (Материалы для монтажных работ)
|  | Всего по позиции |  |  | 10: 943.06; 12: 7837 | [10 empty] | Всего по позиции
17 | ФССЦ-25.2.02.11-0051 | Скрепа для фиксации на промежуточных опорах, размер 20 мм |  |  | 100 шт |  |  | 0.5 | 582 |  | 291 | 8.31 | 2418 | [5 empty] | Скрепа для фиксации на промежуточных опорах, размер 20 мм
|  | (Материалы для монтажных работ) | [23 empty] | (Материалы для монтажных работ)
|  | Объем=50 / 100 | [17 empty] | Объем=50 / 100
|  | Всего по позиции |  |  | 10: 291; 12: 2418 | [10 empty] | Всего по позиции
18 | ФССЦ-25.2.02.04-0026 | Кронштейны для подвески проводов постоянного и переменного тока длиной: 2180 мм оцинкованные |  |  | т |  |  | 0.004 | 8117.73 |  | 32.47 | 8.31 | 270 | [5 empty] | Кронштейны для подвески проводов постоянного и переменного тока длиной: 2180 мм оцинкованные
|  | (Электротехнические установки на других объектах) | [23 empty] | (Электротехнические установки на других объектах)
|  | Объем=0,16*25/1000 | [17 empty] | Объем=0,16*25/1000
|  | Всего по позиции |  |  | 10: 32.47; 12: 270 | [10 empty] | Всего по позиции
19 | ФССЦ-20.1.01.01-0002 | Зажим анкерный (СИП): PA 25х100 |  |  | 100 шт |  |  | 0.16 | 1927 |  | 308.32 | 8.31 | 2562 | [5 empty] | Зажим анкерный (СИП): PA 25х100
|  | (Материалы для монтажных работ) | [23 empty] | (Материалы для монтажных работ)
|  | Объем=16 / 100 | [17 empty] | Объем=16 / 100
|  | Всего по позиции |  |  | 10: 308.32; 12: 2562 | [10 empty] | Всего по позиции
20 | ФССЦ-20.5.04.11-0021 | Зажимы |  |  | 100 шт |  |  | 0.09 | 1776 |  | 159.84 | 8.31 | 1328 | [5 empty] | Зажимы
|  | (Материалы для монтажных работ) | [23 empty] | (Материалы для монтажных работ)
|  | Объем=9 / 100 | [17 empty] | Объем=9 / 100
|  | Всего по позиции |  |  | 10: 159.84; 12: 1328 | [10 empty] | Всего по позиции
21 | ФССЦ-25.2.02.09-0011 | Хомут стяжной, диаметр 10-45 мм, длина 175 мм, разрушающая нагрузка 0,3 кН |  |  | 100 шт |  |  | 0.34 | 194 |  | 65.96 | 8.31 | 548 | [5 empty] | Хомут стяжной, диаметр 10-45 мм, длина 175 мм, разрушающая нагрузка 0,3 кН
|  | (Материалы для монтажных работ) | [23 empty] | (Материалы для монтажных работ)
|  | Объем=34 / 100 | [17 empty] | Объем=34 / 100
|  | Всего по позиции |  |  | 10: 65.96; 12: 548 | [10 empty] | Всего по позиции
22 | ФССЦ-20.1.01.08-0014 | Зажим ответвительный с прокалыванием изоляции (СИП): P 645 |  |  | 100 шт |  |  | 36 | 3423 |  | 123228 | 8.31 | 1024025 | [5 empty] | Зажим ответвительный с прокалыванием изоляции (СИП): P 645
|  | (Материалы для монтажных работ) | [23 empty] | (Материалы для монтажных работ)
|  | Всего по позиции |  |  | 10: 123228; 12: 1024025 | [10 empty] | Всего по позиции
23 | ФССЦ-20.1.02.07-0002 | Наконечник изолированный алюминиевый с медной клеммой (СИП): CPTAU 25 |  |  | 100 шт |  |  | 0.17 | 7688 |  | 1306.96 | 8.31 | 10861 | [5 empty] | Наконечник изолированный алюминиевый с медной клеммой (СИП): CPTAU 25
|  | (Материалы для монтажных работ) | [23 empty] | (Материалы для монтажных работ)
|  | Объем=17 / 100 | [17 empty] | Объем=17 / 100
|  | Всего по позиции |  |  | 10: 1306.96; 12: 10861 | [10 empty] | Всего по позиции
Заземление | [17 empty] | Заземление
24 | ФЕР01-02-057-01 | Разработка грунта вручную в траншеях глубиной до 2 м без креплений с откосами, группа грунтов: 1 |  |  | 4: 100 м3; 7: 0.2499 | [5 empty] | Разработка грунта вручную в траншеях глубиной до 2 м без креплений с откосами, группа грунтов: 1
|  | Объем=(0,7*0,7*51) / 100 | [17 empty] | Объем=(0,7*0,7*51) / 100
| 1 | ОТ |  |  | 8: 920.4; 10: 230.01; 11: 31.41; 12: 7225 | [7 empty] | ОТ
|  | ЗТ |  |  | 4: чел.-ч; 5: 118; 7: 29.4882 | [8 empty] | ЗТ
|  | Итого по расценке |  |  | 8: 920.4; 10: 230.01 | [9 empty] | Итого по расценке
|  | ФОТ |  |  | 10: 230.01; 12: 7225 | [8 empty] | ФОТ
|  | НР Земляные работы, выполняемые ручным способом |  |  | 4: %; 5: 89; 7: 89; 10: 204.71; 12: 6430 | [8 empty] | НР Земляные работы, выполняемые ручным способом
|  | СП Земляные работы, выполняемые ручным способом |  |  | 4: %; 5: 40; 7: 40; 10: 92; 12: 2890 | [8 empty] | СП Земляные работы, выполняемые ручным способом
|  | Всего по позиции |  |  | 10: 526.72; 12: 16545 | [10 empty] | Всего по позиции
25 | ФЕРм08-02-471-04 | Заземлитель вертикальный из круглой стали диаметром: 16 мм |  |  | 4: 10 шт; 7: 1.7 | [5 empty] | Заземлитель вертикальный из круглой стали диаметром: 16 мм
|  | Объем=(68/4) / 10 | [17 empty] | Объем=(68/4) / 10
| 1 | ОТ |  |  | 8: 67.77; 10: 115.21; 11: 31.41; 12: 3619 | [7 empty] | ОТ
| 2 | ЭМ |  |  | 8: 41.28; 10: 70.18; 11: 12.03; 12: 844 | [7 empty] | ЭМ
| 3 | в т.ч. ОТм |  |  | 8: 3.27; 10: 5.56; 11: 31.41; 12: 175 | [7 empty] | в т.ч. ОТм
| 4 | М |  |  | 8: 486.56; 10: 827.15; 11: 8.31; 12: 6874 | [7 empty] | М
|  | ЗТ |  |  | 4: чел.-ч; 5: 7.21; 7: 12.257 | [8 empty] | ЗТ
|  | ЗТм |  |  | 4: чел.-ч; 5: 0.26; 7: 0.442 | [8 empty] | ЗТм
|  | Итого по расценке |  |  | 8: 595.61; 10: 1012.54 | [9 empty] | Итого по расценке
|  | ФОТ |  |  | 10: 120.77; 12: 3794 | [8 empty] | ФОТ
|  | НР Электротехнические установки на других объектах |  |  | 4: %; 5: 97; 7: 97; 10: 117.15; 12: 3680 | [8 empty] | НР Электротехнические установки на других объектах
|  | СП Электротехнические установки на других объектах |  |  | 4: %; 5: 51; 7: 51; 10: 61.59; 12: 1935 | [8 empty] | СП Электротехнические установки на других объектах
|  | Всего по позиции |  |  | 10: 1191.28; 12: 16952 | [10 empty] | Всего по позиции
26 | ФССЦ-08.3.04.02-0096 | Круг стальной горячекатаный, марка стали ВСт3пс5-1, диаметр 18 мм |  |  | т |  |  | 0.13586 | 5230.01 |  | 710.57 | 8.31 | 5905 | [5 empty] | Круг стальной горячекатаный, марка стали ВСт3пс5-1, диаметр 18 мм
|  | (Электротехнические установки на других объектах) | [23 empty] | (Электротехнические установки на других объектах)
|  | Объем=1,998*68/1000 | [17 empty] | Объем=1,998*68/1000
|  | Всего по позиции |  |  | 10: 710.57; 12: 5905 | [10 empty] | Всего по позиции
27 | ФЕРм08-02-472-02 | Заземлитель горизонтальный из стали: полосовой сечением 160 мм2 |  |  | 4: 100 м; 7: 0.51 | [5 empty] | Заземлитель горизонтальный из стали: полосовой сечением 160 мм2
|  | Объем=51 / 100 | [17 empty] | Объем=51 / 100
| 1 | ОТ |  |  | 8: 135.36; 10: 69.03; 11: 31.41; 12: 2168 | [7 empty] | ОТ
| 2 | ЭМ |  |  | 8: 58.09; 10: 29.63; 11: 12.03; 12: 356 | [7 empty] | ЭМ
| 3 | в т.ч. ОТм |  |  | 8: 5.02; 10: 2.56; 11: 31.41; 12: 80 | [7 empty] | в т.ч. ОТм
| 4 | М |  |  | 8: 894.6; 10: 456.25; 11: 8.31; 12: 3791 | [7 empty] | М
|  | ЗТ |  |  | 4: чел.-ч; 5: 14.4; 7: 7.344 | [8 empty] | ЗТ
|  | ЗТм |  |  | 4: чел.-ч; 5: 0.4; 7: 0.204 | [8 empty] | ЗТм
|  | Итого по расценке |  |  | 8: 1088.05; 10: 554.91 | [9 empty] | Итого по расценке
|  | ФОТ |  |  | 10: 71.59; 12: 2248 | [8 empty] | ФОТ
|  | НР Электротехнические установки на других объектах |  |  | 4: %; 5: 97; 7: 97; 10: 69.44; 12: 2181 | [8 empty] | НР Электротехнические установки на других объектах
|  | СП Электротехнические установки на других объектах |  |  | 4: %; 5: 51; 7: 51; 10: 36.51; 12: 1146 | [8 empty] | СП Электротехнические установки на других объектах
|  | Всего по позиции |  |  | 10: 660.86; 12: 9642 | [10 empty] | Всего по позиции
28 | ФССЦ-08.3.07.01-0043 | Сталь полосовая: 40х5 мм, марка Ст3сп |  |  | т |  |  | 0.08007 | 6159.22 |  | 493.17 | 8.31 | 4098 | [5 empty] | Сталь полосовая: 40х5 мм, марка Ст3сп
|  | (Электротехнические установки на других объектах) | [23 empty] | (Электротехнические установки на других объектах)
|  | Объем=1,57*51/1000 | [17 empty] | Объем=1,57*51/1000
|  | Всего по позиции |  |  | 10: 493.17; 12: 4098 | [10 empty] | Всего по позиции
29 | ФЕР01-02-061-01 | Засыпка вручную траншей, пазух котлованов и ям, группа грунтов: 1 |  |  | 4: 100 м3; 7: 0.2499 | [5 empty] | Засыпка вручную траншей, пазух котлованов и ям, группа грунтов: 1
|  | Объем=(0,7*0,7*51) / 100 | [17 empty] | Объем=(0,7*0,7*51) / 100
| 1 | ОТ |  |  | 8: 663.75; 10: 165.87; 11: 31.41; 12: 5210 | [7 empty] | ОТ
|  | ЗТ |  |  | 4: чел.-ч; 5: 88.5; 7: 22.1162 | [8 empty] | ЗТ
|  | Итого по расценке |  |  | 8: 663.75; 10: 165.87 | [9 empty] | Итого по расценке
|  | ФОТ |  |  | 10: 165.87; 12: 5210 | [8 empty] | ФОТ
|  | НР Земляные работы, выполняемые ручным способом |  |  | 4: %; 5: 89; 7: 89; 10: 147.62; 12: 4637 | [8 empty] | НР Земляные работы, выполняемые ручным способом
|  | СП Земляные работы, выполняемые ручным способом |  |  | 4: %; 5: 40; 7: 40; 10: 66.35; 12: 2084 | [8 empty] | СП Земляные работы, выполняемые ручным способом
|  | Всего по позиции |  |  | 10: 379.84; 12: 11931 | [10 empty] | Всего по позиции
|  | Итоги по смете: | [25 empty] | Итоги по смете:
|  | Итого прямые затраты (справочно) |  |  | 10: 407483.56; 12: 3541181 | [15 empty] | Итого прямые затраты (справочно)
|  | в том числе: | [26 empty] | в том числе:
|  | Оплата труда рабочих |  |  | 10: 5270.77; 12: 165556 | [15 empty] | Оплата труда рабочих
|  | Эксплуатация машин |  |  | 10: 8934.44; 12: 107482 | [15 empty] | Эксплуатация машин
|  | в том числе оплата труда машинистов (Отм) |  |  | 10: 648.29; 12: 20363 | [15 empty] | в том числе оплата труда машинистов (Отм)
|  | Материалы |  |  | 10: 393278.35; 12: 3268143 | [15 empty] | Материалы
|  | Строительные работы |  |  | 10: 270506.83; 12: 2488039 | [15 empty] | Строительные работы
|  | в том числе: | [26 empty] | в том числе:
|  | оплата труда |  |  | 10: 3127.99; 12: 98251 | [15 empty] | оплата труда
|  | эксплуатация машин и механизмов |  |  | 10: 8365.57; 12: 100639 | [15 empty] | эксплуатация машин и механизмов
|  | в том числе оплата труда машинистов (ОТм) |  |  | 10: 612.83; 12: 19249 | [15 empty] | в том числе оплата труда машинистов (ОТм)
|  | материалы |  |  | 10: 253093.4; 12: 2103206 | [15 empty] | материалы
|  | накладные расходы |  |  | 10: 3782.02; 12: 118794 | [15 empty] | накладные расходы
|  | сметная прибыль |  |  | 10: 2137.85; 12: 67149 | [15 empty] | сметная прибыль
|  | Монтажные работы |  |  | 10: 146120.39; 12: 1340345 | [15 empty] | Монтажные работы
|  | в том числе: | [26 empty] | в том числе:
|  | оплата труда |  |  | 10: 2142.78; 12: 67305 | [15 empty] | оплата труда
|  | эксплуатация машин и механизмов |  |  | 10: 568.87; 12: 6843 | [15 empty] | эксплуатация машин и механизмов
|  | в том числе оплата труда машинистов (ОТм) |  |  | 10: 35.46; 12: 1114 | [15 empty] | в том числе оплата труда машинистов (ОТм)
|  | материалы |  |  | 10: 140184.95; 12: 1164937 | [15 empty] | материалы
|  | накладные расходы |  |  | 10: 2112.89; 12: 66367 | [15 empty] | накладные расходы
|  | сметная прибыль |  |  | 10: 1110.9; 12: 34893 | [15 empty] | сметная прибыль
|  | Итого ФОТ (справочно) |  |  | 10: 5919.06; 12: 185919 | [15 empty] | Итого ФОТ (справочно)
|  | Итого накладные расходы (справочно) |  |  | 10: 5894.91; 12: 185161 | [15 empty] | Итого накладные расходы (справочно)
|  | Итого сметная прибыль (справочно) |  |  | 10: 3248.75; 12: 102042 | [15 empty] | Итого сметная прибыль (справочно)
|  | ВСЕГО по смете |  |  | 10: 416627.22; 12: 3828384
|  | Итого по смете с учетом индекса прогнозной инфляции на период выполнения работ 1,0292 |  |  | 12: 3940173
|  | НДС 20% |  |  | 12: 788034.6
|  | ВСЕГО по смете |  |  | 12: 4728207.6 | [16 empty] | ВСЕГО по смете