## Мои данные
Форма № 4
УТВЕРЖДАЮ:
Начальник МКУ "УКС" г.Рубцовска
_______________________ О.Н.Автушко
" _____ " ________________ 2023 г.
Строительство городского кладбища
(наименование стройки)
ЛОКАЛЬНЫЙ СМЕТНЫЙ РАСЧЕТ № 02-03
(локальная смета)
на | Проезды и тротуары
(наименование работ и затрат, наименование объекта)
Основание:
[7 empty] | Сметная стоимость |  |  |  | 2130488.4 |  | руб.
[7 empty] | Средства на оплату труда |  |  |  | 57108 |  | руб.
[7 empty] | Сметная трудоемкость | [5 empty] | чел.час
[11 empty] | 2139,33 102,97 | 24,07 65,28
Составлен в ценах 2 кв. 2023 г.
N п/п | Шифр и номер позиции норматива | Наименование работ и затрат, единица измерения | Количество | Стоимость единицы |  |  | Индекс | Общая стоимость |  |  |  | Затраты труда рабочих, чел.-ч, не занятых обслуж. машин
|  |  |  | (в базисном уровне цен) |  |  |  | (в текущем уровне цен)
|  |  |  | Всего | экспл. машин | материалов |  | Всего | оплаты труда | экспл. машин | материалов
|  |  |  | оплаты труда | в т.ч. оплаты труда |  |  |  |  | в т.ч. оплаты труда |  | обслуживающие маш.
[12 empty] | на един. | всего
1 | 2 | 3 | 4 | 5 | 6 | 7 | 8 | 9 | 10 | 11 | 12 | 13 | 14
Раздел 1. Территория кладбища
Устройство покрытия Тип А-2
1 | ФЕР27-04-003-05 Приказ Минстроя России от 01.06.2020 №294/пр | Устройство оснований и покрытий из песчано-гравийных или щебеночно-песчаных смесей: непрерывной гранулометрии С-4 и С-6, однослойных толщиной 15 см; 1000 м2 | 1.86 | 5059,73 ______ 253,43 | 4745,3 ______ 263,3 | 61 | ОЗП=32,11 ЭМ=12,1 ЗПМ=32,11 МАТ=8,61 | 122911 | 15136 | 106798 ______ 15725 | 977 | 29,71 ______ 20,97 | 55,26 ______ 39
|  | Накладные расходы от ФОТ(30861 руб.) | 147% |  |  |  |  | 45366
|  | Сметная прибыль от ФОТ(30861 руб.) | 95% |  |  |  |  | 29318
|  | Всего с НР и СП | [5 empty] | 197595
2 | ФЕР27-04-003-08 Приказ Минстроя России от 01.06.2020 №294/пр | На каждый 1 см изменения толщины слоя добавлять или исключать к расценкам с 27-04-003-05 по 27-04-003-07; 1000 м2 _______________ (Коэф. изменения толщины ПЗ=3 (ОЗП=3; ЭМ=3 к расх.; ЗПМ=3; МАТ=3 к расх.; ТЗ=3; ТЗМ=3)) | 1.86 | 358.62 | 358,62 ______ 17,34 |  | ОЗП=32,11 ЭМ=12,1 ЗПМ=32,11 МАТ=8,61 | 8071 |  | 8071 ______ 1036 |  | ______ 1,38 | ______ 2,57
|  | Накладные расходы от ФОТ(1036 руб.) | 147% |  |  |  |  | 1523
|  | Сметная прибыль от ФОТ(1036 руб.) | 95% |  |  |  |  | 984
|  | Всего с НР и СП | [5 empty] | 10578
3 | ФССЦ-02.2.05.04-1782 Приказ Минстроя России от 26.12.2019 №876/пр | Щебень М 1000, фракция 20-40 мм, группа 2; м3 | 167.4 | 166.8 |  | 166.8 | ОЗП=32,11 ЭМ=12,1 ЗПМ=32,11 МАТ=8,61 | 240412 |  |  | 240412
4 | ФССЦ-02.2.05.04-1702 Приказ Минстроя России от 26.12.2019 №876/пр | Щебень М 1000, фракция 10-20 мм, группа 2; м3 | 128.34 | 130 |  | 130 | ОЗП=32,11 ЭМ=12,1 ЗПМ=32,11 МАТ=8,61 | 143651 |  |  | 143651
5 | ФССЦ-02.2.05.04-1622 Приказ Минстроя России от 26.12.2019 №876/пр | Щебень М 1000, фракция 5(3)-20 мм, группа 2; м3 | 31.62 | 143.97 |  | 143.97 | ОЗП=32,11 ЭМ=12,1 ЗПМ=32,11 МАТ=8,61 | 39196 |  |  | 39196
6 | ФССЦ-02.3.01.05-0044 Приказ Минстроя России от 26.12.2019 №876/пр | Песок из отсевов дробления II класс, М 800, средний, круглые сита; м3 | 83.7 | 55.6 |  | 55.6 | ОЗП=32,11 ЭМ=12,1 ЗПМ=32,11 МАТ=8,61 | 40069 |  |  | 40069
7 | ФЕР27-06-020-01 Приказ Минстроя России от 30.12.2016 №1039/пр | Устройство покрытия толщиной 4 см из горячих асфальтобетонных смесей плотных мелкозернистых типа АБВ, плотность каменных материалов: 2,5-2,9 т/м3; 1000 м2 | 1.24 | 2984,49 ______ 368,45 | 2385,37 ______ 263,01 | 230.67 | ОЗП=32,11 ЭМ=12,1 ЗПМ=32,11 МАТ=8,61 | 52923 | 14670 | 35790 ______ 10472 | 2463 | 38,3 ______ 19,12 | 47,49 ______ 23,71
|  | Накладные расходы от ФОТ(25142 руб.) | 147% |  |  |  |  | 36959
|  | Сметная прибыль от ФОТ(25142 руб.) | 95% |  |  |  |  | 23885
|  | Всего с НР и СП | [5 empty] | 113767
8 | ФЕР27-06-021-01 Приказ Минстроя России от 30.12.2016 №1039/пр | На каждые 0,5 см изменения толщины покрытия добавлять или исключать: к расценке 27-06-020-01; 1000 м2 _______________ (ПЗ=2 (ОЗП=2; ЭМ=2 к расх.; ЗПМ=2; МАТ=2 к расх.; ТЗ=2; ТЗМ=2)) | 1.24 | 7,94 ______ 1,74 | 6.2 |  | ОЗП=32,11 ЭМ=12,1 ЗПМ=32,11 МАТ=8,61 | 162 | 69 | 93 |  | 0.18 | 0.22
|  | Накладные расходы от ФОТ(69 руб.) | 147% |  |  |  |  | 101
|  | Сметная прибыль от ФОТ(69 руб.) | 95% |  |  |  |  | 66
|  | Всего с НР и СП | [5 empty] | 329
9 | ФССЦ-01.2.01.01-0019 Приказ Минстроя России от 26.12.2019 №876/пр | Битумы нефтяные дорожные вязкие БНД 60/90, БНД 90/130; т | 0.016864 | 1690 |  | 1690 | ОЗП=32,11 ЭМ=12,1 ЗПМ=32,11 МАТ=8,61 | 245 |  |  | 245
10 | Прайс-лист | Смеси асфальтобетонные плотные мелкозернистые тип Б марка II; т | 149.792 | 656.25 |  | 656.25 | ОЗП=32,11 ЭМ=12,1 ЗПМ=32,11 МАТ=8,61 | 846371 |  |  | 846371
11 | ФССЦпг-03-21-01-015 Приказ Минстроя России от 26.12.2019 №876/пр | Перевозка грузов автомобилями-самосвалами грузоподъемностью 10 т работающих вне карьера на расстояние: I класс груза до 15 км (щебень, а/бетон); 1 т груза | 884.4734 | 13.38 | 13.38 |  | ОЗП=32,11 ЭМ=12,1 ЗПМ=32,11 МАТ=8,61 | 143196 |  | 143196
|  | Всего с НР и СП | [5 empty] | 143196
Итого прямые затраты по смете в текущих ценах | [7 empty] | 1637207 | 29875 | 293948 ______ 27233 | 1313384 |  | 102,97 ______ 65,28
Накладные расходы | [7 empty] | 83949
В том числе, справочно:
147% ФОТ (от 57108) (Поз. 1-10) | [7 empty] | 83949
Сметная прибыль | [7 empty] | 54251
В том числе, справочно:
95% ФОТ (от 57108) (Поз. 1-10) | [7 empty] | 54251
Итоги по смете:
Итого | [7 empty] | 1775407 |  |  |  |  | 102,97 ______ 65,28
В том числе:
Материалы | [7 empty] | 1313384
Машины и механизмы | [7 empty] | 293948
ФОТ | [7 empty] | 57108
Накладные расходы | [7 empty] | 83949
Сметная прибыль | [7 empty] | 54251
НДС 20% | [7 empty] | 355081.4
ВСЕГО по смете | [7 empty] | 2130488.4 |  |  |  |  | 102,97 ______ 65,28
Note on A3: Титул:: <подпись 210 значение>
Note on K3: Титул:: <подпись 200 атрибут 950 текст>
Note on C4: Титул:: /<подпись 210 атрибут 950 значение>/
Note on B6: Титул:: <Наименование стройки>
Note on B9: Титул:: <Индекс/ЛН локальной сметы>
Note on B12: Титул:: <Наименование локальной сметы>; <Наименование объекта>
Note on C15: Титул:: <Основание>
Note on L16: Титул:: <Итого по расчету>
Note on L17: Титул:: <Итого ФОТ>
Note on L19: Титул:: <Итого ТЗ>
Note on M19: Титул:: <Итого ТЗМ>
Note on A20: Титул:: <подпись 102 значение>
Note on A27: ЛокСмета:: <Номер позиции по смете>
Note on B27: ЛокСмета:: <Обоснование (код) позиции> <Примечание> <Комментарии из базы данных к расценке>
Note on C27: ЛокСмета:: <Наименование (текстовая часть) расценки>; <Ед. измерения по расценке> _______________ <Обоснование коэффициентов> _______________ <Формула расчета стоимости единицы> _______________ <Строка задания НР для БИМ> <Строка задания СП для БИМ>
Note on D27: ЛокСмета:: <Количество всего (физ. объем) по позиции> <Нормы НР по позиции при БИМ> <Нормы СП по позиции при БИМ>
Note on E27: ЛокСмета:: <ПЗ по позиции на единицу в базисных ценах с учетом всех к-тов> ______ <ОЗП по позиции на единицу в базисных ценах с учетом всех к-тов>
Note on F27: ЛокСмета:: <ЭММ по позиции на единицу в базисных ценах с учетом всех к-тов > ______ <ЗПМ по позиции на единицу в базисных ценах с учетом всех к-тов >
Note on G27: ЛокСмета:: <МАТ по позиции на единицу в базисных ценах с учетом всех к-тов >
Note on H27: ЛокСмета:: ОЗП=<Индекс к позиции на ОЗП> ЭМ=<Индекс к позиции на ЭМ> ЗПМ=<Индекс к позиции на ЗПМ> МАТ=<Индекс к позиции на МАТ>
Note on I27: ЛокСмета:: <ИТОГО ПЗ по позиции для БИМ> _____ НР=<Сумма НР по позиции для БИМ> СП=<Сумма СП по позиции для БИМ>
Note on J27: ЛокСмета:: <ИТОГО ОЗП по позиции для БИМ>
Note on K27: ЛокСмета:: <ИТОГО ЭММ по позиции для БИМ> ______ <ИТОГО ЗПМ по позиции для БИМ>
Note on L27: ЛокСмета:: <ИТОГО МАТ по позиции для БИМ>
Note on M27: ЛокСмета:: <ТЗ по позиции на единицу> ______ <ТЗМ по позиции на единицу>
Note on N27: ЛокСмета:: <ТЗ по позиции всего> ______ <ТЗМ по позиции всего>