## ЛС 01-01-02 Подготовительные ра
Приложение № 2
Утверждено приказом № 421 от 4 августа 2020 г. Минстроя РФ в редакции приказа № 557 от 7 июля 2022 г.
СОГЛАСОВАНО: | [9 empty] | УТВЕРЖДАЮ:
"____" ________________ 2023 года | [12 empty] | "____" ________________ 2023 года
Наименование программного продукта | [5 empty] | ГРАНД-Смета, версия 2023.2
Наименование редакции сметных нормативов | [5 empty] | Приказ Минстроя России от 26.12.2019 № 876/пр; Приказ Минстроя России от 04.08.2020 № 421/пр; Приказ Минстроя России от 21.12.2020 № 812/пр; Приказ Минстроя России от 11.12.2020 № 774/пр | [9 empty] | Приказ Минстроя России от 26.12.2019 № 876/пр; Приказ Минстроя России от 04.08.2020 № 421/пр; Приказ Минстроя России от 21.12.2020 № 812/пр; Приказ Минстроя России от 11.12.2020 № 774/пр
Реквизиты приказа Минстроя России об утверждении дополнений и изменений к сметным нормативам | [5 empty] | Приказ Минстроя России от 30 марта 2020 г. № 172/пр, Приказ Минстроя России от 01 июня 2020 г. № 294/пр, Приказ Минстроя России от 30 июня 2020 г. № 352/пр, Приказ Минстроя России от 20 октября 2020 г. № 636/пр, Приказ Минстроя России от 09 февраля 2021 г. № 51/пр, Приказ Минстроя России от 24 мая 2021 г. № 321/пр, Приказ Минстроя России от 24 июня 2021 г. № 408/пр, Приказ Минстроя России от 14 октября 2021 г. № 746/пр, Приказ Минстроя России от 20 декабря 2021 г. № 962/пр; Приказ Минстроя России от 07.07.2022 № 557/пр; Приказ Минстроя России от 02.09.2021 № 636/пр, Приказ Минстроя России от 26.07.2022 № 611/пр; Приказ Минстроя России от 22.04.2022 № 317/пр | [7 empty] | Реквизиты приказа Минстроя России об утверждении дополнений и изменений к сметным нормативам | Приказ Минстроя России от 30 марта 2020 г. № 172/пр, Приказ Минстроя России от 01 июня 2020 г. № 294/пр, Приказ Минстроя России от 30 июня 2020 г. № 352/пр, Приказ Минстроя России от 20 октября 2020 г. № 636/пр, Приказ Минстроя России от 09 февраля 2021 г. № 51/пр, Приказ Минстроя России от 24 мая 2021 г. № 321/пр, Приказ Минстроя России от 24 июня 2021 г. № 408/пр, Приказ Минстроя России от 14 октября 2021 г. № 746/пр, Приказ Минстроя России от 20 декабря 2021 г. № 962/пр; Приказ Минстроя России от 07.07.2022 № 557/пр; Приказ Минстроя России от 02.09.2021 № 636/пр, Приказ Минстроя России от 26.07.2022 № 611/пр; Приказ Минстроя России от 22.04.2022 № 317/пр |  | Приказ Минстроя России от 30 марта 2020 г. № 172/пр, Приказ Минстроя России от 01 июня 2020 г. № 294/пр, Приказ Минстроя России от 30 июня 2020 г. № 352/пр, Приказ Минстроя России от 20 октября 2020 г. № 636/пр, Приказ Минстроя России от 09 февраля 2021 г. № 51/пр, Приказ Минстроя России от 24 мая 2021 г. № 321/пр, Приказ Минстроя России от 24 июня 2021 г. № 408/пр, Приказ Минстроя России от 14 октября 2021 г. № 746/пр, Приказ Минстроя России от 20 декабря 2021 г. № 962/пр; Приказ Минстроя России от 07.07.2022 № 557/пр; Приказ Минстроя России от 02.09.2021 № 636/пр, Приказ Минстроя России от 26.07.2022 № 611/пр; Приказ Минстроя России от 22.04.2022 № 317/пр
Реквизиты письма Минстроя России об индексах изменения сметной стоимости строительства, включаемые в федеральный реестр сметных нормативов и размещаемые в федеральной государственной информационной системе ценообразования в строительстве, подготовленного в соответствии пунктом 85 Методики расчета индексов изменения сметной стоимости строительства, утвержденной приказом Министерства строительства и жилищно-коммунального хозяйства Российской Федерации от 5 июня 2019 г. № 326/пр¹ | [13 empty] | Реквизиты письма Минстроя России об индексах изменения сметной стоимости строительства, включаемые в федеральный реестр сметных нормативов и размещаемые в федеральной государственной информационной системе ценообразования в строительстве, подготовленного в соответствии пунктом 85 Методики расчета индексов изменения сметной стоимости строительства, утвержденной приказом Министерства строительства и жилищно-коммунального хозяйства Российской Федерации от 5 июня 2019 г. № 326/пр¹
Реквизиты нормативного правового акта об утверждении оплаты труда, утверждаемый в соответствии с пунктом 22(1) Правилами мониторинга цен, утвержденными постановлением Правительства Российской Федерации от 23 декабря 2016 г. № 1452 | [13 empty] | Реквизиты нормативного правового акта об утверждении оплаты труда, утверждаемый в соответствии с пунктом 22(1) Правилами мониторинга цен, утвержденными постановлением Правительства Российской Федерации от 23 декабря 2016 г. № 1452
Наименование субъекта Российской Федерации | [5 empty] | 22. Алтайский край | [11 empty] | 22. Алтайский край
Наименование зоны субъекта Российской Федерации
Ремонт автомобильной дороги пер. Семафорный от - ул. Комсомольской до ул. Тракторной улично-дорожной сети г.Рубцовска
Ремонт автомобильной дороги пер. Семафорный от - ул. Комсомольской до ул. Тракторной улично-дорожной сети г.Рубцовска
ЛОКАЛЬНЫЙ СМЕТНЫЙ РАСЧЕТ (СМЕТА) № ЛС 01-01-02
Выполнение работ по ремонту автомобильной дороги пер. Семафорный от ул. Комсомольской до ул. Тракторной улично-дорожной сети г. Рубцовска | [20 empty] | Подготовительные работы
(наименование работ и затрат)
Составлен | базисно-индексным | методом
Основание
(проектная и (или) иная техническая документация)
Составлен(а) в текущем (базисном) уровне цен |  |  | 2 кв 2023 г (01.01.2000) | [18 empty] | 2 кв 2023 г (01.01.2000)
Сметная стоимость |  | 212.51 | (18,82) | тыс.руб.
в том числе:
| строительных работ | 212.51 | (18,82) | тыс.руб. |  | Средства на оплату труда рабочих | [5 empty] | (0,05) | тыс.руб.
| монтажных работ | 0 | (0) | тыс.руб. |  | Нормативные затраты труда рабочих |  |  |  |  | 6.04 |  | чел.час.
| оборудования | 0 | (0) | тыс.руб. |  | Нормативные затраты труда машинистов |  |  |  |  | 25.21 |  | чел.час.
| прочих затрат | 0 | (0) | тыс.руб.
№ п/п | Обоснование | Наименование работ и затрат |  |  | Единица измерения | Количество |  |  | Сметная стоимость в базисном уровне цен (в текущем уровне цен (гр. 8) для ресурсов, отсутствующих в ФРСН), руб. |  |  | Индексы | Сметная стоимость в текущем уровне цен, руб.
[6 empty] | на единицу | коэффициенты | всего с учетом коэффициентов | на единицу | коэффициенты | всего
1 | 2 | 3 |  |  | 4 | 5 | 6 | 7 | 8 | 9 | 10 | 11 | 12
Раздел 1. Дорожная одежда | [22 empty] | Раздел 1. Дорожная одежда
1 | ФЕР27-03-011-02 | Срезка поверхностного слоя асфальтобетонных дорожных покрытий с применением фрез при ширине фрезерования до 1300 мм, толщина слоя: до 10 см |  |  | 4: 100 м2; 5: 10.2633; 6: 1; 7: 10.2633 | [10 empty] | Срезка поверхностного слоя асфальтобетонных дорожных покрытий с применением фрез при ширине фрезерования до 1300 мм, толщина слоя: до 10 см
|  | Объем=1026,33 / 100 | [22 empty] | Объем=1026,33 / 100
| Прил.27.3 п.3.1 | Производство работ на одной половине проезжей части при систематическом движении транспорта на другой ОЗП=1,2; ЭМ=1,2 к расх.; ЗПМ=1,2; ТЗ=1,2; ТЗМ=1,2 | [23 empty] | Производство работ на одной половине проезжей части при систематическом движении транспорта на другой ОЗП=1,2; ЭМ=1,2 к расх.; ЗПМ=1,2; ТЗ=1,2; ТЗМ=1,2
| 1 | ОТ |  |  | 8: 3.55; 9: 1.2; 10: 43.72 | [13 empty] | ОТ
| 2 | ЭМ |  |  | 8: 702.09; 9: 1.2; 10: 8646.91 | [13 empty] | ЭМ
| 3 | в т.ч. ОТм |  |  | 8: 16.12; 9: 1.2; 10: 198.53 | [13 empty] | в т.ч. ОТм
| 4 | М |  |  | 8: 0.43; 10: 4.41 | [13 empty] | М
|  | ЗТ |  |  | 4: чел.-ч; 5: 0.42; 6: 1.2; 7: 5.1727 | [14 empty] | ЗТ
|  | ЗТм |  |  | 4: чел.-ч; 5: 1.26; 6: 1.2; 7: 15.5181 | [14 empty] | ЗТм
|  | Итого по расценке |  |  | 8: 706.07; 10: 8695.04 | [15 empty] | Итого по расценке
|  | ФОТ |  |  | 10: 242.25 | [14 empty] | ФОТ
| Пр/812-021.0-1 | НР Автомобильные дороги |  |  | 4: %; 5: 147; 7: 147; 10: 356.11 | [14 empty] | НР Автомобильные дороги
| Пр/774-021.0 | СП Автомобильные дороги |  |  | 4: %; 5: 134; 7: 134; 10: 324.62 | [14 empty] | СП Автомобильные дороги
|  | Всего по позиции |  |  | 10: 9375.77 | [16 empty] | Всего по позиции
2 | ФССЦпг-03-21-01-010 | Перевозка грузов автомобилями-самосвалами грузоподъемностью 10 т работающих вне карьера на расстояние: I класс груза до 10 км |  |  | 1 т груза | 205.27 | 1 | 205.27 | 11.42 |  | 2344.18 | [12 empty] | Перевозка грузов автомобилями-самосвалами грузоподъемностью 10 т работающих вне карьера на расстояние: I класс груза до 10 км
|  | Объем=10,2633*0,1*2*100 | [22 empty] | Объем=10,2633*0,1*2*100
|  | Всего по позиции |  |  | 10: 2344.18 | [16 empty] | Всего по позиции
3 | ФЕР01-01-030-05 | Разработка грунта с перемещением до 10 м бульдозерами мощностью: 79 кВт (108 л.с.), группа грунтов 1 (на участках отсутствия покрытия) |  |  | 4: 1000 м3; 5: 0.177; 6: 1; 7: 0.177 | [10 empty] | Разработка грунта с перемещением до 10 м бульдозерами мощностью: 79 кВт (108 л.с.), группа грунтов 1 (на участках отсутствия покрытия)
|  | Объем=177 / 1000 | [22 empty] | Объем=177 / 1000
| 2 | ЭМ |  |  | 8: 434.89; 10: 76.98 | [13 empty] | ЭМ
| 3 | в т.ч. ОТм |  |  | 8: 74.25; 10: 13.14 | [13 empty] | в т.ч. ОТм
|  | ЗТм |  |  | 4: чел.-ч; 5: 5.5; 7: 0.9735 | [14 empty] | ЗТм
|  | Итого по расценке |  |  | 8: 434.89; 10: 76.98 | [15 empty] | Итого по расценке
|  | ФОТ |  |  | 10: 13.14 | [14 empty] | ФОТ
| Пр/812-001.1-1 | НР Земляные работы, выполняемые механизированным способом |  |  | 4: %; 5: 92; 7: 92; 10: 12.09 | [14 empty] | НР Земляные работы, выполняемые механизированным способом
| Пр/774-001.1 | СП Земляные работы, выполняемые механизированным способом |  |  | 4: %; 5: 46; 7: 46; 10: 6.04 | [14 empty] | СП Земляные работы, выполняемые механизированным способом
|  | Всего по позиции |  |  | 10: 95.11 | [16 empty] | Всего по позиции
4 | ФЕР01-01-020-01 | Разработка грунта с погрузкой на автомобили-самосвалы в котлованах объемом от 1000 до 3000 м3 экскаваторами с ковшом вместимостью 0,65 м3, группа грунтов: 1 |  |  | 4: 1000 м3; 5: 0.2054; 6: 1; 7: 0.2054 | [10 empty] | Разработка грунта с погрузкой на автомобили-самосвалы в котлованах объемом от 1000 до 3000 м3 экскаваторами с ковшом вместимостью 0,65 м3, группа грунтов: 1
|  | Объем=205,4 / 1000 | [22 empty] | Объем=205,4 / 1000
| 2 | ЭМ |  |  | 8: 2766.48; 10: 568.23 | [13 empty] | ЭМ
| 3 | в т.ч. ОТм |  |  | 8: 324; 10: 66.55 | [13 empty] | в т.ч. ОТм
|  | ЗТм |  |  | 4: чел.-ч; 5: 24; 7: 4.9296 | [14 empty] | ЗТм
|  | Итого по расценке |  |  | 8: 2766.48; 10: 568.23 | [15 empty] | Итого по расценке
|  | ФОТ |  |  | 10: 66.55 | [14 empty] | ФОТ
| Пр/812-001.1-1 | НР Земляные работы, выполняемые механизированным способом |  |  | 4: %; 5: 92; 7: 92; 10: 61.23 | [14 empty] | НР Земляные работы, выполняемые механизированным способом
| Пр/774-001.1 | СП Земляные работы, выполняемые механизированным способом |  |  | 4: %; 5: 46; 7: 46; 10: 30.61 | [14 empty] | СП Земляные работы, выполняемые механизированным способом
|  | Всего по позиции |  |  | 10: 660.07 | [16 empty] | Всего по позиции
5 | ФССЦпг-03-21-01-010 | Перевозка грузов автомобилями-самосвалами грузоподъемностью 10 т работающих вне карьера на расстояние: I класс груза до 10 км |  |  | 1 т груза | 308.1 | 1 | 308.1 | 11.42 |  | 3518.5 | [12 empty] | Перевозка грузов автомобилями-самосвалами грузоподъемностью 10 т работающих вне карьера на расстояние: I класс груза до 10 км
|  | Объем=0,2054*1,5*1000 | [22 empty] | Объем=0,2054*1,5*1000
|  | Всего по позиции |  |  | 10: 3518.5 | [16 empty] | Всего по позиции
|  | Итого по разделу 1 Дорожная одежда |  |  | 10: 15993.63; 12: 180517.77 | [17 empty] | Итого по разделу 1 Дорожная одежда
Раздел 2. Пересечения и примыкания | [22 empty] | Раздел 2. Пересечения и примыкания
6 | ФЕР27-03-011-02 | Срезка поверхностного слоя асфальтобетонных дорожных покрытий с применением фрез при ширине фрезерования до 1300 мм, толщина слоя: до 10 см |  |  | 4: 100 м2; 5: 1.73; 6: 1; 7: 1.73 | [10 empty] | Срезка поверхностного слоя асфальтобетонных дорожных покрытий с применением фрез при ширине фрезерования до 1300 мм, толщина слоя: до 10 см
|  | Объем=173 / 100 | [22 empty] | Объем=173 / 100
| Прил.27.3 п.3.1 | Производство работ на одной половине проезжей части при систематическом движении транспорта на другой ОЗП=1,2; ЭМ=1,2 к расх.; ЗПМ=1,2; ТЗ=1,2; ТЗМ=1,2 | [23 empty] | Производство работ на одной половине проезжей части при систематическом движении транспорта на другой ОЗП=1,2; ЭМ=1,2 к расх.; ЗПМ=1,2; ТЗ=1,2; ТЗМ=1,2
| 1 | ОТ |  |  | 8: 3.55; 9: 1.2; 10: 7.37 | [13 empty] | ОТ
| 2 | ЭМ |  |  | 8: 702.09; 9: 1.2; 10: 1457.54 | [13 empty] | ЭМ
| 3 | в т.ч. ОТм |  |  | 8: 16.12; 9: 1.2; 10: 33.47 | [13 empty] | в т.ч. ОТм
| 4 | М |  |  | 8: 0.43; 10: 0.74 | [13 empty] | М
|  | ЗТ |  |  | 4: чел.-ч; 5: 0.42; 6: 1.2; 7: 0.87192 | [14 empty] | ЗТ
|  | ЗТм |  |  | 4: чел.-ч; 5: 1.26; 6: 1.2; 7: 2.6158 | [14 empty] | ЗТм
|  | Итого по расценке |  |  | 8: 706.07; 10: 1465.65 | [15 empty] | Итого по расценке
|  | ФОТ |  |  | 10: 40.84 | [14 empty] | ФОТ
| Пр/812-021.0-1 | НР Автомобильные дороги |  |  | 4: %; 5: 147; 7: 147; 10: 60.03 | [14 empty] | НР Автомобильные дороги
| Пр/774-021.0 | СП Автомобильные дороги |  |  | 4: %; 5: 134; 7: 134; 10: 54.73 | [14 empty] | СП Автомобильные дороги
|  | Всего по позиции |  |  | 10: 1580.41 | [16 empty] | Всего по позиции
7 | ФССЦпг-03-21-01-010 | Перевозка грузов автомобилями-самосвалами грузоподъемностью 10 т работающих вне карьера на расстояние: I класс груза до 10 км |  |  | 1 т груза | 34.6 | 1 | 34.6 | 11.42 |  | 395.13 | [12 empty] | Перевозка грузов автомобилями-самосвалами грузоподъемностью 10 т работающих вне карьера на расстояние: I класс груза до 10 км
|  | Объем=1,73*100*0,1*2 | [22 empty] | Объем=1,73*100*0,1*2
|  | Всего по позиции |  |  | 10: 395.13 | [16 empty] | Всего по позиции
8 | ФЕР01-01-030-05 | Разработка грунта с перемещением до 10 м бульдозерами мощностью: 79 кВт (108 л.с.), группа грунтов 1 (на участках отсутствия покрытия) |  |  | 4: 1000 м3; 5: 0.0353; 6: 1; 7: 0.0353 | [10 empty] | Разработка грунта с перемещением до 10 м бульдозерами мощностью: 79 кВт (108 л.с.), группа грунтов 1 (на участках отсутствия покрытия)
|  | Объем=35,3 / 1000 | [22 empty] | Объем=35,3 / 1000
| 2 | ЭМ |  |  | 8: 434.89; 10: 15.35 | [13 empty] | ЭМ
| 3 | в т.ч. ОТм |  |  | 8: 74.25; 10: 2.62 | [13 empty] | в т.ч. ОТм
|  | ЗТм |  |  | 4: чел.-ч; 5: 5.5; 7: 0.19415 | [14 empty] | ЗТм
|  | Итого по расценке |  |  | 8: 434.89; 10: 15.35 | [15 empty] | Итого по расценке
|  | ФОТ |  |  | 10: 2.62 | [14 empty] | ФОТ
| Пр/812-001.1-1 | НР Земляные работы, выполняемые механизированным способом |  |  | 4: %; 5: 92; 7: 92; 10: 2.41 | [14 empty] | НР Земляные работы, выполняемые механизированным способом
| Пр/774-001.1 | СП Земляные работы, выполняемые механизированным способом |  |  | 4: %; 5: 46; 7: 46; 10: 1.21 | [14 empty] | СП Земляные работы, выполняемые механизированным способом
|  | Всего по позиции |  |  | 10: 18.97 | [16 empty] | Всего по позиции
9 | ФЕР01-01-020-01 | Разработка грунта с погрузкой на автомобили-самосвалы в котлованах объемом от 1000 до 3000 м3 экскаваторами с ковшом вместимостью 0,65 м3, группа грунтов: 1 |  |  | 4: 1000 м3; 5: 0.0409; 6: 1; 7: 0.0409 | [10 empty] | Разработка грунта с погрузкой на автомобили-самосвалы в котлованах объемом от 1000 до 3000 м3 экскаваторами с ковшом вместимостью 0,65 м3, группа грунтов: 1
|  | Объем=40,9 / 1000 | [22 empty] | Объем=40,9 / 1000
| 2 | ЭМ |  |  | 8: 2766.48; 10: 113.15 | [13 empty] | ЭМ
| 3 | в т.ч. ОТм |  |  | 8: 324; 10: 13.25 | [13 empty] | в т.ч. ОТм
|  | ЗТм |  |  | 4: чел.-ч; 5: 24; 7: 0.9816 | [14 empty] | ЗТм
|  | Итого по расценке |  |  | 8: 2766.48; 10: 113.15 | [15 empty] | Итого по расценке
|  | ФОТ |  |  | 10: 13.25 | [14 empty] | ФОТ
| Пр/812-001.1-1 | НР Земляные работы, выполняемые механизированным способом |  |  | 4: %; 5: 92; 7: 92; 10: 12.19 | [14 empty] | НР Земляные работы, выполняемые механизированным способом
| Пр/774-001.1 | СП Земляные работы, выполняемые механизированным способом |  |  | 4: %; 5: 46; 7: 46; 10: 6.1 | [14 empty] | СП Земляные работы, выполняемые механизированным способом
|  | Всего по позиции |  |  | 10: 131.44 | [16 empty] | Всего по позиции
10 | ФССЦпг-03-21-01-010 | Перевозка грузов автомобилями-самосвалами грузоподъемностью 10 т работающих вне карьера на расстояние: I класс груза до 10 км |  |  | 1 т груза | 61.4 | 1 | 61.4 | 11.42 |  | 701.19 | [12 empty] | Перевозка грузов автомобилями-самосвалами грузоподъемностью 10 т работающих вне карьера на расстояние: I класс груза до 10 км
|  | Объем=0,0409*1000*1,5 | [22 empty] | Объем=0,0409*1000*1,5
|  | Всего по позиции |  |  | 10: 701.19 | [16 empty] | Всего по позиции
|  | Итого по разделу 2 Пересечения и примыкания |  |  | 10: 2827.14; 12: 31994.11 | [17 empty] | Итого по разделу 2 Пересечения и примыкания
|  | Итоги по смете: | [29 empty] | Итоги по смете:
|  | Итого прямые затраты (справочно) |  |  | 10: 17893.4 | [19 empty] | Итого прямые затраты (справочно)
|  | в том числе: | [30 empty] | в том числе:
|  | Оплата труда рабочих |  |  | 10: 51.09 | [19 empty] | Оплата труда рабочих
|  | Эксплуатация машин |  |  | 10: 17837.16 | [19 empty] | Эксплуатация машин
|  | в том числе оплата труда машинистов (Отм) |  |  | 10: 327.56 | [19 empty] | в том числе оплата труда машинистов (Отм)
|  | Материалы |  |  | 10: 5.15 | [19 empty] | Материалы
|  | Строительные работы |  |  | 10: 18820.77; 12: 212511.88 | [19 empty] | Строительные работы
| Приказ Минстроя России № 26728-ИФ/09 от 11.05.2023 г (АД) | Строительные работы |  |  | 10: 11861.77; 11: 10.77; 12: 127751.26 | [19 empty] | Строительные работы
|  | в том числе: | [30 empty] | в том числе:
|  | оплата труда |  |  | 10: 51.09 | [19 empty] | оплата труда
|  | эксплуатация машин и механизмов |  |  | 10: 10878.16 | [19 empty] | эксплуатация машин и механизмов
|  | в том числе оплата труда машинистов (ОТм) |  |  | 10: 327.56 | [19 empty] | в том числе оплата труда машинистов (ОТм)
|  | материалы |  |  | 10: 5.15 | [19 empty] | материалы
|  | накладные расходы |  |  | 10: 504.06 | [19 empty] | накладные расходы
|  | сметная прибыль |  |  | 10: 423.31 | [19 empty] | сметная прибыль
| Приказ Минстроя России № 29735_АЛ/09 от 23.05.2023 (АС) | Транспортные расходы (перевозка), относимые на стоимость строительных работ |  |  | 10: 6959; 11: 12.18; 12: 84760.62 | [19 empty] | Транспортные расходы (перевозка), относимые на стоимость строительных работ
|  | Итого ФОТ (справочно) |  |  | 10: 378.65 | [19 empty] | Итого ФОТ (справочно)
|  | Итого накладные расходы (справочно) |  |  | 10: 504.06 | [19 empty] | Итого накладные расходы (справочно)
|  | Итого сметная прибыль (справочно) |  |  | 10: 423.31 | [19 empty] | Итого сметная прибыль (справочно)
|  | ВСЕГО по смете |  |  | 10: 18820.77; 12: 212511.88 | [20 empty] | ВСЕГО по смете
(инженер-сметчик Кяжина О.М.)