## Тек.рем. отд.раб. каб. № 9 -151
Приложение № 2
Утверждено приказом № 421 от 4 августа 2020 г. Минстроя РФ
СОГЛАСОВАНО: | [8 empty] | УТВЕРЖДАЮ:
Начальник МКУ "Управление образования" г Рубцовска
________А.А. Мищерин.
"_____" ________________ 2023 года | [8 empty] | "____"____________2023г.
Наименование редакции сметных нормативов |  |  | Приказ Минстроя России от 26.12.2019 № 876/пр; Приказ Минстроя России от 04.08.2020 № 421/пр; Приказ Минстроя России от 21.12.2020 № 812/пр; Приказ Минстроя России от 11.12.2020 № 774/пр | [10 empty] | Приказ Минстроя России от 26.12.2019 № 876/пр; Приказ Минстроя России от 04.08.2020 № 421/пр; Приказ Минстроя России от 21.12.2020 № 812/пр; Приказ Минстроя России от 11.12.2020 № 774/пр
Наименование программного продукта |  |  | "ГРАНД-Смета 2021"
МКУ "Управление образования" г.Рубцовска | [14 empty] | МКУ"Управление образования"
(наименование стройки)
МКУ "Управление образования" г.Рубцовска | [15 empty] | Здание
(наименование объекта капитального строительства)
ЛОКАЛЬНЫЙ СМЕТНЫЙ РАСЧЕТ (СМЕТА) №
Текущий ремонт кабинета №9, МКУ "Управление образования" г.Рубцовска | [16 empty] | Тек.рем. отд.раб. каб. № 9 -151988,89 3кв.2023
(наименование конструктивного решения)
Составлен | базисно-индексным | методом
Основание
(проектная и (или) иная техническая документация)
Составлен(а) в текущем (базисном) уровне цен
Сметная стоимость |  | 151.99 | (54,02) | тыс.руб.
в том числе:
| строительных работ | 109.86 | (38,06) | тыс.руб. |  | Средства на оплату труда рабочих |  |  |  |  | 25.29 | (0,78) | тыс.руб.
| монтажных работ | 16.8 | (6,95) | тыс.руб. |  | Нормативные затраты труда рабочих | [5 empty] | 87.5 | чел.час.
| оборудования | 0 | (0) | тыс.руб. |  | Нормативные затраты труда машинистов | [5 empty] | 1.2 | чел.час.
| прочих затрат | 0 | (0) | тыс.руб. |  | Расчетный измеритель конструктивного решения
№ п/п | Обоснование | Наименование работ и затрат |  |  | Единица измерения | Количество |  |  | Сметная стоимость в базисном уровне цен (в текущем уровне цен (гр. 8) для ресурсов, отсутствующих в СНБ), руб. |  |  | Индексы | Сметная стоимость в текущем уровне цен, руб.
[6 empty] | на единицу | коэффициенты | всего с учетом коэффициентов | на единицу | коэффициенты | всего
1 | 2 | 3 |  |  | 4 | 5 | 6 | 7 | 8 | 9 | 10 | 11 | 12
Раздел 1. Кабинет №9 Полы | [17 empty] | Раздел 1. Кабинет №9 Полы
1 | ФЕРр57-3-1 | Разборка плинтусов: деревянных и из пластмассовых материалов |  |  | 4: 100 м; 7: 0.117 | [5 empty] | Разборка плинтусов: деревянных и из пластмассовых материалов
|  | Объем=11,7 / 100 | [17 empty] | Объем=11,7 / 100
| 1 | ОТ |  |  | 8: 29.41; 10: 3.44; 11: 32.52; 12: 111.87 | [7 empty] | ОТ
|  | ЗТ |  |  | 4: чел.-ч; 5: 3.77; 7: 0.44109 | [8 empty] | ЗТ
|  | Итого по расценке |  |  | 8: 29.41; 10: 3.44; 12: 111.87 | [9 empty] | Итого по расценке
|  | ФОТ |  |  | 10: 3.44; 12: 111.87 | [8 empty] | ФОТ
| Пр/812-091.0-1 | НР Полы (ремонтно-строительные) |  |  | 4: %; 5: 89; 7: 89; 10: 3.06; 12: 99.56 | [8 empty] | НР Полы (ремонтно-строительные)
| Пр/774-091.0 | СП Полы (ремонтно-строительные) |  |  | 4: %; 5: 49; 7: 49; 10: 1.69; 12: 54.82 | [8 empty] | СП Полы (ремонтно-строительные)
|  | Всего по позиции |  |  | 10: 8.19; 12: 266.25 | [10 empty] | Всего по позиции
2 | ФЕРр57-2-1 | Разборка покрытий полов: из линолеума и релина |  |  | 4: 100 м2; 7: 0.0878 | [5 empty] | Разборка покрытий полов: из линолеума и релина
|  | Объем=8,78 / 100 | [17 empty] | Объем=8,78 / 100
| 1 | ОТ |  |  | 8: 88.84; 10: 7.8; 11: 32.52; 12: 253.66 | [7 empty] | ОТ
| 2 | ЭМ |  |  | 8: 4.06; 10: 0.36; 11: 12.99; 12: 4.68 | [7 empty] | ЭМ
| 3 | в т.ч. ОТм |  |  | 8: 1.76; 10: 0.15; 11: 32.52; 12: 4.88 | [7 empty] | в т.ч. ОТм
|  | ЗТ |  |  | 4: чел.-ч; 5: 11.39; 7: 1 | [8 empty] | ЗТ
|  | ЗТм |  |  | 4: чел.-ч; 5: 0.13; 7: 0.011414 | [8 empty] | ЗТм
|  | Итого по расценке |  |  | 8: 92.9; 10: 8.16; 12: 258.34 | [9 empty] | Итого по расценке
|  | ФОТ |  |  | 10: 7.95; 12: 258.54 | [8 empty] | ФОТ
| Пр/812-091.0-1 | НР Полы (ремонтно-строительные) |  |  | % | 89 | 0.7 | 62.3 |  |  | 4.95 |  | 161.07 | [8 empty] | НР Полы (ремонтно-строительные)
| Пр/774-091.0 | СП Полы (ремонтно-строительные) |  |  | % | 49 | 0.9 | 44.1 |  |  | 3.51 |  | 114.02 | [8 empty] | СП Полы (ремонтно-строительные)
|  | Всего по позиции |  |  | 10: 16.62; 12: 533.43 | [10 empty] | Всего по позиции
3 | ФЕР11-01-035-04 | Устройство покрытий: из плит древесностружечных |  |  | 4: 100 м2; 7: 0.0878 | [5 empty] | Устройство покрытий: из плит древесностружечных
|  | Объем=8,78 / 100 | [17 empty] | Объем=8,78 / 100
| 1 | ОТ |  |  | 8: 413.34; 10: 36.29; 11: 32.52; 12: 1180.15 | [7 empty] | ОТ
| 2 | ЭМ |  |  | 8: 72.67; 10: 6.38; 11: 12.99; 12: 82.88 | [7 empty] | ЭМ
| 3 | в т.ч. ОТм |  |  | 8: 17.46; 10: 1.53; 11: 32.52; 12: 49.76 | [7 empty] | в т.ч. ОТм
| 4 | М |  |  | 8: 4001; 10: 351.29; 11: 7.86; 12: 2761.14 | [7 empty] | М
|  | ЗТ |  |  | 4: чел.-ч; 5: 47.84; 7: 4.2004 | [8 empty] | ЗТ
|  | ЗТм |  |  | 4: чел.-ч; 5: 1.41; 7: 0.1238 | [8 empty] | ЗТм
|  | Итого по расценке |  |  | 8: 4487.01; 10: 393.96; 12: 4024.17 | [9 empty] | Итого по расценке
|  | ФОТ |  |  | 10: 37.82; 12: 1229.91 | [8 empty] | ФОТ
| Пр/812-011.0-1 | НР Полы |  |  | 4: %; 5: 112; 7: 112; 10: 42.36; 12: 1377.5 | [8 empty] | НР Полы
| Пр/774-011.0 | СП Полы |  |  | 4: %; 5: 65; 7: 65; 10: 24.58; 12: 799.44 | [8 empty] | СП Полы
|  | Всего по позиции |  |  | 10: 460.9; 12: 6201.11 | [10 empty] | Всего по позиции
4 | ФССЦ-11.2.09.02-0004 | Плиты древесностружечные, многослойные и трехслойные, П-1, толщина 18-20 мм |  |  | 100 м2 |  |  | -0.090171 | 3834 |  | -345.71 | 7.86 | -2717.28 | [5 empty] | Плиты древесностружечные, многослойные и трехслойные, П-1, толщина 18-20 мм
5 | Прайс-лист ООО "Время" | Плиты ориентированно-стружечные типа OSB-3, длиной 2500 мм, шириной 1250 мм, толщиной: 12 мм |  |  | 4: м2; 7: 9.01; 8: 312; 10: 2811.12; 12: 2811.12 | [5 empty] | Плиты ориентированно-стружечные типа OSB-3, длиной 2500 мм, шириной 1250 мм, толщиной: 12 мм
|  | Цена=1170/3,125/1,2 | [22 empty] | Цена=1170/3,125/1,2
6 | ФЕР11-01-036-04 | Устройство покрытий: из линолеума насухо со свариванием полотнищ в стыках |  |  | 4: 100 м2; 7: 0.0878 | [5 empty] | Устройство покрытий: из линолеума насухо со свариванием полотнищ в стыках
|  | Объем=8,78 / 100 | [17 empty] | Объем=8,78 / 100
| 1 | ОТ |  |  | 8: 261.02; 10: 22.92; 11: 32.52; 12: 745.36 | [7 empty] | ОТ
| 2 | ЭМ |  |  | 8: 42.17; 10: 3.7; 11: 12.99; 12: 48.06 | [7 empty] | ЭМ
| 3 | в т.ч. ОТм |  |  | 8: 10.16; 10: 0.89; 11: 32.52; 12: 28.94 | [7 empty] | в т.ч. ОТм
| 4 | М |  |  | 8: 68.65; 10: 6.03; 11: 7.86; 12: 47.4 | [7 empty] | М
|  | ЗТ |  |  | 4: чел.-ч; 5: 31.41; 7: 2.7578 | [8 empty] | ЗТ
|  | ЗТм |  |  | 4: чел.-ч; 5: 0.82; 7: 0.071996 | [8 empty] | ЗТм
|  | Итого по расценке |  |  | 8: 371.84; 10: 32.65; 12: 840.82 | [9 empty] | Итого по расценке
|  | ФОТ |  |  | 10: 23.81; 12: 774.3 | [8 empty] | ФОТ
| Пр/812-011.0-1 | НР Полы |  |  | 4: %; 5: 112; 7: 112; 10: 26.67; 12: 867.22 | [8 empty] | НР Полы
| Пр/774-011.0 | СП Полы |  |  | 4: %; 5: 65; 7: 65; 10: 15.48; 12: 503.3 | [8 empty] | СП Полы
|  | Всего по позиции |  |  | 10: 74.8; 12: 2211.34 | [10 empty] | Всего по позиции
7 | Прайс-лист ООО "Время" | Линолеум коммерческий гетерогенный: "ТАРКЕТТ ACCZENT MINERAL" (толщина 2 мм, толщина защитного слоя 0,7 мм, класс 34/43, пож. безопасность Г1, В2, РП1, Д2, Т2) |  |  | 4: м2; 7: 8.9556; 8: 866.67; 10: 7761.55; 12: 7761.55 | [5 empty] | Линолеум коммерческий гетерогенный: "ТАРКЕТТ ACCZENT MINERAL" (толщина 2 мм, толщина защитного слоя 0,7 мм, класс 34/43, пож. безопасность Г1, В2, РП1, Д2, Т2)
|  | Цена=1040/1,2 | [22 empty] | Цена=1040/1,2
8 | ФЕР11-01-049-01 | Укладка металлического накладного профиля (порога) |  |  | 4: 100 м; 7: 0.01 | [5 empty] | Укладка металлического накладного профиля (порога)
|  | Объем=1 / 100 | [17 empty] | Объем=1 / 100
| 1 | ОТ |  |  | 8: 141.94; 10: 1.42; 11: 32.52; 12: 46.18 | [7 empty] | ОТ
| 4 | М |  |  | 8: 80.4; 10: 0.8; 11: 7.86; 12: 6.29 | [7 empty] | М
|  | ЗТ |  |  | 4: чел.-ч; 5: 16.64; 7: 0.1664 | [8 empty] | ЗТ
|  | Итого по расценке |  |  | 8: 222.34; 10: 2.22; 12: 52.47 | [9 empty] | Итого по расценке
|  | ФОТ |  |  | 10: 1.42; 12: 46.18 | [8 empty] | ФОТ
| Пр/812-011.0-1 | НР Полы |  |  | 4: %; 5: 112; 7: 112; 10: 1.59; 12: 51.72 | [8 empty] | НР Полы
| Пр/774-011.0 | СП Полы |  |  | 4: %; 5: 65; 7: 65; 10: 0.92; 12: 30.02 | [8 empty] | СП Полы
|  | Всего по позиции |  |  | 10: 4.73; 12: 134.21 | [10 empty] | Всего по позиции
9 | ФССЦ-09.2.03.02-0015 | Профили стыкоперекрывающие из алюминиевых сплавов (порожки) с покрытием, шириной: 30 мм |  |  | м |  |  | 1.05 | 19.29 |  | 20.25 | 7.86 | 159.17 | [5 empty] | Профили стыкоперекрывающие из алюминиевых сплавов (порожки) с покрытием, шириной: 30 мм
10 | ФЕР11-01-040-03 | Устройство плинтусов поливинилхлоридных: на винтах самонарезающих |  |  | 4: 100 м; 7: 0.117 | [5 empty] | Устройство плинтусов поливинилхлоридных: на винтах самонарезающих
|  | Объем=11,7 / 100 | [17 empty] | Объем=11,7 / 100
| 1 | ОТ |  |  | 8: 61.32; 10: 7.17; 11: 32.52; 12: 233.17 | [7 empty] | ОТ
| 2 | ЭМ |  |  | 8: 2.13; 10: 0.25; 11: 12.99; 12: 3.25 | [7 empty] | ЭМ
| 3 | в т.ч. ОТм |  |  | 8: 0.42; 10: 0.05; 11: 32.52; 12: 1.63 | [7 empty] | в т.ч. ОТм
| 4 | М |  |  | 8: 152.84; 10: 17.88; 11: 7.86; 12: 140.54 | [7 empty] | М
|  | ЗТ |  |  | 4: чел.-ч; 5: 6.68; 7: 0.78156 | [8 empty] | ЗТ
|  | ЗТм |  |  | 4: чел.-ч; 5: 0.04; 7: 0.00468 | [8 empty] | ЗТм
|  | Итого по расценке |  |  | 8: 216.29; 10: 25.3; 12: 376.96 | [9 empty] | Итого по расценке
|  | ФОТ |  |  | 10: 7.22; 12: 234.8 | [8 empty] | ФОТ
| Пр/812-011.0-1 | НР Полы |  |  | 4: %; 5: 112; 7: 112; 10: 8.09; 12: 262.98 | [8 empty] | НР Полы
| Пр/774-011.0 | СП Полы |  |  | 4: %; 5: 65; 7: 65; 10: 4.69; 12: 152.62 | [8 empty] | СП Полы
|  | Всего по позиции |  |  | 10: 38.08; 12: 792.56 | [10 empty] | Всего по позиции
11 | ФССЦ-11.3.03.06-0001 | Плинтуса для полов пластиковые, 19х48 мм |  |  | м |  |  | 11.817 | 12.3 |  | 145.35 | 7.86 | 1142.45 | [5 empty] | Плинтуса для полов пластиковые, 19х48 мм
|  | Итого по разделу 1 Кабинет №9 Полы |  |  | 10: 10995.88 | [12 empty] | Итого по разделу 1 Кабинет №9 Полы
Раздел 2. стены | [17 empty] | Раздел 2. стены
12 | ФЕРр63-5-2 | Снятие обоев: высококачественных и типа "Линкруста" |  |  | 4: 100 м2; 7: 0.2945 | [5 empty] | Снятие обоев: высококачественных и типа "Линкруста"
|  | Объем=29,45 / 100 | [17 empty] | Объем=29,45 / 100
| 1 | ОТ |  |  | 8: 77.61; 10: 22.86; 11: 32.52; 12: 743.41 | [7 empty] | ОТ
|  | ЗТ |  |  | 4: чел.-ч; 5: 9.95; 7: 2.9303 | [8 empty] | ЗТ
|  | Итого по расценке |  |  | 8: 77.61; 10: 22.86; 12: 743.41 | [9 empty] | Итого по расценке
|  | ФОТ |  |  | 10: 22.86; 12: 743.41 | [8 empty] | ФОТ
| Пр/812-097.0-1 | НР Стекольные, обойные и облицовочные работы (ремонтно-строительные) |  |  | 4: %; 5: 90; 7: 90; 10: 20.57; 12: 669.07 | [8 empty] | НР Стекольные, обойные и облицовочные работы (ремонтно-строительные)
| Пр/774-097.0 | СП Стекольные, обойные и облицовочные работы (ремонтно-строительные) |  |  | 4: %; 5: 45; 7: 45; 10: 10.29; 12: 334.53 | [8 empty] | СП Стекольные, обойные и облицовочные работы (ремонтно-строительные)
|  | Всего по позиции |  |  | 10: 53.72; 12: 1747.01 | [10 empty] | Всего по позиции
13 | ФЕР46-02-009-02 | Отбивка штукатурки с поверхностей: стен и потолков кирпичных |  |  | 4: 100 м2; 7: 0.13 | [5 empty] | Отбивка штукатурки с поверхностей: стен и потолков кирпичных
|  | Объем=13 / 100 | [17 empty] | Объем=13 / 100
| 1 | ОТ |  |  | 8: 178; 10: 23.14; 11: 32.52; 12: 752.51 | [7 empty] | ОТ
|  | ЗТ |  |  | 4: чел.-ч; 5: 22.82; 7: 2.9666 | [8 empty] | ЗТ
|  | Итого по расценке |  |  | 8: 178; 10: 23.14; 12: 752.51 | [9 empty] | Итого по расценке
|  | ФОТ |  |  | 10: 23.14; 12: 752.51 | [8 empty] | ФОТ
| Пр/812-040.2-1 | НР Работы по реконструкции зданий и сооружений: разборка отдельных конструктивных элементов здания (сооружения), а также зданий (сооружений) в целом |  |  | 4: %; 5: 91; 7: 91; 10: 21.06; 12: 684.78 | [8 empty] | НР Работы по реконструкции зданий и сооружений: разборка отдельных конструктивных элементов здания (сооружения), а также зданий (сооружений) в целом
| Пр/774-040.2 | СП Работы по реконструкции зданий и сооружений: разборка отдельных конструктивных элементов здания (сооружения), а также зданий (сооружений) в целом |  |  | 4: %; 5: 52; 7: 52; 10: 12.03; 12: 391.31 | [8 empty] | СП Работы по реконструкции зданий и сооружений: разборка отдельных конструктивных элементов здания (сооружения), а также зданий (сооружений) в целом
|  | Всего по позиции |  |  | 10: 56.23; 12: 1828.6 | [10 empty] | Всего по позиции
14 | ФЕР15-07-016-01 | Облицовка стен гипсокартонными листами на клее |  |  | 4: 100 м2; 7: 0.2945 | [5 empty] | Облицовка стен гипсокартонными листами на клее
|  | Объем=29,45 / 100 | [17 empty] | Объем=29,45 / 100
| 1 | ОТ |  |  | 8: 447.7; 10: 131.85; 11: 32.52; 12: 4287.76 | [7 empty] | ОТ
| 2 | ЭМ |  |  | 8: 4.38; 10: 1.29; 11: 12.99; 12: 16.76 | [7 empty] | ЭМ
| 3 | в т.ч. ОТм |  |  | 8: 1.89; 10: 0.56; 11: 32.52; 12: 18.21 | [7 empty] | в т.ч. ОТм
| 4 | М |  |  | 8: 850.89; 10: 250.59; 11: 7.86; 12: 1969.64 | [7 empty] | М
|  | ЗТ |  |  | 4: чел.-ч; 5: 49.36; 7: 14.5365 | [8 empty] | ЗТ
|  | ЗТм |  |  | 4: чел.-ч; 5: 0.14; 7: 0.04123 | [8 empty] | ЗТм
|  | Итого по расценке |  |  | 8: 1302.97; 10: 383.73; 12: 6274.16 | [9 empty] | Итого по расценке
|  | ФОТ |  |  | 10: 132.41; 12: 4305.97 | [8 empty] | ФОТ
| Пр/812-015.0-1 | НР Отделочные работы |  |  | 4: %; 5: 100; 7: 100; 10: 132.41; 12: 4305.97 | [8 empty] | НР Отделочные работы
| Пр/774-015.0 | СП Отделочные работы |  |  | 4: %; 5: 49; 7: 49; 10: 64.88; 12: 2109.93 | [8 empty] | СП Отделочные работы
|  | Всего по позиции |  |  | 10: 581.02; 12: 12690.06 | [10 empty] | Всего по позиции
15 | Прайс-лист ООО "Время" | Листы гипсоволокнистые: ГВЛ 12,0 мм (1,2*2,5) |  |  | 4: м2; 7: 30.3335; 8: 347.22; 10: 10532.4; 12: 10532.4 | [5 empty] | Листы гипсоволокнистые: ГВЛ 12,0 мм (1,2*2,5)
|  | Цена=1250/3/1,2 | [22 empty] | Цена=1250/3/1,2
16 | ФЕР15-04-006-03 | Покрытие поверхностей грунтовкой глубокого проникновения: за 1 раз стен |  |  | 4: 100 м2; 7: 0.3033 | [5 empty] | Покрытие поверхностей грунтовкой глубокого проникновения: за 1 раз стен
|  | Объем=30,33 / 100 | [17 empty] | Объем=30,33 / 100
| 1 | ОТ |  |  | 8: 44.73; 10: 13.57; 11: 32.52; 12: 441.3 | [7 empty] | ОТ
| 2 | ЭМ |  |  | 8: 0.97; 10: 0.29; 11: 12.99; 12: 3.77 | [7 empty] | ЭМ
| 3 | в т.ч. ОТм |  |  | 8: 0.26; 10: 0.08; 11: 32.52; 12: 2.6 | [7 empty] | в т.ч. ОТм
| 4 | М |  |  | 8: 0.18; 10: 0.05; 11: 7.86; 12: 0.39 | [7 empty] | М
|  | ЗТ |  |  | 4: чел.-ч; 5: 4.65; 7: 1.4103 | [8 empty] | ЗТ
|  | ЗТм |  |  | 4: чел.-ч; 5: 0.02; 7: 0.006066 | [8 empty] | ЗТм
|  | Итого по расценке |  |  | 8: 45.88; 10: 13.91; 12: 445.46 | [9 empty] | Итого по расценке
|  | ФОТ |  |  | 10: 13.65; 12: 443.9 | [8 empty] | ФОТ
| Пр/812-015.0-1 | НР Отделочные работы |  |  | 4: %; 5: 100; 7: 100; 10: 13.65; 12: 443.9 | [8 empty] | НР Отделочные работы
| Пр/774-015.0 | СП Отделочные работы |  |  | 4: %; 5: 49; 7: 49; 10: 6.69; 12: 217.51 | [8 empty] | СП Отделочные работы
|  | Всего по позиции |  |  | 10: 34.25; 12: 1106.87 | [10 empty] | Всего по позиции
17 | ФССЦ-14.4.01.02-0101 | Грунтовка: акриловая глубокого проникновения "БИРСС Грунт КШ" |  |  | т |  |  | 0.003124 | 11225.81 |  | 35.07 | 7.86 | 275.65 | [5 empty] | Грунтовка: акриловая глубокого проникновения "БИРСС Грунт КШ"
18 | ФЕРр61-1-3 | Сплошное выравнивание штукатурки стен полимерцементным раствором при толщине намета: до 5 мм |  |  | 4: 100 м2; 7: 0.2945 | [5 empty] | Сплошное выравнивание штукатурки стен полимерцементным раствором при толщине намета: до 5 мм
|  | Объем=29,45 / 100 | [17 empty] | Объем=29,45 / 100
| 1 | ОТ |  |  | 8: 299.42; 10: 88.18; 11: 32.52; 12: 2867.61 | [7 empty] | ОТ
| 2 | ЭМ |  |  | 8: 9.07; 10: 2.67; 11: 12.99; 12: 34.68 | [7 empty] | ЭМ
| 3 | в т.ч. ОТм |  |  | 8: 3.92; 10: 1.15; 11: 32.52; 12: 37.4 | [7 empty] | в т.ч. ОТм
| 4 | М |  |  | 8: 370.97; 10: 109.25; 11: 7.86; 12: 858.71 | [7 empty] | М
|  | ЗТ |  |  | 4: чел.-ч; 5: 35.73; 7: 10.5225 | [8 empty] | ЗТ
|  | ЗТм |  |  | 4: чел.-ч; 5: 0.29; 7: 0.085405 | [8 empty] | ЗТм
|  | Итого по расценке |  |  | 8: 679.46; 10: 200.1; 12: 3761 | [9 empty] | Итого по расценке
|  | ФОТ |  |  | 10: 89.33; 12: 2905.01 | [8 empty] | ФОТ
| Пр/812-095.0-1 | НР Штукатурные работы (ремонтно-строительные) |  |  | 4: %; 5: 89; 7: 89; 10: 79.5; 12: 2585.46 | [8 empty] | НР Штукатурные работы (ремонтно-строительные)
| Пр/774-095.0 | СП Штукатурные работы (ремонтно-строительные) |  |  | 4: %; 5: 44; 7: 44; 10: 39.31; 12: 1278.2 | [8 empty] | СП Штукатурные работы (ремонтно-строительные)
|  | Всего по позиции |  |  | 10: 318.91; 12: 7624.66 | [10 empty] | Всего по позиции
19 | ФССЦ-04.3.02.05-0003 | Смесь штукатурная М 75, КНАУФ |  |  | кг |  |  | 257.982 | 1.72 |  | 443.73 | 7.86 | 3487.72 | [5 empty] | Смесь штукатурная М 75, КНАУФ
20 | ФЕР15-06-001-02 | Оклейка обоями стен по монолитной штукатурке и бетону: тиснеными и плотными |  |  | 4: 100 м2; 7: 0.2945 | [5 empty] | Оклейка обоями стен по монолитной штукатурке и бетону: тиснеными и плотными
|  | Объем=29,45 / 100 | [17 empty] | Объем=29,45 / 100
| 1 | ОТ |  |  | 8: 383.66; 10: 112.99; 11: 32.52; 12: 3674.43 | [7 empty] | ОТ
| 2 | ЭМ |  |  | 8: 0.97; 10: 0.29; 11: 12.99; 12: 3.77 | [7 empty] | ЭМ
| 3 | в т.ч. ОТм |  |  | 8: 0.26; 10: 0.08; 11: 32.52; 12: 2.6 | [7 empty] | в т.ч. ОТм
| 4 | М |  |  | 8: 157.21; 10: 46.3; 11: 7.86; 12: 363.92 | [7 empty] | М
|  | ЗТ |  |  | 4: чел.-ч; 5: 42.3; 7: 12.4573 | [8 empty] | ЗТ
|  | ЗТм |  |  | 4: чел.-ч; 5: 0.02; 7: 0.00589 | [8 empty] | ЗТм
|  | Итого по расценке |  |  | 8: 541.84; 10: 159.58; 12: 4042.12 | [9 empty] | Итого по расценке
|  | ФОТ |  |  | 10: 113.07; 12: 3677.03 | [8 empty] | ФОТ
| Пр/812-015.0-1 | НР Отделочные работы |  |  | 4: %; 5: 100; 7: 100; 10: 113.07; 12: 3677.03 | [8 empty] | НР Отделочные работы
| Пр/774-015.0 | СП Отделочные работы |  |  | 4: %; 5: 49; 7: 49; 10: 55.4; 12: 1801.74 | [8 empty] | СП Отделочные работы
|  | Всего по позиции |  |  | 10: 328.05; 12: 9520.89 | [10 empty] | Всего по позиции
21 | ФССЦ-01.6.02.01-0021 | Обои высококачественные |  |  | 100 м2 |  |  | 0.33868 | 2616 |  | 885.97 | 7.86 | 6963.72 | [5 empty] | Обои высококачественные
|  | Объем=33,8675 / 100 | [17 empty] | Объем=33,8675 / 100
22 | ФЕР15-01-049-04 | Облицовка стен по готовому каркасу щитами-картинами из древесностружечных плит: фанерованных шпоном |  |  | 4: 100 м2; 7: 0.00648 | [5 empty] | Облицовка стен по готовому каркасу щитами-картинами из древесностружечных плит: фанерованных шпоном
|  | Объем=(0,24*2,7) / 100 | [17 empty] | Объем=(0,24*2,7) / 100
| 1 | ОТ |  |  | 8: 481.21; 10: 3.12; 11: 32.52; 12: 101.46 | [7 empty] | ОТ
| 2 | ЭМ |  |  | 8: 85.73; 10: 0.56; 11: 12.99; 12: 7.27 | [7 empty] | ЭМ
| 3 | в т.ч. ОТм |  |  | 8: 16.89; 10: 0.11; 11: 32.52; 12: 3.58 | [7 empty] | в т.ч. ОТм
| 4 | М |  |  | 8: 119.83; 10: 0.78; 11: 7.86; 12: 6.13 | [7 empty] | М
|  | ЗТ |  |  | 4: чел.-ч; 5: 50.6; 7: 0.32789 | [8 empty] | ЗТ
|  | ЗТм |  |  | 4: чел.-ч; 5: 1.42; 7: 0.0092016 | [8 empty] | ЗТм
|  | Итого по расценке |  |  | 8: 686.77; 10: 4.46; 12: 114.86 | [9 empty] | Итого по расценке
|  | ФОТ |  |  | 10: 3.23; 12: 105.04 | [8 empty] | ФОТ
| Пр/812-015.0-1 | НР Отделочные работы |  |  | 4: %; 5: 100; 7: 100; 10: 3.23; 12: 105.04 | [8 empty] | НР Отделочные работы
| Пр/774-015.0 | СП Отделочные работы |  |  | 4: %; 5: 49; 7: 49; 10: 1.58; 12: 51.47 | [8 empty] | СП Отделочные работы
|  | Всего по позиции |  |  | 10: 9.27; 12: 271.37 | [10 empty] | Всего по позиции
23 | ФССЦ-11.2.03.01-0015 | Панели декоративные МДФ, размер 2700х200х6 мм |  |  | м2 |  |  | 0.6642 | 78.3 |  | 52.01 | 7.86 | 408.8 | [5 empty] | Панели декоративные МДФ, размер 2700х200х6 мм
24 | ФЕРр69-15-1 | Затаривание строительного мусора в мешки |  |  | 4: т; 7: 0.65 | [5 empty] | Затаривание строительного мусора в мешки
| 1 | ОТ |  |  | 8: 7.41; 10: 4.82; 11: 32.52; 12: 156.75 | [7 empty] | ОТ
| 4 | М |  |  | 8: 16.4; 10: 10.66; 11: 7.86; 12: 83.79 | [7 empty] | М
|  | ЗТ |  |  | 4: чел.-ч; 5: 1.03; 7: 0.6695 | [8 empty] | ЗТ
|  | Итого по расценке |  |  | 8: 23.81; 10: 15.48; 12: 240.54 | [9 empty] | Итого по расценке
|  | ФОТ |  |  | 10: 4.82; 12: 156.75 | [8 empty] | ФОТ
| Пр/812-103.0-1 | НР Прочие ремонтно-строительные работы |  |  | 4: %; 5: 92; 7: 92; 10: 4.43; 12: 144.21 | [8 empty] | НР Прочие ремонтно-строительные работы
| Пр/774-103.0 | СП Прочие ремонтно-строительные работы |  |  | 4: %; 5: 44; 7: 44; 10: 2.12; 12: 68.97 | [8 empty] | СП Прочие ремонтно-строительные работы
|  | Всего по позиции |  |  | 10: 22.03; 12: 453.72 | [10 empty] | Всего по позиции
|  | Итого по разделу 2 стены |  |  | 10: 13352.66 | [12 empty] | Итого по разделу 2 стены
Раздел 3. потолок | [17 empty] | Раздел 3. потолок
25 | ФЕР15-01-047-15 | Устройство потолков: плитно-ячеистых по каркасу из оцинкованного профиля |  |  | 4: 100 м2; 7: 0.0878 | [5 empty] | Устройство потолков: плитно-ячеистых по каркасу из оцинкованного профиля
|  | Объем=8,78 / 100 | [17 empty] | Объем=8,78 / 100
| 1 | ОТ |  |  | 8: 963.12; 10: 84.56; 11: 32.52; 12: 2749.89 | [7 empty] | ОТ
| 2 | ЭМ |  |  | 8: 324.71; 10: 28.51; 11: 12.99; 12: 370.34 | [7 empty] | ЭМ
| 3 | в т.ч. ОТм |  |  | 8: 63.39; 10: 5.57; 11: 32.52; 12: 181.14 | [7 empty] | в т.ч. ОТм
| 4 | М |  |  | 8: 5335.4; 10: 468.45; 11: 7.86; 12: 3682.02 | [7 empty] | М
|  | ЗТ |  |  | 4: чел.-ч; 5: 102.46; 7: 8.996 | [8 empty] | ЗТ
|  | ЗТм |  |  | 4: чел.-ч; 5: 5.34; 7: 0.46885 | [8 empty] | ЗТм
|  | Итого по расценке |  |  | 8: 6623.23; 10: 581.52; 12: 6802.25 | [9 empty] | Итого по расценке
|  | ФОТ |  |  | 10: 90.13; 12: 2931.03 | [8 empty] | ФОТ
| Пр/812-015.0-1 | НР Отделочные работы |  |  | 4: %; 5: 100; 7: 100; 10: 90.13; 12: 2931.03 | [8 empty] | НР Отделочные работы
| Пр/774-015.0 | СП Отделочные работы |  |  | 4: %; 5: 49; 7: 49; 10: 44.16; 12: 1436.2 | [8 empty] | СП Отделочные работы
|  | Всего по позиции |  |  | 10: 715.81; 12: 11169.48 | [10 empty] | Всего по позиции
|  | Итого по разделу 3 потолок |  |  | 10: 715.81 | [12 empty] | Итого по разделу 3 потолок
Раздел 4. Электромонтажные работы | [17 empty] | Раздел 4. Электромонтажные работы
26 | ФЕРр67-4-5 | Демонтаж: светильников для люминесцентных ламп |  |  | 4: 100 шт; 7: 0.02 | [5 empty] | Демонтаж: светильников для люминесцентных ламп
|  | Объем=2 / 100 | [17 empty] | Объем=2 / 100
| 1 | ОТ |  |  | 8: 143.48; 10: 2.87; 11: 32.52; 12: 93.33 | [7 empty] | ОТ
| 2 | ЭМ |  |  | 8: 2.5; 10: 0.05; 11: 12.99; 12: 0.65 | [7 empty] | ЭМ
| 3 | в т.ч. ОТм |  |  | 8: 1.08; 10: 0.02; 11: 32.52; 12: 0.65 | [7 empty] | в т.ч. ОТм
|  | ЗТ |  |  | 4: чел.-ч; 5: 17.89; 7: 0.3578 | [8 empty] | ЗТ
|  | ЗТм |  |  | 4: чел.-ч; 5: 0.08; 7: 0.0016 | [8 empty] | ЗТм
|  | Итого по расценке |  |  | 8: 145.98; 10: 2.92; 12: 93.98 | [9 empty] | Итого по расценке
|  | ФОТ |  |  | 10: 2.89; 12: 93.98 | [8 empty] | ФОТ
| Пр/812-101.0-1 | НР Электромонтажные работы (ремонтно-строительные) |  |  | 4: %; 5: 91; 7: 91; 10: 2.63; 12: 85.52 | [8 empty] | НР Электромонтажные работы (ремонтно-строительные)
| Пр/774-101.0 | СП Электромонтажные работы (ремонтно-строительные) |  |  | 4: %; 5: 48; 7: 48; 10: 1.39; 12: 45.11 | [8 empty] | СП Электромонтажные работы (ремонтно-строительные)
|  | Всего по позиции |  |  | 10: 6.94; 12: 224.61 | [10 empty] | Всего по позиции
27 | ФЕРр67-4-1 | Демонтаж: выключателей, розеток |  |  | 4: 100 шт; 7: 0.04 | [5 empty] | Демонтаж: выключателей, розеток
|  | Объем=4 / 100 | [17 empty] | Объем=4 / 100
| 1 | ОТ |  |  | 8: 45.55; 10: 1.82; 11: 32.52; 12: 59.19 | [7 empty] | ОТ
|  | ЗТ |  |  | 4: чел.-ч; 5: 5.84; 7: 0.2336 | [8 empty] | ЗТ
|  | Итого по расценке |  |  | 8: 45.55; 10: 1.82; 12: 59.19 | [9 empty] | Итого по расценке
|  | ФОТ |  |  | 10: 1.82; 12: 59.19 | [8 empty] | ФОТ
| Пр/812-101.0-1 | НР Электромонтажные работы (ремонтно-строительные) |  |  | 4: %; 5: 91; 7: 91; 10: 1.66; 12: 53.86 | [8 empty] | НР Электромонтажные работы (ремонтно-строительные)
| Пр/774-101.0 | СП Электромонтажные работы (ремонтно-строительные) |  |  | 4: %; 5: 48; 7: 48; 10: 0.87; 12: 28.41 | [8 empty] | СП Электромонтажные работы (ремонтно-строительные)
|  | Всего по позиции |  |  | 10: 4.35; 12: 141.46 | [10 empty] | Всего по позиции
28 | ФЕРм08-03-591-05 | Выключатель: двухклавишный утопленного типа при скрытой проводке |  |  | 4: 100 шт; 7: 0.01 | [5 empty] | Выключатель: двухклавишный утопленного типа при скрытой проводке
|  | Объем=1 / 100 | [17 empty] | Объем=1 / 100
| 1 | ОТ |  |  | 8: 260.3; 10: 2.6; 11: 32.52; 12: 84.55 | [7 empty] | ОТ
| 2 | ЭМ |  |  | 8: 4.77; 10: 0.05; 11: 12.99; 12: 0.65 | [7 empty] | ЭМ
| 3 | в т.ч. ОТм |  |  | 8: 0.64; 10: 0.01; 11: 32.52; 12: 0.33 | [7 empty] | в т.ч. ОТм
| 4 | М |  |  | 8: 35.05; 10: 0.35; 11: 7.86; 12: 2.75 | [7 empty] | М
|  | ЗТ |  |  | 4: чел.-ч; 5: 26.24; 7: 0.2624 | [8 empty] | ЗТ
|  | ЗТм |  |  | 4: чел.-ч; 5: 0.05; 7: 0.0005 | [8 empty] | ЗТм
|  | Итого по расценке |  |  | 8: 300.12; 10: 3; 12: 87.95 | [9 empty] | Итого по расценке
|  | ФОТ |  |  | 10: 2.61; 12: 84.88 | [8 empty] | ФОТ
| Пр/812-049.3-1 | НР Электротехнические установки на других объектах |  |  | 4: %; 5: 97; 7: 97; 10: 2.53; 12: 82.33 | [8 empty] | НР Электротехнические установки на других объектах
| Пр/774-049.3 | СП Электротехнические установки на других объектах |  |  | 4: %; 5: 51; 7: 51; 10: 1.33; 12: 43.29 | [8 empty] | СП Электротехнические установки на других объектах
|  | Всего по позиции |  |  | 10: 6.86; 12: 213.57 | [10 empty] | Всего по позиции
29 | ФССЦ-20.4.01.02-0014 | Выключатель двухклавишный для скрытой проводки серии "Прима", марка: С56-043, цвет белый |  |  | 10 шт |  |  | 0.1 | 71 |  | 7.1 | 7.86 | 55.81 | [5 empty] | Выключатель двухклавишный для скрытой проводки серии "Прима", марка: С56-043, цвет белый
|  | Объем=1 / 10 | [17 empty] | Объем=1 / 10
30 | ФЕРм08-03-591-09 | Розетка штепсельная: утопленного типа при скрытой проводке |  |  | 4: 100 шт; 7: 0.09 | [5 empty] | Розетка штепсельная: утопленного типа при скрытой проводке
|  | Объем=9 / 100 | [17 empty] | Объем=9 / 100
| 1 | ОТ |  |  | 8: 302.36; 10: 27.21; 11: 32.52; 12: 884.87 | [7 empty] | ОТ
| 2 | ЭМ |  |  | 8: 4.77; 10: 0.43; 11: 12.99; 12: 5.59 | [7 empty] | ЭМ
| 3 | в т.ч. ОТм |  |  | 8: 0.64; 10: 0.06; 11: 32.52; 12: 1.95 | [7 empty] | в т.ч. ОТм
| 4 | М |  |  | 8: 62.22; 10: 5.6; 11: 7.86; 12: 44.02 | [7 empty] | М
|  | ЗТ |  |  | 4: чел.-ч; 5: 30.48; 7: 2.7432 | [8 empty] | ЗТ
|  | ЗТм |  |  | 4: чел.-ч; 5: 0.05; 7: 0.0045 | [8 empty] | ЗТм
|  | Итого по расценке |  |  | 8: 369.35; 10: 33.24; 12: 934.48 | [9 empty] | Итого по расценке
|  | ФОТ |  |  | 10: 27.27; 12: 886.82 | [8 empty] | ФОТ
| Пр/812-049.3-1 | НР Электротехнические установки на других объектах |  |  | 4: %; 5: 97; 7: 97; 10: 26.45; 12: 860.22 | [8 empty] | НР Электротехнические установки на других объектах
| Пр/774-049.3 | СП Электротехнические установки на других объектах |  |  | 4: %; 5: 51; 7: 51; 10: 13.91; 12: 452.28 | [8 empty] | СП Электротехнические установки на других объектах
|  | Всего по позиции |  |  | 10: 73.6; 12: 2246.98 | [10 empty] | Всего по позиции
31 | ФССЦ-20.4.03.06-0004 | Розетка скрытой проводки двухгнездная |  |  | 100 шт |  |  | 0.01 | 932 |  | 9.32 | 7.86 | 73.26 | [5 empty] | Розетка скрытой проводки двухгнездная
|  | Объем=1 / 100 | [17 empty] | Объем=1 / 100
32 | Тек. ст-ть | Блок розеток 4 шт.(2 шт.220В, интернет, телефон) |  |  | 4: шт; 7: 2; 8: 1166.67; 10: 2333.34; 12: 2333.34 | [5 empty] | Блок розеток 4 шт.(2 шт.220В, интернет, телефон)
|  | Цена=1400/1,2 | [22 empty] | Цена=1400/1,2
33 | ФЕРм08-03-594-17 | Светильник в подвесных потолках, устанавливаемый: на закладных деталях, количество ламп в светильнике до 4 |  |  | 4: 100 шт; 7: 0.02 | [5 empty] | Светильник в подвесных потолках, устанавливаемый: на закладных деталях, количество ламп в светильнике до 4
|  | Объем=2 / 100 | [17 empty] | Объем=2 / 100
| 1 | ОТ |  |  | 8: 1301.5; 10: 26.03; 11: 32.52; 12: 846.5 | [7 empty] | ОТ
| 2 | ЭМ |  |  | 8: 179.3; 10: 3.59; 11: 12.99; 12: 46.63 | [7 empty] | ЭМ
| 3 | в т.ч. ОТм |  |  | 8: 24.85; 10: 0.5; 11: 32.52; 12: 16.26 | [7 empty] | в т.ч. ОТм
| 4 | М |  |  | 8: 45.7; 10: 0.91; 11: 7.86; 12: 7.15 | [7 empty] | М
|  | ЗТ |  |  | 4: чел.-ч; 5: 131.2; 7: 2.624 | [8 empty] | ЗТ
|  | ЗТм |  |  | 4: чел.-ч; 5: 1.98; 7: 0.0396 | [8 empty] | ЗТм
|  | Итого по расценке |  |  | 8: 1526.5; 10: 30.53; 12: 900.28 | [9 empty] | Итого по расценке
|  | ФОТ |  |  | 10: 26.53; 12: 862.76 | [8 empty] | ФОТ
| Пр/812-049.3-1 | НР Электротехнические установки на других объектах |  |  | 4: %; 5: 97; 7: 97; 10: 25.73; 12: 836.88 | [8 empty] | НР Электротехнические установки на других объектах
| Пр/774-049.3 | СП Электротехнические установки на других объектах |  |  | 4: %; 5: 51; 7: 51; 10: 13.53; 12: 440.01 | [8 empty] | СП Электротехнические установки на других объектах
|  | Всего по позиции |  |  | 10: 69.79; 12: 2177.17 | [10 empty] | Всего по позиции
34 | Тек. ст-ть | Светильник светодиодный (980:1,2=816,67) |  |  | 4: шт; 7: 2; 8: 816.67; 10: 1633.34; 12: 1633.34 | [5 empty] | Светильник светодиодный (980:1,2=816,67)
|  | Цена=980/1,2 | [22 empty] | Цена=980/1,2
35 | ФЕРм08-02-403-03 | Провод групповой в защитной оболочке или кабель трех-пятижильный: под штукатурку по стенам или в бороздах |  |  | 4: 100 м; 7: 0.3 | [5 empty] | Провод групповой в защитной оболочке или кабель трех-пятижильный: под штукатурку по стенам или в бороздах
|  | Объем=30 / 100 | [17 empty] | Объем=30 / 100
| 1 | ОТ |  |  | 8: 155.1; 10: 46.53; 11: 32.52; 12: 1513.16 | [7 empty] | ОТ
| 2 | ЭМ |  |  | 8: 3.62; 10: 1.09; 11: 12.99; 12: 14.16 | [7 empty] | ЭМ
| 3 | в т.ч. ОТм |  |  | 8: 0.5; 10: 0.15; 11: 32.52; 12: 4.88 | [7 empty] | в т.ч. ОТм
| 4 | М |  |  | 8: 41.08; 10: 12.32; 11: 7.86; 12: 96.84 | [7 empty] | М
|  | ЗТ |  |  | 4: чел.-ч; 5: 16.5; 7: 4.95 | [8 empty] | ЗТ
|  | ЗТм |  |  | 4: чел.-ч; 5: 0.04; 7: 0.012 | [8 empty] | ЗТм
|  | Итого по расценке |  |  | 8: 199.8; 10: 59.94; 12: 1624.16 | [9 empty] | Итого по расценке
|  | ФОТ |  |  | 10: 46.68; 12: 1518.04 | [8 empty] | ФОТ
| Пр/812-049.3-1 | НР Электротехнические установки на других объектах |  |  | 4: %; 5: 97; 7: 97; 10: 45.28; 12: 1472.5 | [8 empty] | НР Электротехнические установки на других объектах
| Пр/774-049.3 | СП Электротехнические установки на других объектах |  |  | 4: %; 5: 51; 7: 51; 10: 23.81; 12: 774.2 | [8 empty] | СП Электротехнические установки на других объектах
|  | Всего по позиции |  |  | 10: 129.03; 12: 3870.86 | [10 empty] | Всего по позиции
36 | Тек. ст-ть | Кабель ВВГ нг-LS 3*2.5 |  |  | 4: м; 7: 22; 8: 93.33; 10: 2053.26; 12: 2053.26 | [5 empty] | Кабель ВВГ нг-LS 3*2.5
|  | Цена=112/1,2 | [22 empty] | Цена=112/1,2
37 | Тек. ст-ть | Кабель ВВГ нг-LS 3*1.5 |  |  | 4: м; 7: 8; 8: 59.17; 10: 473.36; 12: 473.36 | [5 empty] | Кабель ВВГ нг-LS 3*1.5
|  | Цена=71/1,2 | [22 empty] | Цена=71/1,2
38 | Тек. ст-ть | Коробка распределительная 41236 |  |  | 4: шт; 7: 2; 8: 45; 10: 90; 12: 90 | [5 empty] | Коробка распределительная 41236
|  | Цена=54/1,2 | [22 empty] | Цена=54/1,2
39 | ФЕРм08-02-409-09 | Труба гофрированная ПВХ для защиты проводов и кабелей по установленным конструкциям, по стенам, колоннам, потолкам, основанию пола |  |  | 4: 100 м; 7: 0.12 | [5 empty] | Труба гофрированная ПВХ для защиты проводов и кабелей по установленным конструкциям, по стенам, колоннам, потолкам, основанию пола
|  | Объем=12 / 100 | [17 empty] | Объем=12 / 100
| 1 | ОТ |  |  | 8: 139.54; 10: 16.74; 11: 32.52; 12: 544.38 | [7 empty] | ОТ
| 4 | М |  |  | 8: 16.79; 10: 2.01; 11: 7.86; 12: 15.8 | [7 empty] | М
|  | ЗТ |  |  | 4: чел.-ч; 5: 15.2; 7: 1.824 | [8 empty] | ЗТ
|  | Итого по расценке |  |  | 8: 156.33; 10: 18.75; 12: 560.18 | [9 empty] | Итого по расценке
|  | ФОТ |  |  | 10: 16.74; 12: 544.38 | [8 empty] | ФОТ
| Пр/812-049.3-1 | НР Электротехнические установки на других объектах |  |  | 4: %; 5: 97; 7: 97; 10: 16.24; 12: 528.05 | [8 empty] | НР Электротехнические установки на других объектах
| Пр/774-049.3 | СП Электротехнические установки на других объектах |  |  | 4: %; 5: 51; 7: 51; 10: 8.54; 12: 277.63 | [8 empty] | СП Электротехнические установки на других объектах
|  | Всего по позиции |  |  | 10: 43.53; 12: 1365.86 | [10 empty] | Всего по позиции
40 | ФССЦ-24.3.01.02-0003 | Трубы гибкие гофрированные из самозатухающего ПВХ- пластиката легкого типа диаметром 16 мм |  |  | м |  |  | 12 | 2.24 |  | 26.88 | 7.86 | 211.28 | [5 empty] | Трубы гибкие гофрированные из самозатухающего ПВХ- пластиката легкого типа диаметром 16 мм
41 | ФЕР46-03-009-04 | Пробивка в кирпичных стенах отверстий круглых диаметром: до 25 мм при толщине стен до 25 см |  |  | 4: 100 шт; 7: 0.01 | [5 empty] | Пробивка в кирпичных стенах отверстий круглых диаметром: до 25 мм при толщине стен до 25 см
|  | Объем=1 / 100 | [17 empty] | Объем=1 / 100
| 1 | ОТ |  |  | 8: 420.17; 10: 4.2; 11: 32.52; 12: 136.58 | [7 empty] | ОТ
| 2 | ЭМ |  |  | 8: 713.6; 10: 7.14; 11: 12.99; 12: 92.75 | [7 empty] | ЭМ
|  | ЗТ |  |  | 4: чел.-ч; 5: 45.77; 7: 0.4577 | [8 empty] | ЗТ
|  | Итого по расценке |  |  | 8: 1133.77; 10: 11.34; 12: 229.33 | [9 empty] | Итого по расценке
|  | ФОТ |  |  | 10: 4.2; 12: 136.58 | [8 empty] | ФОТ
| Пр/812-040.1-1 | НР Работы по реконструкции зданий и сооружений: усиление и замена существующих конструкций, возведение отдельных конструктивных элементов |  |  | 4: %; 5: 103; 7: 103; 10: 4.33; 12: 140.68 | [8 empty] | НР Работы по реконструкции зданий и сооружений: усиление и замена существующих конструкций, возведение отдельных конструктивных элементов
| Пр/774-040.1 | СП Работы по реконструкции зданий и сооружений: усиление и замена существующих конструкций, возведение отдельных конструктивных элементов |  |  | 4: %; 5: 59; 7: 59; 10: 2.48; 12: 80.58 | [8 empty] | СП Работы по реконструкции зданий и сооружений: усиление и замена существующих конструкций, возведение отдельных конструктивных элементов
|  | Всего по позиции |  |  | 10: 18.15; 12: 450.59 | [10 empty] | Всего по позиции
42 | ФЕР46-03-015-01 | Устройство в кирпичных стенах борозд с использованием штробореза площадью сечения: до 20 см2 |  |  | 4: 100 м; 7: 0.12 | [5 empty] | Устройство в кирпичных стенах борозд с использованием штробореза площадью сечения: до 20 см2
|  | Объем=12 / 100 | [17 empty] | Объем=12 / 100
| 1 | ОТ |  |  | 8: 59.97; 10: 7.2; 11: 32.52; 12: 234.14 | [7 empty] | ОТ
|  | ЗТ |  |  | 4: чел.-ч; 5: 7.03; 7: 0.8436 | [8 empty] | ЗТ
|  | Итого по расценке |  |  | 8: 59.97; 10: 7.2; 12: 234.14 | [9 empty] | Итого по расценке
|  | ФОТ |  |  | 10: 7.2; 12: 234.14 | [8 empty] | ФОТ
| Пр/812-040.1-1 | НР Работы по реконструкции зданий и сооружений: усиление и замена существующих конструкций, возведение отдельных конструктивных элементов |  |  | 4: %; 5: 103; 7: 103; 10: 7.42; 12: 241.16 | [8 empty] | НР Работы по реконструкции зданий и сооружений: усиление и замена существующих конструкций, возведение отдельных конструктивных элементов
| Пр/774-040.1 | СП Работы по реконструкции зданий и сооружений: усиление и замена существующих конструкций, возведение отдельных конструктивных элементов |  |  | 4: %; 5: 59; 7: 59; 10: 4.25; 12: 138.14 | [8 empty] | СП Работы по реконструкции зданий и сооружений: усиление и замена существующих конструкций, возведение отдельных конструктивных элементов
|  | Всего по позиции |  |  | 10: 18.87; 12: 613.44 | [10 empty] | Всего по позиции
|  | Итого по разделу 4 Электромонтажные работы |  |  | 10: 6997.72 | [12 empty] | Итого по разделу 4 Электромонтажные работы
Раздел 5. Дверной блок | [17 empty] | Раздел 5. Дверной блок
43 | ФЕРр56-10-1 | Снятие дверных полотен |  |  | 4: 100 м2; 7: 0.016 | [5 empty] | Снятие дверных полотен
|  | Объем=1,6 / 100 | [17 empty] | Объем=1,6 / 100
| 1 | ОТ |  |  | 8: 288.06; 10: 4.61; 11: 32.52; 12: 149.92 | [7 empty] | ОТ
|  | ЗТ |  |  | 4: чел.-ч; 5: 36.28; 7: 0.58048 | [8 empty] | ЗТ
|  | Итого по расценке |  |  | 8: 288.06; 10: 4.61; 12: 149.92 | [9 empty] | Итого по расценке
|  | ФОТ |  |  | 10: 4.61; 12: 149.92 | [8 empty] | ФОТ
| Пр/812-090.0-1 | НР Проемы (ремонтно-строительные) |  |  | 4: %; 5: 90; 7: 90; 10: 4.15; 12: 134.93 | [8 empty] | НР Проемы (ремонтно-строительные)
| Пр/774-090.0 | СП Проемы (ремонтно-строительные) |  |  | 4: %; 5: 47; 7: 47; 10: 2.17; 12: 70.46 | [8 empty] | СП Проемы (ремонтно-строительные)
|  | Всего по позиции |  |  | 10: 10.93; 12: 355.31 | [10 empty] | Всего по позиции
44 | ФЕРр56-9-1 | Демонтаж дверных коробок: в каменных стенах с отбивкой штукатурки в откосах |  |  | 4: 100 шт; 7: 0.01 | [5 empty] | Демонтаж дверных коробок: в каменных стенах с отбивкой штукатурки в откосах
|  | Объем=1 / 100 | [17 empty] | Объем=1 / 100
| 1 | ОТ |  |  | 8: 1437.99; 10: 14.38; 11: 32.52; 12: 467.64 | [7 empty] | ОТ
| 2 | ЭМ |  |  | 8: 205.91; 10: 2.06; 11: 12.99; 12: 26.76 | [7 empty] | ЭМ
|  | ЗТ |  |  | 4: чел.-ч; 5: 179.3; 7: 1.793 | [8 empty] | ЗТ
|  | Итого по расценке |  |  | 8: 1643.9; 10: 16.44; 12: 494.4 | [9 empty] | Итого по расценке
|  | ФОТ |  |  | 10: 14.38; 12: 467.64 | [8 empty] | ФОТ
| Пр/812-090.0-1 | НР Проемы (ремонтно-строительные) |  |  | 4: %; 5: 90; 7: 90; 10: 12.94; 12: 420.88 | [8 empty] | НР Проемы (ремонтно-строительные)
| Пр/774-090.0 | СП Проемы (ремонтно-строительные) |  |  | 4: %; 5: 47; 7: 47; 10: 6.76; 12: 219.79 | [8 empty] | СП Проемы (ремонтно-строительные)
|  | Всего по позиции |  |  | 10: 36.14; 12: 1135.07 | [10 empty] | Всего по позиции
45 | ФЕР10-01-039-01 | Установка блоков в наружных и внутренних дверных проемах: в каменных стенах, площадь проема до 3 м2 |  |  | 4: 100 м2; 7: 0.017 | [5 empty] | Установка блоков в наружных и внутренних дверных проемах: в каменных стенах, площадь проема до 3 м2
|  | Объем=(2*0,85) / 100 | [17 empty] | Объем=(2*0,85) / 100
| 1 | ОТ |  |  | 8: 821.89; 10: 13.97; 11: 32.52; 12: 454.3 | [7 empty] | ОТ
| 2 | ЭМ |  |  | 8: 1132.88; 10: 19.26; 11: 12.99; 12: 250.19 | [7 empty] | ЭМ
| 3 | в т.ч. ОТм |  |  | 8: 172.57; 10: 2.93; 11: 32.52; 12: 95.28 | [7 empty] | в т.ч. ОТм
| 4 | М |  |  | 8: 2088.57; 10: 35.51; 11: 7.86; 12: 279.11 | [7 empty] | М
|  | ЗТ |  |  | 4: чел.-ч; 5: 89.53; 7: 1.522 | [8 empty] | ЗТ
|  | ЗТм |  |  | 4: чел.-ч; 5: 13.04; 7: 0.22168 | [8 empty] | ЗТм
|  | Итого по расценке |  |  | 8: 4043.34; 10: 68.74; 12: 983.6 | [9 empty] | Итого по расценке
|  | ФОТ |  |  | 10: 16.9; 12: 549.58 | [8 empty] | ФОТ
| Пр/812-010.0-1 | НР Деревянные конструкции |  |  | 4: %; 5: 108; 7: 108; 10: 18.25; 12: 593.55 | [8 empty] | НР Деревянные конструкции
| Пр/774-010.0 | СП Деревянные конструкции |  |  | 4: %; 5: 55; 7: 55; 10: 9.3; 12: 302.27 | [8 empty] | СП Деревянные конструкции
|  | Всего по позиции |  |  | 10: 96.29; 12: 1879.42 | [10 empty] | Всего по позиции
46 | Прайс-лист | Замок врезной оцинкованный с цилиндровым: механизмом из латуни |  |  | 4: шт; 7: 1; 8: 708.33; 10: 708.33; 12: 708.33 | [5 empty] | Замок врезной оцинкованный с цилиндровым: механизмом из латуни
|  | Цена=850/1,2 | [22 empty] | Цена=850/1,2
47 | Прайс-лист | Ручки дверные |  |  | 4: шт; 7: 1; 8: 1000; 10: 1000; 12: 1000 | [5 empty] | Ручки дверные
|  | Цена=1200/1,2 | [22 empty] | Цена=1200/1,2
48 | Прайс ДомоСтиль | Коробка блоков дверных |  |  | 4: шт; 7: 1; 8: 1583.33; 10: 1583.33; 12: 1583.33 | [5 empty] | Коробка блоков дверных
|  | Цена=1900/1,2 | [22 empty] | Цена=1900/1,2
49 | Прайс ДомоСтиль | Полотна для блоков дверных |  |  | 4: шт; 7: 1; 8: 5916.67; 10: 5916.67; 12: 5916.67 | [5 empty] | Полотна для блоков дверных
|  | Цена=7100/1,2 | [22 empty] | Цена=7100/1,2
50 | Прайс ДомоСтиль | Полотна добора для дверных откосов |  |  | 4: шт; 7: 2.5; 8: 508.33; 10: 1270.83; 12: 1270.83 | [5 empty] | Полотна добора для дверных откосов
|  | Цена=610/1,2 | [22 empty] | Цена=610/1,2
51 | ФЕР10-01-060-01 | Установка и крепление наличников |  |  | 4: 100 м; 7: 0.025 | [5 empty] | Установка и крепление наличников
|  | Объем=2,5 / 100 | [17 empty] | Объем=2,5 / 100
| 1 | ОТ |  |  | 8: 63.89; 10: 1.6; 11: 32.52; 12: 52.03 | [7 empty] | ОТ
| 2 | ЭМ |  |  | 8: 2.63; 10: 0.07; 11: 12.99; 12: 0.91 | [7 empty] | ЭМ
| 3 | в т.ч. ОТм |  |  | 8: 0.46; 10: 0.01; 11: 32.52; 12: 0.33 | [7 empty] | в т.ч. ОТм
| 4 | М |  |  | 8: 8.5; 10: 0.21; 11: 7.86; 12: 1.65 | [7 empty] | М
|  | ЗТ |  |  | 4: чел.-ч; 5: 7.82; 7: 0.1955 | [8 empty] | ЗТ
|  | ЗТм |  |  | 4: чел.-ч; 5: 0.04; 7: 0.001 | [8 empty] | ЗТм
|  | Итого по расценке |  |  | 8: 75.02; 10: 1.88; 12: 54.59 | [9 empty] | Итого по расценке
|  | ФОТ |  |  | 10: 1.61; 12: 52.36 | [8 empty] | ФОТ
| Пр/812-010.0-1 | НР Деревянные конструкции |  |  | 4: %; 5: 108; 7: 108; 10: 1.74; 12: 56.55 | [8 empty] | НР Деревянные конструкции
| Пр/774-010.0 | СП Деревянные конструкции |  |  | 4: %; 5: 55; 7: 55; 10: 0.89; 12: 28.8 | [8 empty] | СП Деревянные конструкции
|  | Всего по позиции |  |  | 10: 4.51; 12: 139.94 | [10 empty] | Всего по позиции
52 | Прайс ДомоСтиль | Наличники из древесины |  |  | 4: шт; 7: 2.5; 8: 266.67; 10: 666.68; 12: 666.68 | [5 empty] | Наличники из древесины
|  | Цена=320/1,2 | [22 empty] | Цена=320/1,2
53 | ФЕР10-01-036-01 | Установка уголков ПВХ на клее |  |  | 4: 100 м; 7: 0.05 | [5 empty] | Установка уголков ПВХ на клее
|  | Объем=5 / 100 | [17 empty] | Объем=5 / 100
| 1 | ОТ |  |  | 8: 57.15; 10: 2.86; 11: 32.52; 12: 93.01 | [7 empty] | ОТ
| 4 | М |  |  | 8: 36; 10: 1.8; 11: 7.86; 12: 14.15 | [7 empty] | М
|  | ЗТ |  |  | 4: чел.-ч; 5: 6.7; 7: 0.335 | [8 empty] | ЗТ
|  | Итого по расценке |  |  | 8: 93.15; 10: 4.66; 12: 107.16 | [9 empty] | Итого по расценке
|  | ФОТ |  |  | 10: 2.86; 12: 93.01 | [8 empty] | ФОТ
| Пр/812-010.0-1 | НР Деревянные конструкции |  |  | 4: %; 5: 108; 7: 108; 10: 3.09; 12: 100.45 | [8 empty] | НР Деревянные конструкции
| Пр/774-010.0 | СП Деревянные конструкции |  |  | 4: %; 5: 55; 7: 55; 10: 1.57; 12: 51.16 | [8 empty] | СП Деревянные конструкции
|  | Всего по позиции |  |  | 10: 9.32; 12: 258.77 | [10 empty] | Всего по позиции
54 | ФССЦ-11.3.03.13-0045 | Уголок из ПВХ, размер 30х30 мм |  |  | 10 м |  |  | 0.5 | 32.4 |  | 16.2 | 7.86 | 127.33 | [5 empty] | Уголок из ПВХ, размер 30х30 мм
|  | Объем=5 / 10 | [17 empty] | Объем=5 / 10
55 | ФССЦ-14.5.01.10-0030 | Пена монтажная: ПЕНОФЛЕКС |  |  | л |  |  | 0.75 | 55.23 |  | 41.42 | 7.86 | 325.56 | [5 empty] | Пена монтажная: ПЕНОФЛЕКС
|  | Объем=1*0,75 | [17 empty] | Объем=1*0,75
Окно | [26 empty] | Окно
56 | ФЕР10-01-036-01 | Установка уголков ПВХ на клее |  |  | 4: 100 м; 7: 0.06 | [5 empty] | Установка уголков ПВХ на клее
|  | Объем=6/100 | [17 empty] | Объем=6/100
| 1 | ОТ |  |  | 8: 57.15; 10: 3.43; 11: 32.52; 12: 111.54 | [7 empty] | ОТ
| 4 | М |  |  | 8: 36; 10: 2.16; 11: 7.86; 12: 16.98 | [7 empty] | М
|  | ЗТ |  |  | 4: чел.-ч; 5: 6.7; 7: 0.402 | [8 empty] | ЗТ
|  | Итого по расценке |  |  | 8: 93.15; 10: 5.59; 12: 128.52 | [9 empty] | Итого по расценке
|  | ФОТ |  |  | 10: 3.43; 12: 111.54 | [8 empty] | ФОТ
| Пр/812-010.0-1 | НР Деревянные конструкции |  |  | 4: %; 5: 108; 7: 108; 10: 3.7; 12: 120.46 | [8 empty] | НР Деревянные конструкции
| Пр/774-010.0 | СП Деревянные конструкции |  |  | 4: %; 5: 55; 7: 55; 10: 1.89; 12: 61.35 | [8 empty] | СП Деревянные конструкции
|  | Всего по позиции |  |  | 10: 11.18; 12: 310.33 | [10 empty] | Всего по позиции
57 | ФССЦ-11.3.03.13-0048 | Уголок из ПВХ, размер 50х50 мм |  |  | 10 м |  |  | 0.6 | 54.5 |  | 32.7 | 7.86 | 257.02 | [5 empty] | Уголок из ПВХ, размер 50х50 мм
|  | Объем=6/10 | [17 empty] | Объем=6/10
|  | Итого по разделу 5 Дверной блок |  |  | 10: 11404.53 | [12 empty] | Итого по разделу 5 Дверной блок
Раздел 6. Отопление | [17 empty] | Раздел 6. Отопление
58 | ФЕРр65-19-1 | Демонтаж: радиаторов весом до 80 кг |  |  | 4: 100 шт; 7: 0.01 | [5 empty] | Демонтаж: радиаторов весом до 80 кг
|  | Объем=1 / 100 | [17 empty] | Объем=1 / 100
| 1 | ОТ |  |  | 8: 865.7; 10: 8.66; 11: 32.52; 12: 281.62 | [7 empty] | ОТ
| 2 | ЭМ |  |  | 8: 70.02; 10: 0.7; 11: 12.99; 12: 9.09 | [7 empty] | ЭМ
| 3 | в т.ч. ОТм |  |  | 8: 30.24; 10: 0.3; 11: 32.52; 12: 9.76 | [7 empty] | в т.ч. ОТм
|  | ЗТ |  |  | 4: чел.-ч; 5: 110; 7: 1.1 | [8 empty] | ЗТ
|  | ЗТм |  |  | 4: чел.-ч; 5: 2.24; 7: 0.0224 | [8 empty] | ЗТм
|  | Итого по расценке |  |  | 8: 935.72; 10: 9.36; 12: 290.71 | [9 empty] | Итого по расценке
|  | ФОТ |  |  | 10: 8.96; 12: 291.38 | [8 empty] | ФОТ
| Пр/812-099.1-1 | НР Внутренние санитарно-технические работы: демонтаж и разборка (ремонтно-строительные) |  |  | 4: %; 5: 87; 7: 87; 10: 7.8; 12: 253.5 | [8 empty] | НР Внутренние санитарно-технические работы: демонтаж и разборка (ремонтно-строительные)
| Пр/774-099.1 | СП Внутренние санитарно-технические работы: демонтаж и разборка (ремонтно-строительные) |  |  | 4: %; 5: 44; 7: 44; 10: 3.94; 12: 128.21 | [8 empty] | СП Внутренние санитарно-технические работы: демонтаж и разборка (ремонтно-строительные)
|  | Всего по позиции |  |  | 10: 21.1; 12: 672.42 | [10 empty] | Всего по позиции
59 | ФЕР18-03-001-01 | Установка радиаторов: чугунных |  |  | 4: 100 кВт; 7: 0.0112 | [5 empty] | Установка радиаторов: чугунных
|  | Объем=((7*0,16)) / 100 | [17 empty] | Объем=((7*0,16)) / 100
| 1 | ОТ |  |  | 8: 611.75; 10: 6.85; 11: 32.52; 12: 222.76 | [7 empty] | ОТ
| 2 | ЭМ |  |  | 8: 316.28; 10: 3.54; 11: 12.99; 12: 45.98 | [7 empty] | ЭМ
| 3 | в т.ч. ОТм |  |  | 8: 75.46; 10: 0.85; 11: 32.52; 12: 27.64 | [7 empty] | в т.ч. ОТм
| 4 | М |  |  | 8: 1116.68; 10: 12.51; 11: 7.86; 12: 98.33 | [7 empty] | М
|  | ЗТ |  |  | 4: чел.-ч; 5: 68.2; 7: 0.76384 | [8 empty] | ЗТ
|  | ЗТм |  |  | 4: чел.-ч; 5: 6.06; 7: 0.067872 | [8 empty] | ЗТм
|  | Итого по расценке |  |  | 8: 2044.71; 10: 22.9; 12: 367.07 | [9 empty] | Итого по расценке
|  | ФОТ |  |  | 10: 7.7; 12: 250.4 | [8 empty] | ФОТ
| Пр/812-016.0-1 | НР Сантехнические работы - внутренние (трубопроводы, водопровод, канализация, отопление, газоснабжение, вентиляция и кондиционирование воздуха) |  |  | 4: %; 5: 121; 7: 121; 10: 9.32; 12: 302.98 | [8 empty] | НР Сантехнические работы - внутренние (трубопроводы, водопровод, канализация, отопление, газоснабжение, вентиляция и кондиционирование воздуха)
| Пр/774-016.0 | СП Сантехнические работы - внутренние (трубопроводы, водопровод, канализация, отопление, газоснабжение, вентиляция и кондиционирование воздуха) |  |  | 4: %; 5: 72; 7: 72; 10: 5.54; 12: 180.29 | [8 empty] | СП Сантехнические работы - внутренние (трубопроводы, водопровод, канализация, отопление, газоснабжение, вентиляция и кондиционирование воздуха)
|  | Всего по позиции |  |  | 10: 37.76; 12: 850.34 | [10 empty] | Всего по позиции
60 | ФЕР16-04-005-02 | Прокладка внутренних трубопроводов водоснабжения и отопления из полипропиленовых труб: 25 мм |  |  | 4: 100 м; 7: 0.05 | [5 empty] | Прокладка внутренних трубопроводов водоснабжения и отопления из полипропиленовых труб: 25 мм
|  | Объем=5 / 100 | [17 empty] | Объем=5 / 100
| 1 | ОТ |  |  | 8: 123.89; 10: 6.19; 11: 32.52; 12: 201.3 | [7 empty] | ОТ
| 2 | ЭМ |  |  | 8: 40.51; 10: 2.03; 11: 12.99; 12: 26.37 | [7 empty] | ЭМ
| 3 | в т.ч. ОТм |  |  | 8: 0.49; 10: 0.02; 11: 32.52; 12: 0.65 | [7 empty] | в т.ч. ОТм
| 4 | М |  |  | 8: 77.51; 10: 3.88; 11: 7.86; 12: 30.5 | [7 empty] | М
|  | ЗТ |  |  | 4: чел.-ч; 5: 13.18; 7: 0.659 | [8 empty] | ЗТ
|  | ЗТм |  |  | 4: чел.-ч; 5: 0.04; 7: 0.002 | [8 empty] | ЗТм
|  | Итого по расценке |  |  | 8: 241.91; 10: 12.1; 12: 258.17 | [9 empty] | Итого по расценке
|  | ФОТ |  |  | 10: 6.21; 12: 201.95 | [8 empty] | ФОТ
| Пр/812-016.0-1 | НР Сантехнические работы - внутренние (трубопроводы, водопровод, канализация, отопление, газоснабжение, вентиляция и кондиционирование воздуха) |  |  | 4: %; 5: 121; 7: 121; 10: 7.51; 12: 244.36 | [8 empty] | НР Сантехнические работы - внутренние (трубопроводы, водопровод, канализация, отопление, газоснабжение, вентиляция и кондиционирование воздуха)
| Пр/774-016.0 | СП Сантехнические работы - внутренние (трубопроводы, водопровод, канализация, отопление, газоснабжение, вентиляция и кондиционирование воздуха) |  |  | 4: %; 5: 72; 7: 72; 10: 4.47; 12: 145.4 | [8 empty] | СП Сантехнические работы - внутренние (трубопроводы, водопровод, канализация, отопление, газоснабжение, вентиляция и кондиционирование воздуха)
|  | Всего по позиции |  |  | 10: 24.08; 12: 647.93 | [10 empty] | Всего по позиции
61 | ФЕР16-04-006-02 | Сборка узла трубопровода водоснабжения и отопления из многослойного полипропилена, армированного стекловолокном, раструбная сварка, наружный диаметр: 25 мм |  |  | 4: 100 соединений; 7: 0.24 | [5 empty] | Сборка узла трубопровода водоснабжения и отопления из многослойного полипропилена, армированного стекловолокном, раструбная сварка, наружный диаметр: 25 мм
|  | Объем=24 / 100 | [17 empty] | Объем=24 / 100
| 1 | ОТ |  |  | 8: 23.89; 10: 5.73; 11: 32.52; 12: 186.34 | [7 empty] | ОТ
|  | ЗТ |  |  | 4: чел.-ч; 5: 2.34; 7: 0.5616 | [8 empty] | ЗТ
|  | Итого по расценке |  |  | 8: 23.89; 10: 5.73; 12: 186.34 | [9 empty] | Итого по расценке
|  | ФОТ |  |  | 10: 5.73; 12: 186.34 | [8 empty] | ФОТ
| Пр/812-016.0-1 | НР Сантехнические работы - внутренние (трубопроводы, водопровод, канализация, отопление, газоснабжение, вентиляция и кондиционирование воздуха) |  |  | 4: %; 5: 121; 7: 121; 10: 6.93; 12: 225.47 | [8 empty] | НР Сантехнические работы - внутренние (трубопроводы, водопровод, канализация, отопление, газоснабжение, вентиляция и кондиционирование воздуха)
| Пр/774-016.0 | СП Сантехнические работы - внутренние (трубопроводы, водопровод, канализация, отопление, газоснабжение, вентиляция и кондиционирование воздуха) |  |  | 4: %; 5: 72; 7: 72; 10: 4.13; 12: 134.16 | [8 empty] | СП Сантехнические работы - внутренние (трубопроводы, водопровод, канализация, отопление, газоснабжение, вентиляция и кондиционирование воздуха)
|  | Всего по позиции |  |  | 10: 16.79; 12: 545.97 | [10 empty] | Всего по позиции
62 | Прайс-лист "Стойторг" | РР Труба PN25 (арм.стекл.) Ду 25 |  |  | 4: шт; 7: 5; 8: 90; 10: 450; 12: 450 | [5 empty] | РР Труба PN25 (арм.стекл.) Ду 25
|  | Цена=108/1,2 | [22 empty] | Цена=108/1,2
63 | Прайс-лист "Стойторг" | РР Тройник 25-25-25 |  |  | 4: шт; 7: 2; 8: 13.33; 10: 26.66; 12: 26.66 | [5 empty] | РР Тройник 25-25-25
|  | Цена=16/1,2 | [22 empty] | Цена=16/1,2
64 | Прайс-лист "Стойторг" | РР Угольник 90х20 |  |  | 4: щт; 7: 4; 8: 10; 10: 40; 12: 40 | [5 empty] | РР Угольник 90х20
|  | Цена=12/1,2 | [22 empty] | Цена=12/1,2
65 | Прайс-лист "Стойторг" | РР Муфта |  |  | 4: щт; 7: 2; 8: 6.67; 10: 13.34; 12: 13.34 | [5 empty] | РР Муфта
|  | Цена=8/1,2 | [22 empty] | Цена=8/1,2
66 | Прайс-лист "Стойторг" | РР Муфта МКРНР20*3/4 |  |  | 4: щт; 7: 2; 8: 204.17; 10: 408.34; 12: 408.34 | [5 empty] | РР Муфта МКРНР20*3/4
|  | Цена=245/1,2 | [22 empty] | Цена=245/1,2
67 | Прайс-лист "Стойторг" | РР Кран шаровый 25*3/4 нак.г (прямой) |  |  | 4: шт; 7: 2; 8: 233.33; 10: 466.66; 12: 466.66 | [5 empty] | РР Кран шаровый 25*3/4 нак.г (прямой)
|  | Цена=280/1,2 | [22 empty] | Цена=280/1,2
68 | ФЕР15-04-030-04 | Масляная окраска металлических поверхностей: решеток, переплетов, труб диаметром менее 50 мм и т.п., количество окрасок 2 |  |  | 4: 100 м2; 7: 0.0175 | [5 empty] | Масляная окраска металлических поверхностей: решеток, переплетов, труб диаметром менее 50 мм и т.п., количество окрасок 2
|  | Объем=(7/4) / 100 | [17 empty] | Объем=(7/4) / 100
| 1 | ОТ |  |  | 8: 572.36; 10: 10.02; 11: 32.52; 12: 325.85 | [7 empty] | ОТ
| 2 | ЭМ |  |  | 8: 2.28; 10: 0.04; 11: 12.99; 12: 0.52 | [7 empty] | ЭМ
| 3 | в т.ч. ОТм |  |  | 8: 0.49; 10: 0.01; 11: 32.52; 12: 0.33 | [7 empty] | в т.ч. ОТм
| 4 | М |  |  | 8: 88.57; 10: 1.55; 11: 7.86; 12: 12.18 | [7 empty] | М
|  | ЗТ |  |  | 4: чел.-ч; 5: 64.6; 7: 1.1305 | [8 empty] | ЗТ
|  | ЗТм |  |  | 4: чел.-ч; 5: 0.04; 7: 0.0007 | [8 empty] | ЗТм
|  | Итого по расценке |  |  | 8: 663.21; 10: 11.61; 12: 338.55 | [9 empty] | Итого по расценке
|  | ФОТ |  |  | 10: 10.03; 12: 326.18 | [8 empty] | ФОТ
| Пр/812-015.0-1 | НР Отделочные работы |  |  | 4: %; 5: 100; 7: 100; 10: 10.03; 12: 326.18 | [8 empty] | НР Отделочные работы
| Пр/774-015.0 | СП Отделочные работы |  |  | 4: %; 5: 49; 7: 49; 10: 4.91; 12: 159.83 | [8 empty] | СП Отделочные работы
|  | Всего по позиции |  |  | 10: 26.55; 12: 824.56 | [10 empty] | Всего по позиции
69 | ФССЦ-14.4.02.04-0261 | Краски цветные, готовые к применению для внутренних работ МА-25: розово-бежевая, светло-бежевая, светло-серая |  |  | т |  |  | 0.000431 | 15707 |  | 6.77 | 7.86 | 53.21 | [5 empty] | Краски цветные, готовые к применению для внутренних работ МА-25: розово-бежевая, светло-бежевая, светло-серая
70 | ФССЦпг-01-01-01-043 | Погрузо-разгрузочные работы при автомобильных перевозках: Погрузка мусора строительного с погрузкой экскаваторами емкостью ковша до 0,5 м3 |  |  | 1 т груза |  |  | 0.62 | 3.28 |  | 2.03 | 12.99 | 26.37 | [5 empty] | Погрузо-разгрузочные работы при автомобильных перевозках: Погрузка мусора строительного с погрузкой экскаваторами емкостью ковша до 0,5 м3
71 | ФССЦпг-03-21-01-010 | Перевозка грузов автомобилями-самосвалами грузоподъемностью 10 т работающих вне карьера на расстояние: I класс груза до 10 км |  |  | 1 т груза |  |  | 0.62 | 11.42 |  | 7.08 | 12.99 | 91.97 | [5 empty] | Перевозка грузов автомобилями-самосвалами грузоподъемностью 10 т работающих вне карьера на расстояние: I класс груза до 10 км
|  | Итого по разделу 6 Отопление |  |  | 10: 1547.16 | [12 empty] | Итого по разделу 6 Отопление
|  | Итоги по смете: | [25 empty] | Итоги по смете:
|  | Итого прямые затраты (справочно) |  |  | 10: 43828.25; 12: 88104.91 | [15 empty] | Итого прямые затраты (справочно)
|  | Строительные работы |  |  | 10: 38064.35; 12: 109859.32 | [15 empty] | Строительные работы
|  | Монтажные работы |  |  | 10: 6949.41; 12: 16798.09 | [15 empty] | Монтажные работы
|  | Итого |  |  | 10: 45013.76; 12: 126657.41 | [16 empty] | Итого
|  | Итого ФОТ (справочно) |  |  | 10: 792.66; 12: 25777.32 | [15 empty] | Итого ФОТ (справочно)
|  | Итого накладные расходы (справочно) |  |  | 10: 782.5; 12: 25447.05 | [15 empty] | Итого накладные расходы (справочно)
|  | Итого сметная прибыль (справочно) |  |  | 10: 403.01; 12: 13105.45 | [15 empty] | Итого сметная прибыль (справочно)
|  | НДС 20% |  |  | 10: 9002.75; 12: 25331.48 | [17 empty] | НДС 20%
|  | ВСЕГО по смете |  |  | 10: 54016.51; 12: 151988.89 | [18 empty] | ВСЕГО по смете
| Составил: | Ведущий инженер
[должность, подпись (инициалы, фамилия)]
Проверил:
[должность, подпись (инициалы, фамилия)]