## ЛС-02-01-01 плоская кровля - Ве
СОГЛАСОВАНО |  |  |  | УТВЕРЖДАЮ
Директор ООО «Симметрия» |  |  | Заместитель Главы Администрации города Рубцовска – начальник управления по жилищно-коммунальному хозяйству и экологии
__________Е. В. Лучшев |  |  |  | ____________________ О.Г. Обухович
Объект: "Капитальный ремонт крыши многоквартирного дома №11 по пр-кту Рубцовскому в городе Рубцовске"
Ведомость объёмов работ № ЛС-02-01-01
Капитальный ремонт крыши многоквартирного дома
Основание: 25-23-КР
№ п/п | № в ЛСР | Наименование работ | Ед. изм. | Кол-во | Ссылки на чертежи | Формула расчёта, расчёт объёмов работ и расхода материалов
1 | 2 | 3 | 4 | 5 | 6
Раздел 1. Демонтажные работы (лист 2) | [7 empty] | Раздел 1. Демонтажные работы (лист 2)
1 | 1 | Разборка покрытий кровель: из рулонных материалов | м2 | 2239 |  |  | 1
2 | 2 | Демонтаж покрытия (профлист) участок 17*6,6м | м2 | 112.2 |  |  | 1
3 | 3 | Демонтаж стяжки цементно-песчаной толщ.50мм | м2 | 2239 |  |  | 1
4 | 5 | Демонтаж ж/б плит покрытия 112,2м2 - 6 шт | шт | 6 |  |  | 1
5 | 6 | Демонтаж ж/б крышек вентшахт и парапета 60*500*3000мм | шт | 68 |  |  | 1
6 | 7 | Разборка: кирпичных стен / по периметру вентшахт | м3 | 11.7 |  |  | 1
7 | 8 | Демонтаж люка - выход на кровлю - 3шт | м2 | 1.92 |  | (3*0,8*0,8) | 1
8 | 9 | Разборка: кирпичных ,парапетов и деформационных швов | м3 | 4.6 |  | 2,1+2,5 | 1
9 | 10 | Демонтаж чугунных фановых труб диам.110мм | м | 51 |  |  | 1
10 | 11 | Демонтаж антенных стоек с растяжками (с сохранением) | антенна | 19 |  |  | 1
Вывоз мусора | [8 empty] | Вывоз мусора
11 | 12 | Погрузка мусора строительного | 1 т груза | 1408.584 |  | 2239*0,4*1,2+2239*0,05*2,4+112,2*0,18+68*0,22+11,7*1,8+3*0,03+2,1*1,8+2,5*1,8+0,598 | 1
12 | 13 | Вывоз мусора на расстояние: до 9 км | 1 т груза | 1408.584 |  |  | 1
Раздел 2. Устройство монолитной плиты покрытия (лист 16) - 7шт | [7 empty] | Раздел 2. Устройство монолитной плиты покрытия (лист 16) - 7шт
13 | 14 | Монтаж несъемной опалубки из профнастила | м2 | 148.4 |  | 21,2*7 | 1
14 | 14.1 | Профнастил оцинкованный Н60-845-0,7 | м2 | 148.4 |  | 21,2*7 | 1
15 | 15 | Установка арматуры | т | 2.3623 |  |  | 1
16 | 15.1 | Каркасы металлические | т | 1.9477 |  | 278,24*7/1000 | 1
17 | 15.2 | Сталь арматурная, горячекатаная, периодического профиля, класс А-III, диаметр 10 мм | т | 0.41461 |  | 59,23/1000*7 | 1
18 | 16 | Укладка бетона по перекрытиям (расход бетона в среднем толщиной 132мм) | м2 | 148.4 |  |  | 1
19 | 16.1 | Смеси бетонные тяжелого бетона (БСТ), класс В20 (М250) | м3 | 19.9806 |  |  | 1
20 | 17 | Сверление отверстий в существующих несущих конструкциях для устройства связи с устраиваемым монолитным участком | отверстий | 224 |  | (32*7) | 1
21 | 17.1 | Сверло кольцевое алмазное, диаметр 20 мм | шт | 4.5248 |  | 224*2,02/100 | 1
22 | 18 | Установка анкерных болтов: химических | шт | 224 |  | (32*7) | 1
23 | 18.1 | Состав клеевой двухкомпонентный инъекционный объем 330 мл | шт | 8.4 |  |  | 1
24 | 18.2 | Сталь арматурная, горячекатаная, периодического профиля, класс А-III, диаметр 12 мм | т | 0.14336 |  | 20,48/1000*7 | 1
Раздел 3. Ограждение кровли | [7 empty] | Раздел 3. Ограждение кровли
Ограждение Ог-2 - 20м (лист 11) | [8 empty] | Ограждение Ог-2 - 20м (лист 11)
25 | 19 | Сверление отверстий: в кирпичных стенах электроперфоратором диаметром до 20 мм, толщина стен 0,5 кирпича | отверстий | 84 |  | (20*4+4) | 1
26 | 20 | Установка анкер-шпильки HILTI HSA M6x85 40/30/10 в готовые гнезда с заделкой | т | 0.001512 |  | 84*0,018/1000 | 1
27 | 21 | Ограждение кровель перилами / из трубы 30*30*2мм | м | 20 |  |  | 1
28 | 21.1 | Конструкции сварные индивидуальные | т | 0.18501 |  | (105*1,7+21*0,31)/1000 | 1
29 | 22 | Окраска металлических огрунтованных поверхностей: эмалью ПФ-115 (за 2 раза) | м2 | 13.02 |  | (0,12*105+0,1*0,1*2*21) | 1
Ограждение Ог-1 (лист 18 ) | [8 empty] | Ограждение Ог-1 (лист 18 )
30 | 23 | Ограждение кровель перилами | м | 360 |  | (120*3) | 1
31 | 23.1 | Кровельное ограждение ОК-h1200х3000 | шт | 120 |  |  | 1
Раздел 4. Вентшахты (лист 12) | [7 empty] | Раздел 4. Вентшахты (лист 12)
ВШ-1 - 21шт | [8 empty] | ВШ-1 - 21шт
32 | 24 | Установка зонтов над шахтами из листовой стали | шт | 21 |  |  | 1
33 | 24.1 | Зонты вентиляционных систем из листовой и сортовой стали, прямоугольные | шт | 21 |  |  | 1
34 | 24.2 | Болты с гайками и шайбами оцинкованные, диаметр 8 мм | кг | 7.1301 |  | 12*0,028294*21 | 1
35 | 25 | Устройство фартука и юбки на вентшахте из листовой стали с полимерным покрытием | м2 | 61.74 |  | (21*2+21*23,5*0,04) / 100 | 1
ВШ-2 - 9шт | [8 empty] | ВШ-2 - 9шт
36 | 26 | Ремонт разрушенной вентшахты методом обкладки кирпичем керамическим | м3 | 6.3 |  | (9*0,7) | 1
37 | 26.1 | Кирпич керамический одинарный, марка 100, размер 250х120х65 мм | шт | 2469.6 |  |  | 1
38 | 27 | Обетонирование разрушенных участков мелкозернистым бетоном В15 | м3 | 0.9 |  | (9*0,1) | 1
39 | 27.1 | Смеси бетонные мелкозернистого бетона (БСМ), класс В15 (М200) | м3 | 0.918 |  |  | 1
40 | 28 | Оштукатуривание вентшахт | м2 | 58 |  |  | 1
41 | 29 | Установка зонтов над шахтами из листовой стали прямоугольного сечения | шт | 9 |  |  | 1
42 | 29.1 | Зонты вентиляционных систем из листовой и сортовой стали, прямоугольные | шт | 9 |  |  | 1
43 | 29.2 | Болты с гайками и шайбами оцинкованные, диаметр 8 мм | кг | 3.0558 |  | 12*0,028294*9 | 1
44 | 30 | Устройство фартука и юбки на вентшахте из листовой стали с полимерным покрытием | м2 | 29.196 |  | (9*2,14+9*27,6*0,04) | 1
Раздел 5. Будка выхода на кровлю (лист 13) - 3шт | [7 empty] | Раздел 5. Будка выхода на кровлю (лист 13) - 3шт
45 | 31 | Монтаж опорных стоек | т | 0.09828 |  | 18*5,25/1000*1,04 | 1
46 | 32. | Монтаж металлоконструкций крыши будки | т | 0.11691 |  | 9*3,36/1000*1,04*3+4*1,88/1000*3 | 1
47 | 32.1 | Конструкции сварные индивидуальные | т | 0.21519 |  | 0,09828+0,116909 | 1
48 | 33 | Окраска металлических огрунтованных поверхностей: эмалью ПФ-115 (за 2 раза) | м2 | 17.28 |  | (18*0,24*3+9*0,16*3) | 1
49 | 34 | Монтаж кровельного покрытия: из профилированного листа | м2 | 7.2 |  | (2,4*3) | 1
50 | 34.1 | Профнастил оцинкованный НС35-1000-0,7 | м2 | 7.92 |  | 7,2*1,1 | 1
51 | 35 | Монтаж ограждающих конструкций стен: из профилированного листа | м2 | 18 |  | (6*3) | 1
52 | 35.1 | Профнастил оцинкованный с покрытием: полиэстер С21-1000-0,5 | м2 | 19.8 |  | 18*1,1 | 1
53 | 36 | Нащельники и пр. листовой металл с полимерным покрытием толщ.0,5мм | м2 | 4.5 |  |  | 1
54 | 37 | Сверление отверстий: в кирпичных стенах электроперфоратором диаметром до 20 мм, толщина стен 0,5 кирпича | отверстий | 36 |  | (3*12) | 1
55 | 38 | Установка анкер-шпильки HILTI HSA-R M10-68 в готовые гнезда с заделкой | т | 0.0018 |  | 36*0,05/1000 | 1
56 | 39 | Кладка отдельных участков из кирпича: наружных простых стен | м3 | 1.2 |  | (3*0,4) | 1
57 | 39.1 | Кирпич керамический одинарный, марка 100, размер 250х120х65 мм | шт | 470.4 |  |  | 1
дверь металлическая ДМ-1 - 3шт | [8 empty] | дверь металлическая ДМ-1 - 3шт
58 | 40 | Изготовление металлических дверей | м2 | 3 |  | 3*1 | 1
59 | 40.1 | Трубы стальные электросварные квадратного сечения, размер стороны 40 мм, толщина стенки 3 мм | т | 0.047376 |  | 4,7*3,36/1000*3 | 1
60 | 40.2 | Профнастил оцинкованный с покрытием: полиэстер С21-1000-0,5 | м2 | 3.3 |  | 1*3*1,1 | 1
61 | 41 | Окраска металлических огрунтованных поверхностей: эмалью ПФ-115 (за 2 раза) | м2 | 2.256 |  | (4,7*0,16*3) | 1
62 | 42 | Установка металлических дверей | м2 | 3 |  |  | 1
63 | 42.1 | Задвижка накладная | шт | 3 |  |  | 1
64 | 42.2 | Петля накладная | шт | 6 |  | 3*2 | 1
люк противопожарный | [8 empty] | люк противопожарный
65 | 43 | Монтаж люка противопожарного | м2 | 1.92 |  | 3*0,8*0,8 | 1
Раздел 6. Водосточная система (лист 17) | [7 empty] | Раздел 6. Водосточная система (лист 17)
66 | 44 | Устройство металлической водосточной системы: воронок | шт | 23 |  |  | 1
67 | 44.1 | Воронка водосборная металлическая для водосточных систем, покрытие полиэстер, диаметр 350/150 мм | шт | 23 |  |  | 1
68 | 45 | Устройство металлической водосточной системы: колен | шт | 69 |  | 23+46 | 1
69 | 45.1 | Колено трубы 60° металлическое для водосточных систем, покрытие полиэстер, диаметр 150 мм | шт | 46 |  |  | 1
70 | 45.2 | Колено трубы сливное 60° металлическое для водосточных систем, покрытие полиэстер, диаметр 150 мм | шт | 23 |  |  | 1
71 | 46 | Устройство металлической водосточной системы: прямых звеньев труб | м | 356.5 |  | 23*0,5+115*3 | 1
72 | 46.1 | Труба металлическая для водосточных систем, покрытие полиэстер, диаметр 150 мм, длина 1000 мм | шт | 11.5 |  | 23*0,5 | 1
73 | 46.2 | Труба металлическая для водосточных систем, покрытие полиэстер, диаметр 150 мм, длина 3000 мм | шт | 115 |  |  | 1
74 | 46.3 | Хомут для труб (на твердое основание) металлический для водосточных систем, покрытие полиэстер, с крепежом, диаметр 150 мм | шт | 300 |  |  | 1
75 | 47 | Устройство желобов: подвесных | м | 363 |  |  | 1
Раздел 7. Крыша (лист 18) площадь устраиваемой кровли (без учета вентшахт, будок выхода на кровлю) - 2239м2 | [7 empty] | Раздел 7. Крыша (лист 18) площадь устраиваемой кровли (без учета вентшахт, будок выхода на кровлю) - 2239м2
76 | 48 | Армирование подстилающих слоев | т | 4.0302 |  |  | 1
77 | 48.1 | Сетка сварная из холоднотянутой проволоки 4-5 мм | т | 4.0302 |  | 2239*1,8/1000 | 1
78 | 49 | Устройство выравнивающих стяжек: цементно-песчаных толщиной 70мм | м2 | 2239 |  |  | 1
79 | 50.1 | Раствор готовый кладочный, цементный, М150 | м3 | 159.8646 |  | 125,6079+34,2567 | 1
80 | 51 | Огрунтовка оснований из бетона или раствора под водоизоляционный кровельный ковер: битумной грунтовкой с ее приготовлением / за 2 раза | м2 | 2391 |  |  | 1
81 | 52 | Устройство кровель плоских из наплавляемых материалов: в два слоя | м2 | 2239 |  |  | 1
82 | 52.1 | Техноэласт: Грин ЭКП | м2 | 2552.46 |  |  | 1
83 | 52.2 | Техноэласт: Грин ЭПП | м2 | 2597.24 |  |  | 1
84 | 53 | Устройство примыканий кровель из наплавляемых материалов к стенам и парапетам высотой: до 600 мм без фартуков | м | 380 |  |  | 1
85 | 53.1 | Техноэласт: Грин ЭПП | м2 | 957.6 |  |  | 1
86 | 54 | Устройство дополнительного слоя Техноэласта ЭПП по свесу шириной 1000мм, по коньку 300мм | м2 | 413 |  |  | 1
87 | 54.1 | Техноэласт: Грин ЭПП | м2 | 479.08 |  |  | 1
88 | 55 | Устройство дополнительного слоя Техноэласта ЭКП по коньку 500мм | м2 | 83 |  |  | 1
89 | 55.1 | Техноэласт: Грин ЭКП | м2 | 96.28 |  |  | 1
температурно-усадочные швы в стяжке (лист 4 п.4) | [8 empty] | температурно-усадочные швы в стяжке (лист 4 п.4)
90 | 56 | Нарезка швов в бетоне: с заполнением швов герметиком при устройстве полимерных наливных полов | м | 760 |  |  | 1
аэратор кровельный | [8 empty] | аэратор кровельный
91 | 57 | Установка дефлекторов диаметром патрубка: 280 мм | шт | 38 |  |  | 1
92 | 57.1 | Аэратор кровельный ТехноНИКОЛЬ 160х460 мм | шт | 38 |  |  | 1
фановые трубы | [8 empty] | фановые трубы
93 | 58 | Прокладка трубопроводов канализации из полиэтиленовых труб высокой плотности диаметром: 110 мм | м | 60.52 |  | (34*1,5+34*0,28) | 1
94 | 58.1 | Трубы полиэтиленовые ПЭ63, SDR17,6, диаметр 110 мм | м | 51 |  | 34*1,5 | 1
95 | 58.2 | Переход с чугунной трубы на ПП с манжетой | шт | 34 |  |  | 1
96 | 59 | Устройство фартука фановой трубы из листового металла с оцинкованным покрытием толщ.0,7мм | м2 | 16.9846 |  | (17/1,1+34*0,1*0,45) | 1
парапет | [8 empty] | парапет
97 | 60 | Ремонт кирпичной кладки стен отдельными местами | м3 | 2.6 |  |  | 1
98 | 60.1 | Кирпич керамический одинарный, марка 100, размер 250х120х65 мм | шт | 1045.2 |  |  | 1
99 | 61 | Сверление отверстий глубиной 200мм в кирпичном карнизе для монтажа ПМ-1 | отверстий | 368 |  | (92*4) | 1
100 | 62 | Установка закладных деталей весом: до 4 кг | т | 0.04784 |  |  | 1
101 | 62.1 | Крепление фартука-пластина ПМ1 из листа 4*110*150мм | т | 0.04784 |  | 92*0,52/1000 | 1
102 | 63 | Устройство фартука парапета из листового металла с оцинкованным покрытием толщ.0,7мм | м2 | 9 |  | (9,9/1,1) | 1
карниз | [8 empty] | карниз
103 | 64 | Укладка и крепление бруса 100*150 вдоль карниза | м3 | 5.45 |  |  | 1
104 | 65 | Устройство фартука и фасонных элементов карниза из листового металла с оцинкованным покрытием толщ.0,7мм | м2 | 326.6364 |  | ((159,7+199,6)/1,1) | 1
деформационный шов - 23м | [8 empty] | деформационный шов - 23м
105 | 66 | Кладка отдельных участков из кирпича: наружных простых стен | м3 | 2.5 |  |  | 1
106 | 66.1 | Кирпич керамический одинарный, марка 100, размер 250х120х65 мм | шт | 980 |  |  | 1
107 | 67 | Укладка и крепление бруса 60*120 вдоль шва в два ряда | м3 | 0.35 |  |  | 1
108 | 68 | Устройство защитного фартука из листового металла с оцинкованным покрытием толщ.0,7мм | м2 | 15 |  | (16,5/1,1) | 1
109 | 69 | Устройство пароизоляции: прокладочной в один слой | м2 | 12 |  |  | 1
110 | 70 | Монтаж минтплиты в деформационный шов | м3 | 0.7 |  |  | 1
111 | 70.1 | Плиты минераловатные марки: ТЕХНОРУФ 45 | м3 | 0.714 |  |  | 1
112 | 71 | Устройство компенсатора из листового металла с оцинкованным покрытием толщ.0,5мм | м2 | 10.4545 |  | (11,5/1,1) | 1
Раздел 8. Молниезащита (лист 6) | [7 empty] | Раздел 8. Молниезащита (лист 6)
113 | 72 | Рытье ям вручную глубиной 1,5 м под электрод заземления с обратной засыпкой, группа грунтов: 2 | шт | 6 |  |  | 1
114 | 73 | Забивка заземлителя вертикального из оцинкованной трубы диам.20*2,8мм. Круг диам.16мм проложить в оцинкованной трубе | шт | 6 |  |  | 1
115 | 73.1 | Трубы стальные сварные оцинкованные водогазопроводные с резьбой, обыкновенные, номинальный диаметр 20 мм, толщина стенки 2,8 мм | м | 18 |  | 6*3 | 1
116 | 73.2 | Круг стальной горячекатаный оцинкованный, диаметр 16мм | т | 0.02844 |  | 3*1,58*6/1000 | 1
117 | 74 | Проводник заземляющий открыто по строительным основаниям: из круглой стали | м | 307 |  | (9+298) | 1
118 | 74.1 | Круг стальной горячекатаный оцинкованный, диаметр 12мм | т | 0.007992 |  | 9*0,888/1000 | 1
119 | 74.2 | Круг стальной горячекатаный оцинкованный, диаметр 8мм | т | 0.11771 |  | 298*0,395/1000 | 1
Раздел 9. Ремонт железобетонного карниза (лист 19) | [7 empty] | Раздел 9. Ремонт железобетонного карниза (лист 19)
122 | 75 | Очистка поверхности щетками | м2 | 12 |  |  | 1
123 | 76 | Нанесение контактного слоя из БИРСС РСМ-2М на бетонную поверхность (расход 1,5кг/м2) | м2 | 12 |  |  | 1
124 | 76.1 | Смесь сухая безусадочная быстротвердеющая для ремонта бетонных конструкций, тиксотропного типа, прочность на сжатие 40 МПа | кг | 18.36 |  | 12*1,5*1,02 | 1
125 | 77 | Нанесение ремонтного состава БИРСС РСМ-1 М450 на бетонную поверхность, заполнение сколов, раковин, пустот, неровностей (расход 2кг/м2 при толщине в 1мм) - 1 слой толщиной 15мм | м2 | 12 |  |  | 1
126 | 79 | Нанесение ремонтного состава БИРСС РСМ-1 М450 на бетонную поверхность, заполнение сколов, раковин, пустот, неровностей (расход 2кг/м2 при толщине в 1мм) - 2 слой толщиной 15мм | м2 | 12 |  |  | 1
127 | 80.1 | Смеси сухие ремонтные поверхностно-восстановительные, класс B35 (М450) | кг | 720 |  | 12*2*30 | 1
Проверил: ___________________________Д.Ю. Сысоев
(должность, подпись, расшифровка)
Составил: ___________________________Г.Н. Коряковцева
(должность, подпись, расшифровка)