## Система электроснабжения - Смет
Приложение № 6
Утверждено приказом № 841/пр от 23 декабря 2019 г. Минстроя РФ
Проект сметы контракта
Выполнение работ по капитальному ремонту систем электроснабжения многоквартирного дома № 10 по ул. Громова в городе Рубцовске
(наименование объекта)
№пп | Наименование конструктивных решений (элементов), комплексов (видов) работ | Единица измерения | Количество (объем работ) | Цена, руб. |  | Страна происхождения товара (оборудования)
|  |  |  | На единицу измерения | Всего
1 | 2 | 3 | 4 | 5 | 6 | 7
Раздел 1. Щитовая продукция | [6 empty] | Раздел 1. Щитовая продукция
ВРУ | [7 empty] | ВРУ
1 | Блок управления шкафного исполнения или распределительный пункт (шкаф), устанавливаемый: на полу, высота и ширина до 1700х1100 мм/Монтаж панели распределительной | шт | 1 | 6521.63 | 10355 |  |  |  |  | Блок управления шкафного исполнения или распределительный пункт (шкаф), устанавливаемый: на полу, высота и ширина до 1700х1100 мм/Монтаж панели распределительной
2 | ПАНЕЛЬ РАСПРЕДЕЛИТЕЛЬНАЯ ВРУ1-50-00 УХЛ4 | шт | 1 | 53902.12 | 53902.12 |  |  |  |  | ПАНЕЛЬ РАСПРЕДЕЛИТЕЛЬНАЯ ВРУ1-50-00 УХЛ4
3 | Прибор или аппарат/ Монтаж ВА в щит | шт | 12 | 364.67 | 4376.04 |  |  |  |  | Прибор или аппарат/ Монтаж ВА в щит
4 | Выключатель автоматический 3п 250А 35кА ВА88-37 MASTER IEK SVA40-3-0250-02 | шт | 6 | 20219.41 | 121316.46 |  |  |  |  | Выключатель автоматический 3п 250А 35кА ВА88-37 MASTER IEK SVA40-3-0250-02
5 | Выключатель автоматический 3P, 32 А, 6 кА, характеристика B | шт | 2 | 805.47 | 1610.94 |  |  |  |  | Выключатель автоматический 3P, 32 А, 6 кА, характеристика B
6 | Выключатель автоматический 3P, 25 А, 6 кА, характеристика B | шт | 1 | 803.13 | 803.13 |  |  |  |  | Выключатель автоматический 3P, 25 А, 6 кА, характеристика B
7 | Выключатель автоматический 3P, 16 А, 6 кА, характеристика B | шт | 1 | 763.15 | 763.15 |  |  |  |  | Выключатель автоматический 3P, 16 А, 6 кА, характеристика B
8 | Выключатель автоматический 1P, 25 А, 6 кА, характеристика B | шт | 1 | 208.35 | 208.35 |  |  |  |  | Выключатель автоматический 1P, 25 А, 6 кА, характеристика B
9 | Выключатель автоматический 1P, 16 А, 6 кА, характеристика B | шт | 1 | 196.54 | 196.54 |  |  |  |  | Выключатель автоматический 1P, 16 А, 6 кА, характеристика B
ЩО | [7 empty] | ЩО
10 | Шкаф (пульт) управления навесной, высота, ширина и глубина: до 600х600х350 мм/Монтаж щита | шт | 1 | 994.53 | 2752.44 |  |  |  |  | Шкаф (пульт) управления навесной, высота, ширина и глубина: до 600х600х350 мм/Монтаж щита
11 | Корпус металлический ЩРн-54 (540х440х120мм) IP54 TITAN 3 IEK MKM11-N-54-54-Z | шт | 1 | 1112.65 | 1112.65 |  |  |  |  | Корпус металлический ЩРн-54 (540х440х120мм) IP54 TITAN 3 IEK MKM11-N-54-54-Z
12 | Прибор или аппарат/ Монтаж ВА в щит | шт | 29 | 364.67 | 10575.43 |  |  |  |  | Прибор или аппарат/ Монтаж ВА в щит
13 | Выключатель нагрузки 4п ВН-32 40А MNV10-4-040 IEK | шт | 1 | 776.66 | 776.66 |  |  |  |  | Выключатель нагрузки 4п ВН-32 40А MNV10-4-040 IEK
14 | Выключатель автоматический 2P, 10 А, 4,5 кА, характеристика B | шт | 22 | 281.37 | 6190.14 |  |  |  |  | Выключатель автоматический 2P, 10 А, 4,5 кА, характеристика B
15 | Контактор модульный с ручным упр. КМ20-20МР AC KARAT MKK12-20-20 IEK | шт | 6 | 1886.56 | 11319.36 |  |  |  |  | Контактор модульный с ручным упр. КМ20-20МР AC KARAT MKK12-20-20 IEK
16 | PCZ-525-1, Реле времени программируемое циклическое | шт | 1 | 3883.41 | 3883.41 |  |  |  |  | PCZ-525-1, Реле времени программируемое циклическое
17 | Нулевая шина IEK ШНИ-8x12-10-КС-С в комбинированном DIN-изоляторе тип Стойка ИЭК YNN10-812-10DP-K07 | шт | 1 | 255.85 | 255.85 |  |  |  |  | Нулевая шина IEK ШНИ-8x12-10-КС-С в комбинированном DIN-изоляторе тип Стойка ИЭК YNN10-812-10DP-K07
18 | Шина PE земля комбинированный DIN-изолятор типа Стойка ШНИ-8х12-10-КС-Ж YNN10-812-10DP-K05 IEK | шт | 1 | 225.17 | 225.17 |  |  |  |  | Шина PE земля комбинированный DIN-изолятор типа Стойка ШНИ-8х12-10-КС-Ж YNN10-812-10DP-K05 IEK
ЩЭ - 30 шт | [7 empty] | ЩЭ - 30 шт
19 | Шкаф (пульт) управления навесной, высота, ширина и глубина: до 900х600х500 мм | шт | 30 | 1146.01 | 93789.27 |  |  |  | Шкаф (пульт) управления навесной, высота, ширина и глубина: до 900х600х500 мм
20 | Корпус металлический ЩЭ-6-2 (890х550х157мм) 36 УХЛ3 IP31 MKM44-06-31 IEK | шт | 30 | 16107.87 | 483236.1 |  |  |  | Корпус металлический ЩЭ-6-2 (890х550х157мм) 36 УХЛ3 IP31 MKM44-06-31 IEK
21 | Выключатель нагрузки 1п ВН-32 63А MNV10-1-063 IEK | шт | 180 | 246.03 | 44285.4 |  |  |  | Выключатель нагрузки 1п ВН-32 63А MNV10-1-063 IEK
22 | Выключатель автоматический 1P, 20 А, 4,5 кА, характеристика B | шт | 180 | 144.23 | 25961.4 |  |  |  | Выключатель автоматический 1P, 20 А, 4,5 кА, характеристика B
23 | Счетчики, устанавливаемые на готовом основании: однофазные | шт | 180 | 125.07 | 61042.58 |  |  |  | Счетчики, устанавливаемые на готовом основании: однофазные
24 | Счетчик учета активной электрической энергии переменного тока статический, однофазный, многотарифный, прямого включения, номинальный ток 5 А, максимальный ток 60 А, номинальное напряжение 230 В | шт | 180 | 2284.93 | 411287.4 |  |  |  | Счетчик учета активной электрической энергии переменного тока статический, однофазный, многотарифный, прямого включения, номинальный ток 5 А, максимальный ток 60 А, номинальное напряжение 230 В
| Итого по разделу 1 Щитовая продукция |  |  |  | 1377921.91 |  |  |  |  | Итого по разделу 1 Щитовая продукция
Раздел 2. Светотехническая аппаратура | [6 empty] | Раздел 2. Светотехническая аппаратура
25 | Светильник потолочный или настенный с креплением винтами или болтами для помещений: с нормальными условиями среды, одноламповый | 100 шт | 2.46 | 29285.04 | 192566.4 |  |  |  | Светильник потолочный или настенный с креплением винтами или болтами для помещений: с нормальными условиями среды, одноламповый
26 | Светильник светодиодный ЖКХ ДПО-2002 12Вт 4000К IP65 круг LUMA EKF BKL-2002-R-12-4000 | шт | 246 | 520.5 | 128043 |  |  |  | Светильник светодиодный ЖКХ ДПО-2002 12Вт 4000К IP65 круг LUMA EKF BKL-2002-R-12-4000
27 | Светильник потолочный или настенный с креплением винтами или болтами для помещений: с тяжелыми условиями среды, уплотненный | 100 шт | 0.23 | 29880.32 | 18501.99 |  |  |  | Светильник потолочный или настенный с креплением винтами или болтами для помещений: с тяжелыми условиями среды, уплотненный
28 | Светильник ДСП 1304 18Вт 4000К IP65 600мм серый пластик IEK LDSP0-1304-18-4500-K01 IEK | шт | 23 | 1310.27 | 30136.21 |  |  |  | Светильник ДСП 1304 18Вт 4000К IP65 600мм серый пластик IEK LDSP0-1304-18-4500-K01 IEK
29 | Выключатель: одноклавишный неутопленного типа при открытой проводке | 100 шт | 1.29 | 11304.2 | 41419.79 |  |  |  | Выключатель: одноклавишный неутопленного типа при открытой проводке
30 | Выключатель открытого монтажа, одноклавишный, 10 А, цветной, IP54 | шт | 129 | 334.99 | 43213.71 |  |  |  | Выключатель открытого монтажа, одноклавишный, 10 А, цветной, IP54
31 | Коробки разветвительные У-994/Коробка спаячная открытого монтажа | 10 шт | 3 | 891 | 2673 |  |  |  | Коробки разветвительные У-994/Коробка спаячная открытого монтажа
32 | Коробки разветвительные У-994/Коробка спаячная для открытой проводки 100*100*40 | 10 шт | 25 | 891 | 22275 |  |  |  | Коробки разветвительные У-994/Коробка спаячная для открытой проводки 100*100*40
| Итого по разделу 2 Светотехническая аппаратура |  |  |  | 478829.1 |  |  |  |  | Итого по разделу 2 Светотехническая аппаратура
Раздел 3. Кабельная продукция и кабеленесущие системы | [6 empty] | Раздел 3. Кабельная продукция и кабеленесущие системы
33 | Труба гофрированная ПВХ для защиты проводов и кабелей по установленным конструкциям, по стенам, колоннам, потолкам, основанию пола | 100 м | 10.8 | 5068.79 | 154608.69 |  |  |  | Труба гофрированная ПВХ для защиты проводов и кабелей по установленным конструкциям, по стенам, колоннам, потолкам, основанию пола
34 | Трубы гибкие гофрированные, легкие, из самозатухающего ПВХ, с протяжкой, номинальный диаметр 20 мм | м | 1091.4 | 11.75 | 12823.95 |  |  |  | Трубы гибкие гофрированные, легкие, из самозатухающего ПВХ, с протяжкой, номинальный диаметр 20 мм
35 | Трубы гибкие гофрированные, легкие, из самозатухающего ПВХ, с зондом, номинальный диаметр 40 мм | м | 10.2 | 40.93 | 417.49 |  |  |  | Трубы гибкие гофрированные, легкие, из самозатухающего ПВХ, с зондом, номинальный диаметр 40 мм
36 | Скобы оцинкованные анодированные двухлапковые для крепления кабелей, проводов, труб к различным основаниям, диаметр 19-20 мм | 100 шт | 35.7 | 137.77 | 4918.39 |  |  |  | Скобы оцинкованные анодированные двухлапковые для крепления кабелей, проводов, труб к различным основаниям, диаметр 19-20 мм
37 | Скобы оцинкованные анодированные двухлапковые для крепления кабелей, проводов, труб к различным основаниям, диаметр 38-40 мм | 100 шт | 0.3 | 417.07 | 125.12 |  |  |  | Скобы оцинкованные анодированные двухлапковые для крепления кабелей, проводов, труб к различным основаниям, диаметр 38-40 мм
38 | Короба пластмассовые: шириной до 40 мм/ Кабель-канал 25*25 | 100 м | 12.6 | 5681.56 | 200960.41 |  |  |  | Короба пластмассовые: шириной до 40 мм/ Кабель-канал 25*25
39 | Кабель-канал (короб), размеры 25х25 мм | м | 1260 | 54.98 | 69274.8 |  |  |  | Кабель-канал (короб), размеры 25х25 мм
40 | Короб металлический по стенам и потолкам, длина: 3 м | 100 м | 0.9 | 9401.52 | 21924.33 |  |  |  | Короб металлический по стенам и потолкам, длина: 3 м
41 | Лоток кабельный без крышки, горячеоцинкованный, неперфорированный, размеры 2500х200х50 мм | шт | 36 | 1253.34 | 45120.24 |  |  |  | Лоток кабельный без крышки, горячеоцинкованный, неперфорированный, размеры 2500х200х50 мм
42 | Крышка лотка неперфорированного, горячеоцинкованная, толщина стенки 1,2 мм, размеры 200х3000 мм | шт | 30 | 1600.51 | 48015.3 |  |  |  | Крышка лотка неперфорированного, горячеоцинкованная, толщина стенки 1,2 мм, размеры 200х3000 мм
43 | Профиль монтажный перфорированный | шт | 600 | 1160.17 | 696102 |  |  |  | Профиль монтажный перфорированный
44 | Труба винипластовая по установленным конструкциям, по стенам и колоннам с креплением скобами, диаметр: до 63 мм/Труба ПЭ-100 SDR17 d-90 мм для кабелей к этажным щитам | 100 м | 2.25 | 11567.95 | 72272.82 |  |  |  | Труба винипластовая по установленным конструкциям, по стенам и колоннам с креплением скобами, диаметр: до 63 мм/Труба ПЭ-100 SDR17 d-90 мм для кабелей к этажным щитам
45 | Трубы напорные полиэтиленовые, кроме газопроводных ПЭ100, для транспортировки воды, стандартное размерное отношение SDR17, номинальный наружный диаметр 90 мм, толщина стенки 5,4 мм | м | 225 | 306.43 | 68946.75 |  |  |  | Трубы напорные полиэтиленовые, кроме газопроводных ПЭ100, для транспортировки воды, стандартное размерное отношение SDR17, номинальный наружный диаметр 90 мм, толщина стенки 5,4 мм
46 | Хомуты металлические оцинкованные двухлапчатые с резиновым профилем для крепления трубопроводов, в комплекте с винт-шурупом сантехническим, диаметр резьбы шурупа М8, длина шурупа 200 мм, диаметр хомута от 90 до 100 мм | 10 шт | 45 | 527.57 | 23740.65 |  |  |  | Хомуты металлические оцинкованные двухлапчатые с резиновым профилем для крепления трубопроводов, в комплекте с винт-шурупом сантехническим, диаметр резьбы шурупа М8, длина шурупа 200 мм, диаметр хомута от 90 до 100 мм
47 | Устройство в кирпичных стенах борозд с использованием штробореза площадью сечения: до 20 см2 | 100 м | 0.9 | 2123.9 | 5759.39 |  |  |  | Устройство в кирпичных стенах борозд с использованием штробореза площадью сечения: до 20 см2
48 | Провод групповой в защитной оболочке или кабель трех-пятижильный: под штукатурку по стенам или в бороздах | 100 м | 0.9 | 5820.34 | 14538.48 |  |  |  | Провод групповой в защитной оболочке или кабель трех-пятижильный: под штукатурку по стенам или в бороздах
49 | Кабель силовой с медными жилами ВВГнг(A)-LS 3х1,5ок(N, PE)-660 | 1000 м | 0.0918 | 60222.25 | 5528.4 |  |  |  | Кабель силовой с медными жилами ВВГнг(A)-LS 3х1,5ок(N, PE)-660
50 | Затягивание провода в проложенные трубы и металлические рукава первого одножильного или многожильного в общей оплетке, суммарное сечение: до 6 мм2 | 100 м | 10.7 | 2026.62 | 58242.38 |  |  |  | Затягивание провода в проложенные трубы и металлические рукава первого одножильного или многожильного в общей оплетке, суммарное сечение: до 6 мм2
51 | Кабель силовой с медными жилами ВВГнг(A)-LS 3х1,5ок(N, PE)-660 | 1000 м | 1.0608 | 60222.25 | 63883.76 |  |  |  | Кабель силовой с медными жилами ВВГнг(A)-LS 3х1,5ок(N, PE)-660
52 | Кабель силовой с медными жилами ВВГнг(A)-LS 2х1,5ок(N)-660 | 1000 м | 0.0306 | 44016.26 | 1346.9 |  |  |  | Кабель силовой с медными жилами ВВГнг(A)-LS 2х1,5ок(N)-660
53 | Затягивание провода в проложенные трубы и металлические рукава первого одножильного или многожильного в общей оплетке, суммарное сечение: до 35 мм2 | 100 м | 0.1 | 3598.52 | 935.95 |  |  |  | Затягивание провода в проложенные трубы и металлические рукава первого одножильного или многожильного в общей оплетке, суммарное сечение: до 35 мм2
54 | Кабель силовой с медными жилами ВВГнг(A)-LS 5х10мк-660 | 1000 м | 0.0102 | 563471.9 | 5747.41 |  |  |  | Кабель силовой с медными жилами ВВГнг(A)-LS 5х10мк-660
55 | Провод в лотках, сечением: до 6 мм2 | 100 м | 14.4 | 474.21 | 16500.91 |  |  |  | Провод в лотках, сечением: до 6 мм2
56 | Кабель силовой с медными жилами ВВГнг(A)-LS 2х1,5ок(N)-660 | 1000 м | 0.3672 | 44016.26 | 16162.77 |  |  |  | Кабель силовой с медными жилами ВВГнг(A)-LS 2х1,5ок(N)-660
57 | Кабель силовой с медными жилами ВВГнг(A)-LS 3х1,5ок(N, PE)-660 | 1000 м | 1.1016 | 60222.25 | 66340.83 |  |  |  | Кабель силовой с медными жилами ВВГнг(A)-LS 3х1,5ок(N, PE)-660
58 | Затягивание провода в проложенные трубы и металлические рукава первого одножильного или многожильного в общей оплетке, суммарное сечение: до 70 мм2 | 100 м | 2.25 | 4738.15 | 27775.28 |  |  |  | Затягивание провода в проложенные трубы и металлические рукава первого одножильного или многожильного в общей оплетке, суммарное сечение: до 70 мм2
59 | Затягивание провода в проложенные трубы и металлические рукава каждого последующего одножильного или многожильного в общей оплетке, суммарное сечение: до 70 мм2 | 100 м | 9 | 2985.25 | 70110.16 |  |  |  | Затягивание провода в проложенные трубы и металлические рукава каждого последующего одножильного или многожильного в общей оплетке, суммарное сечение: до 70 мм2
60 | Кабель силовой с алюминиевыми жилами АВВГнг-LS 1х50мк-660 | 1000 м | 1.1475 | 79443.08 | 91160.93 |  |  |  | Кабель силовой с алюминиевыми жилами АВВГнг-LS 1х50мк-660
61 | Провод в лотках, сечением: до 35 мм2 | 100 м | 4.5 | 842.61 | 9836.91 |  |  |  | Провод в лотках, сечением: до 35 мм2
62 | Кабель силовой с алюминиевыми жилами АВВГнг-LS 1х50мк-660 | 1000 м | 0.459 | 79443.08 | 36464.37 |  |  |  | Кабель силовой с алюминиевыми жилами АВВГнг-LS 1х50мк-660
63 | Кабель силовой с алюминиевыми жилами АВВГнг(A)-LS 1х16мк-660/Ответвления в щите ЩЭ | 1000 м | 0.459 | 30344.31 | 13928.04 |  |  |  | Кабель силовой с алюминиевыми жилами АВВГнг(A)-LS 1х16мк-660/Ответвления в щите ЩЭ
64 | Провод ПуГВнг(А)-LS 1х240 450/750В Б (м) Цветлит 00-00130525 | м | 15.3 | 2542.86 | 38905.76 |  |  |  | Провод ПуГВнг(А)-LS 1х240 450/750В Б (м) Цветлит 00-00130525
65 | Труба стальная по установленным конструкциям, в опалубке фундаментов и перекрытиях, диаметр: до 80 мм/Проходки | 100 м | 1 | 23516.13 | 63040.82 |  |  |  | Труба стальная по установленным конструкциям, в опалубке фундаментов и перекрытиях, диаметр: до 80 мм/Проходки
66 | Трубы стальные сварные неоцинкованные водогазопроводные без резьбы, обыкновенные, номинальный диаметр 65 мм, толщина стенки 4 мм | м | 100 | 423.41 | 42341 |  |  |  | Трубы стальные сварные неоцинкованные водогазопроводные без резьбы, обыкновенные, номинальный диаметр 65 мм, толщина стенки 4 мм
67 | Герметик пенополиуретановый (пена монтажная) противопожарный для мест с повышенными требованиями пожарной безопасности, объем 880 мл | шт | 20 | 540.46 | 10809.2 |  |  |  | Герметик пенополиуретановый (пена монтажная) противопожарный для мест с повышенными требованиями пожарной безопасности, объем 880 мл
68 | Наконечники кабельные алюминиевые 70-10-12 | 100 шт | 0.6 | 1671.89 | 1003.13 |  |  |  | Наконечники кабельные алюминиевые 70-10-12
69 | Наконечники кабельные медные луженые 240-16-24 | 100 шт | 0.1 | 47040.16 | 4704.02 |  |  |  | Наконечники кабельные медные луженые 240-16-24
70 | Зажим ответвительный У-870М 95-150/16-50мм.кв IP20 UKZ-ZO-870M IEK | шт | 540 | 378.87 | 204589.8 |  |  |  | Зажим ответвительный У-870М 95-150/16-50мм.кв IP20 UKZ-ZO-870M IEK
71 | Металлические конструкции | т | 0.0377 | 168043.23 | 7808.85 |  |  |  | Металлические конструкции
72 | Уголок стальной горячекатаный равнополочный, марки стали Ст3сп, Ст3пс, ширина полок 35-56 мм, толщина полки 3-5 мм | т | 0.0377 | 62417.47 | 2353.14 |  |  |  | Уголок стальной горячекатаный равнополочный, марки стали Ст3сп, Ст3пс, ширина полок 35-56 мм, толщина полки 3-5 мм
| Итого по разделу 3 Кабельная продукция и кабеленесущие системы |  |  |  | 2299069.53 |  |  |  |  | Итого по разделу 3 Кабельная продукция и кабеленесущие системы
Раздел 4. Заземление | [6 empty] | Раздел 4. Заземление
73 | Проводник заземляющий открыто по строительным основаниям: из круглой стали диаметром 12 мм | 100 м | 1 | 9905.76 | 21959.79 |  |  |  | Проводник заземляющий открыто по строительным основаниям: из круглой стали диаметром 12 мм
74 | Проволока стальная низкоуглеродистая оцинкованная общего назначения, диаметр 7,0-10,0 мм | т | 0.039 | 81459.27 | 3176.91 |  |  |  | Проволока стальная низкоуглеродистая оцинкованная общего назначения, диаметр 7,0-10,0 мм
75 | Разработка грунта вручную в траншеях глубиной до 2 м без креплений с откосами, группа грунтов: 2 | 100 м3 | 0.04 | 42616.42 | 4197.13 |  |  |  | Разработка грунта вручную в траншеях глубиной до 2 м без креплений с откосами, группа грунтов: 2
76 | Заземлитель вертикальный из угловой стали размером: 50х50х5 мм | 10 шт | 0.6 | 5983.68 | 7369.25 |  |  |  | Заземлитель вертикальный из угловой стали размером: 50х50х5 мм
77 | Уголок стальной горячекатаный равнополочный, марки стали Ст3сп, Ст3пс, ширина полок 35-56 мм, толщина полки 3-5 мм | т | 0.06786 | 62417.47 | 4235.65 |  |  |  | Уголок стальной горячекатаный равнополочный, марки стали Ст3сп, Ст3пс, ширина полок 35-56 мм, толщина полки 3-5 мм
78 | Проводник заземляющий из медного изолированного провода сечением 25 мм2 открыто по строительным основаниям | 100 м | 0.2 | 10944.76 | 6211.71 |  |  |  | Проводник заземляющий из медного изолированного провода сечением 25 мм2 открыто по строительным основаниям
79 | Провод силовой ПуГВнг (А)-LS 1х4 желто-зеленый бухта многопроволочный АЛЮР | м | 20 | 48.15 | 963 |  |  |  | Провод силовой ПуГВнг (А)-LS 1х4 желто-зеленый бухта многопроволочный АЛЮР
80 | Засыпка вручную траншей, пазух котлованов и ям, группа грунтов: 1 | 100 м3 | 0.04 | 23479.05 | 2312.36 |  |  |  | Засыпка вручную траншей, пазух котлованов и ям, группа грунтов: 1
| Итого по разделу 4 Заземление |  |  |  | 50425.8 |  |  |  |  | Итого по разделу 4 Заземление
Раздел 5. Демонтажные работы | [6 empty] | Раздел 5. Демонтажные работы
81 | Демонтаж: скрытой электропроводки | 100 м | 20 | 702.89 | 33598.33 |  |  |  | Демонтаж: скрытой электропроводки
82 | Демонтаж: светильников с лампами накаливания | 100 шт | 2.25 | 1750.59 | 9457.36 |  |  |  | Демонтаж: светильников с лампами накаливания
83 | Блок управления шкафного исполнения или распределительный пункт (шкаф), устанавливаемый: на стене, высота и ширина до 600х600 мм/ / Демонтаж щитков (вводно-распределительный - 3 шт, силовой-распределительный -30 шт.) | шт | 33 | 3076.93 | 21828.16 |  |  |  | Блок управления шкафного исполнения или распределительный пункт (шкаф), устанавливаемый: на стене, высота и ширина до 600х600 мм/ / Демонтаж щитков (вводно-распределительный - 3 шт, силовой-распределительный -30 шт.)
Вывоз мусора строительного | [7 empty] | Вывоз мусора строительного
84 | Погрузка в автотранспортное средство: мусор строительный с погрузкой экскаваторами емкостью ковша до 0,5 м3 | т | 0.888 | 62.93 | 55.88 |  |  |  | Погрузка в автотранспортное средство: мусор строительный с погрузкой экскаваторами емкостью ковша до 0,5 м3
85 | Перевозка грузов I класса автомобилями-самосвалами грузоподъемностью до 15 т по дорогам с усовершенствованным (асфальтобетонным, цементобетонным, железобетонным, обработанным органическим вяжущим) дорожным покрытием на расстояние 10 км | т | 0.888 | 172.48 | 153.16 |  |  |  | Перевозка грузов I класса автомобилями-самосвалами грузоподъемностью до 15 т по дорогам с усовершенствованным (асфальтобетонным, цементобетонным, железобетонным, обработанным органическим вяжущим) дорожным покрытием на расстояние 10 км
| Итого по разделу 5 Демонтажные работы |  |  |  | 65092.89 |  |  |  |  | Итого по разделу 5 Демонтажные работы
| Итого по смете |  |  |  | 4271339.23 | [5 empty] | Итого по смете
| Непредвиденные затраты 2% |  |  |  | 85426.78
| Итого с непредвиденными |  |  |  | 4356766.01
| НДС 20% |  |  |  | 871353.2 | [6 empty] | Сумма НДС (ставка 20%) по позициям:1-85
| Всего с НДС |  |  |  | 5228119.21 | [7 empty] | Всего с НДС