## Смета контракта - Смета контрак
Проект Сметы контракта
Выполнение работ по капитальному ремонту внутридомовых инженерных систем холодного водоснабжения, систем горячего водоснабжения многоквартирного дома № 10 по ул. Громова в городе Рубцовске
(наименование объекта)
№пп | Наименование конструктивных решений (элементов), комплексов (видов) работ | Единица измерения | Количество (объем работ) | Цена, руб. |  | Страна происхождения товара (оборудования)
|  |  |  | На единицу измерения | Всего
1 | 2 | 3 | 4 | 5 | 6 | 7
Раздел 1. Водомерный узел В1 | [6 empty] | Раздел 1. Водомерный узел В1
1 | Прокладка внутренних трубопроводов водоснабжения и отопления из многослойных полипропиленовых труб, из заранее собранных узлов, наружным диаметром: 75 мм | 100 м | 0.06 | 4547.73 | 272.86 |  |  | Прокладка внутренних трубопроводов водоснабжения и отопления из многослойных полипропиленовых труб, из заранее собранных узлов, наружным диаметром: 75 мм
2 | Трубы напорные из полипропилена, армированные стекловолокном, для систем водоснабжения и отопления, номинальное давление 2,0 МПа, SDR7,4, размеры 75х10,3 мм | м | 6.15 | 678.22 | 4171.05 |  |  | Трубы напорные из полипропилена, армированные стекловолокном, для систем водоснабжения и отопления, номинальное давление 2,0 МПа, SDR7,4, размеры 75х10,3 мм
3 | Сборка узла трубопровода водоснабжения и отопления из многослойного полипропилена, армированного стекловолокном, раструбная сварка, наружный диаметр: 75 мм | 100 соединений | 0.15 | 4408.33 | 661.25 |  |  | Сборка узла трубопровода водоснабжения и отопления из многослойного полипропилена, армированного стекловолокном, раструбная сварка, наружный диаметр: 75 мм
4 | Муфта полипропиленовая комбинированная под ключ, с внутренней резьбой, номинальный наружный диаметр 75 мм, размер резьбы 2 1/2" | шт | 1 | 1198.5 | 1198.5 |  |  | Муфта полипропиленовая комбинированная под ключ, с внутренней резьбой, номинальный наружный диаметр 75 мм, размер резьбы 2 1/2"
5 | Муфта полипропиленовая комбинированная под ключ, с наружной резьбой, номинальный наружный диаметр 75 мм, размер резьбы 2 1/2" | шт | 6 | 1509.05 | 9054.3 |  |  | Муфта полипропиленовая комбинированная под ключ, с наружной резьбой, номинальный наружный диаметр 75 мм, размер резьбы 2 1/2"
6 | Тройник полипропиленовый, диаметр 75 мм | шт | 2 | 203.3 | 406.6 |  |  | Тройник полипропиленовый, диаметр 75 мм
7 | Угольник 90° из сополимера полипропилена PP-R, наружный диаметр 75 мм | шт | 2 | 199.84 | 399.68 |  |  | Угольник 90° из сополимера полипропилена PP-R, наружный диаметр 75 мм
8 | Муфта переходная из сополимера полипропилена PP-R, номинальный наружный диаметр 75х50 мм | шт | 2 | 240.78 | 481.56 |  |  | Муфта переходная из сополимера полипропилена PP-R, номинальный наружный диаметр 75х50 мм
9 | Бурт 75 мм с фланцем полипропиленовые (Комплект) EN 1092 Белый PA56075 PRO AQUA | шт | 2 | 628.54 | 1257.08 |  |  | Бурт 75 мм с фланцем полипропиленовые (Комплект) EN 1092 Белый PA56075 PRO AQUA
10 | Прокладка внутренних трубопроводов водоснабжения и отопления из многослойных полипропиленовых труб, из заранее собранных узлов, наружным диаметром: 50 мм | 100 м | 0.02 | 4549.19 | 90.98 |  |  | Прокладка внутренних трубопроводов водоснабжения и отопления из многослойных полипропиленовых труб, из заранее собранных узлов, наружным диаметром: 50 мм
11 | Трубы напорные из полипропилена, армированные стекловолокном, для систем водоснабжения и отопления, номинальное давление 2,0 МПа, SDR7,4, размеры 50х6,9 мм | м | 2.05 | 326.56 | 669.45 |  |  | Трубы напорные из полипропилена, армированные стекловолокном, для систем водоснабжения и отопления, номинальное давление 2,0 МПа, SDR7,4, размеры 50х6,9 мм
12 | Сборка узла трубопровода водоснабжения и отопления из многослойного полипропилена, армированного стекловолокном, раструбная сварка, наружный диаметр: 50 мм | 100 соединений | 0.05 | 2180.35 | 109.02 |  |  | Сборка узла трубопровода водоснабжения и отопления из многослойного полипропилена, армированного стекловолокном, раструбная сварка, наружный диаметр: 50 мм
13 | Муфта полипропиленовая комбинированная под ключ, с наружной резьбой, номинальный наружный диаметр 50 мм, размер резьбы 1 1/2" | шт | 2 | 533.33 | 1066.66 |  |  | Муфта полипропиленовая комбинированная под ключ, с наружной резьбой, номинальный наружный диаметр 50 мм, размер резьбы 1 1/2"
14 | Муфта полипропиленовая переходная, номинальный наружный диаметр 50х20 мм | шт | 1 | 28.45 | 28.45 |  |  | Муфта полипропиленовая переходная, номинальный наружный диаметр 50х20 мм
15 | Муфта полипропиленовая переходная, номинальный наружный диаметр 50х32 мм | шт | 2 | 29.26 | 58.52 |  |  | Муфта полипропиленовая переходная, номинальный наружный диаметр 50х32 мм
16 | Прокладка внутренних трубопроводов водоснабжения и отопления из многослойных полипропиленовых труб, из заранее собранных узлов, наружным диаметром: 32 мм | 100 м | 0.02 | 4819.67 | 96.39 |  |  | Прокладка внутренних трубопроводов водоснабжения и отопления из многослойных полипропиленовых труб, из заранее собранных узлов, наружным диаметром: 32 мм
17 | Трубы напорные из полипропилена, армированные стекловолокном, для систем водоснабжения и отопления, номинальное давление 2,0 МПа, SDR7,4, размеры 32х4,4 мм | м | 2.05 | 121.88 | 249.85 |  |  | Трубы напорные из полипропилена, армированные стекловолокном, для систем водоснабжения и отопления, номинальное давление 2,0 МПа, SDR7,4, размеры 32х4,4 мм
18 | Сборка узла трубопровода водоснабжения и отопления из многослойного полипропилена, армированного стекловолокном, раструбная сварка, наружный диаметр: 32 мм | 100 соединений | 0.02 | 1054.78 | 21.1 |  |  | Сборка узла трубопровода водоснабжения и отопления из многослойного полипропилена, армированного стекловолокном, раструбная сварка, наружный диаметр: 32 мм
19 | Муфта полипропиленовая комбинированная, с наружной резьбой, номинальный наружный диаметр 32 мм, размер резьбы 1" | шт | 2 | 159.5 | 319 |  |  | Муфта полипропиленовая комбинированная, с наружной резьбой, номинальный наружный диаметр 32 мм, размер резьбы 1"
20 | Переходник 1-1/2 х 1-1/4 вн.-нар. Valtec VTr.592.N.0807 | шт | 2 | 515.95 | 1031.9 |  |  | Переходник 1-1/2 х 1-1/4 вн.-нар. Valtec VTr.592.N.0807
21 | Прокладка внутренних трубопроводов водоснабжения и отопления из многослойных полипропиленовых труб, из заранее собранных узлов, наружным диаметром: 20 мм | 100 м | 0.02 | 5243.56 | 104.87 |  |  | Прокладка внутренних трубопроводов водоснабжения и отопления из многослойных полипропиленовых труб, из заранее собранных узлов, наружным диаметром: 20 мм
22 | Трубы напорные из термостабилизированного полипропилена PP-RCT, армированные стекловолокном, для систем водоснабжения и отопления, номинальное давление 2,0 МПа, SDR7,4, размеры 20х2,8 мм | м | 2.05 | 143 | 293.15 |  |  | Трубы напорные из термостабилизированного полипропилена PP-RCT, армированные стекловолокном, для систем водоснабжения и отопления, номинальное давление 2,0 МПа, SDR7,4, размеры 20х2,8 мм
23 | Сборка узла трубопровода водоснабжения и отопления из многослойного полипропилена, армированного стекловолокном, раструбная сварка, наружный диаметр: 20 мм | 100 соединений | 0.01 | 583.82 | 5.84 |  |  | Сборка узла трубопровода водоснабжения и отопления из многослойного полипропилена, армированного стекловолокном, раструбная сварка, наружный диаметр: 20 мм
24 | Муфта полипропиленовая комбинированная разъемная, с внутренней резьбой, номинальный наружный диаметр 20 мм, размер резьбы 1/2" | шт | 1 | 106.68 | 106.68 |  |  | Муфта полипропиленовая комбинированная разъемная, с внутренней резьбой, номинальный наружный диаметр 20 мм, размер резьбы 1/2"
25 | Футорка Valtec 1/2"х1/4" наружная/внутренняя VTr.581.N.0402 | шт | 1 | 64.6 | 64.6 |  |  | Футорка Valtec 1/2"х1/4" наружная/внутренняя VTr.581.N.0402
26 | Установка вентилей, задвижек, затворов, клапанов обратных, кранов проходных на трубопроводах из стальных труб диаметром: до 100 мм | шт | 3 | 1306.73 | 3920.19 |  |  | Установка вентилей, задвижек, затворов, клапанов обратных, кранов проходных на трубопроводах из стальных труб диаметром: до 100 мм
27 | Кран шаровой латунный, резьбовое присоединение, номинальный диаметр 65 мм/Кран шаровой VALTEC BASE с флажковой рукояткой и внутренней резьбой 2 1/2 (VT.214.N.10 ) | шт | 3 | 14417.65 | 43252.95 |  |  | Кран шаровой латунный, резьбовое присоединение, номинальный диаметр 65 мм/Кран шаровой VALTEC BASE с флажковой рукояткой и внутренней резьбой 2 1/2 (VT.214.N.10 )
28 | Установка вентилей, задвижек, затворов, клапанов обратных, кранов проходных на трубопроводах из стальных труб диаметром: до 25 мм | шт | 2 | 689.3 | 1378.6 |  |  | Установка вентилей, задвижек, затворов, клапанов обратных, кранов проходных на трубопроводах из стальных труб диаметром: до 25 мм
29 | Кран шаровой латунный, резьбовое присоединение, номинальный диаметр 25 мм /Кран шаровой латунный VALTEC Base (VT.214.N.06) диам.25 мм | шт | 2 | 1635.65 | 3271.3 |  |  | Кран шаровой латунный, резьбовое присоединение, номинальный диаметр 25 мм /Кран шаровой латунный VALTEC Base (VT.214.N.06) диам.25 мм
30 | Установка счетчиков (водомеров) диаметром: до 40 мм | шт | 1 | 147.46 | 147.46 |  |  | Установка счетчиков (водомеров) диаметром: до 40 мм
31 | Счетчик холодной воды крыльчатый, диаметр 32 мм | шт | 1 | 6962.7 | 6962.7 |  |  | Счетчик холодной воды крыльчатый, диаметр 32 мм
32 | Установка манометров: с трехходовым краном | компл | 1 | 81.97 | 81.97 |  |  | Установка манометров: с трехходовым краном
33 | Штуцер стальной приварной, диаметр 50 мм | шт | 1 | 414.02 | 414.02 |  |  | Штуцер стальной приварной, диаметр 50 мм
34 | Манометр для измерения избыточного давления от 0 до 6 кгс/см2, диаметр корпуса 100 мм, класс точности 1,5 | шт | 1 | 599.26 | 599.26 |  |  | Манометр для измерения избыточного давления от 0 до 6 кгс/см2, диаметр корпуса 100 мм, класс точности 1,5
35 | Кран трехходовой для манометра, номинальное давление 1,6 МПа, номинальный диаметр 15 мм | шт | 1 | 1537.51 | 1537.51 |  |  | Кран трехходовой для манометра, номинальное давление 1,6 МПа, номинальный диаметр 15 мм
36 | Установка фильтров диаметром: 50 мм | 10 шт | 0.1 | 27382.72 | 2738.27 |  |  | Установка фильтров диаметром: 50 мм
37 | Уголок стальной горячекатаный равнополочный, марки стали Ст3сп, Ст3пс, ширина полок 35-56 мм, толщина полки 3-5 мм | т | 0.019 | 62417.47 | 1185.93 |  |  | Уголок стальной горячекатаный равнополочный, марки стали Ст3сп, Ст3пс, ширина полок 35-56 мм, толщина полки 3-5 мм
38 | Изоляция изделиями из вспененного каучука, вспененного полиэтилена трубопроводов наружным диметром: до 160 мм трубками | 10 м | 0.8 | 2218.43 | 1774.74 |  |  | Изоляция изделиями из вспененного каучука, вспененного полиэтилена трубопроводов наружным диметром: до 160 мм трубками
39 | Трубки теплоизоляционные из вспененного полиэтилена, внутренний диаметр 76 мм, толщина 13 мм | 100 м | 0.066 | 9434.92 | 622.7 |  |  | Трубки теплоизоляционные из вспененного полиэтилена, внутренний диаметр 76 мм, толщина 13 мм
40 | Трубки теплоизоляционные из вспененного полиэтилена, внутренний диаметр 54 мм, толщина 13 мм | 100 м | 0.022 | 6173.8 | 135.82 |  |  | Трубки теплоизоляционные из вспененного полиэтилена, внутренний диаметр 54 мм, толщина 13 мм
| Итого по разделу 1 Водомерный узел В1 |  |  |  | 90242.76 |  |  |  | Итого по разделу 1 Водомерный узел В1
| Сумма НДС (ставка 20%) по позициям:1-40 |  |  |  | 18048.54 |  |  |  |  | Сумма НДС (ставка 20%) по позициям:1-40
| Всего с НДС |  |  |  | 108291.3 | [5 empty] | Всего с НДС
Раздел 2. Водомерный узел Т3 | [6 empty] | Раздел 2. Водомерный узел Т3
41 | Прокладка внутренних трубопроводов водоснабжения и отопления из многослойных полипропиленовых труб, из заранее собранных узлов, наружным диаметром: 75 мм | 100 м | 0.02 | 4547.73 | 90.95 |  |  | Прокладка внутренних трубопроводов водоснабжения и отопления из многослойных полипропиленовых труб, из заранее собранных узлов, наружным диаметром: 75 мм
42 | Трубы напорные из полипропилена, армированные стекловолокном, для систем водоснабжения и отопления, номинальное давление 2,0 МПа, SDR7,4, размеры 75х10,3 мм | м | 2.05 | 678.22 | 1390.35 |  |  | Трубы напорные из полипропилена, армированные стекловолокном, для систем водоснабжения и отопления, номинальное давление 2,0 МПа, SDR7,4, размеры 75х10,3 мм
43 | Сборка узла трубопровода водоснабжения и отопления из многослойного полипропилена, армированного стекловолокном, раструбная сварка, наружный диаметр: 75 мм | 100 соединений | 0.11 | 4408.33 | 484.92 |  |  | Сборка узла трубопровода водоснабжения и отопления из многослойного полипропилена, армированного стекловолокном, раструбная сварка, наружный диаметр: 75 мм
44 | Муфта полипропиленовая комбинированная под ключ, с внутренней резьбой, номинальный наружный диаметр 75 мм, размер резьбы 2 1/2" | шт | 1 | 1198.5 | 1198.5 |  |  | Муфта полипропиленовая комбинированная под ключ, с внутренней резьбой, номинальный наружный диаметр 75 мм, размер резьбы 2 1/2"
45 | Муфта полипропиленовая комбинированная под ключ, с наружной резьбой, номинальный наружный диаметр 75 мм, размер резьбы 2 1/2" | шт | 6 | 1509.05 | 9054.3 |  |  | Муфта полипропиленовая комбинированная под ключ, с наружной резьбой, номинальный наружный диаметр 75 мм, размер резьбы 2 1/2"
46 | Муфта переходная из сополимера полипропилена PP-R, номинальный наружный диаметр 75х50 мм | шт | 2 | 240.78 | 481.56 |  |  | Муфта переходная из сополимера полипропилена PP-R, номинальный наружный диаметр 75х50 мм
47 | Бурт 75 мм с фланцем полипропиленовые (Комплект) EN 1092 Белый PA56075 PRO AQUA | шт | 2 | 628.54 | 1257.08 |  |  | Бурт 75 мм с фланцем полипропиленовые (Комплект) EN 1092 Белый PA56075 PRO AQUA
48 | Прокладка внутренних трубопроводов водоснабжения и отопления из многослойных полипропиленовых труб, из заранее собранных узлов, наружным диаметром: 50 мм | 100 м | 0.02 | 4549.19 | 90.98 |  |  | Прокладка внутренних трубопроводов водоснабжения и отопления из многослойных полипропиленовых труб, из заранее собранных узлов, наружным диаметром: 50 мм
49 | Трубы напорные из полипропилена, армированные стекловолокном, для систем водоснабжения и отопления, номинальное давление 2,0 МПа, SDR7,4, размеры 50х6,9 мм | м | 2.05 | 326.56 | 669.45 |  |  | Трубы напорные из полипропилена, армированные стекловолокном, для систем водоснабжения и отопления, номинальное давление 2,0 МПа, SDR7,4, размеры 50х6,9 мм
50 | Сборка узла трубопровода водоснабжения и отопления из многослойного полипропилена, армированного стекловолокном, раструбная сварка, наружный диаметр: 50 мм | 100 соединений | 0.05 | 2180.35 | 109.02 |  |  | Сборка узла трубопровода водоснабжения и отопления из многослойного полипропилена, армированного стекловолокном, раструбная сварка, наружный диаметр: 50 мм
51 | Муфта полипропиленовая комбинированная под ключ, с наружной резьбой, номинальный наружный диаметр 50 мм, размер резьбы 1 1/2" | шт | 2 | 533.33 | 1066.66 |  |  | Муфта полипропиленовая комбинированная под ключ, с наружной резьбой, номинальный наружный диаметр 50 мм, размер резьбы 1 1/2"
52 | Муфта полипропиленовая переходная, номинальный наружный диаметр 50х20 мм | шт | 1 | 28.45 | 28.45 |  |  | Муфта полипропиленовая переходная, номинальный наружный диаметр 50х20 мм
53 | Муфта полипропиленовая переходная, номинальный наружный диаметр 50х32 мм | шт | 2 | 29.26 | 58.52 |  |  | Муфта полипропиленовая переходная, номинальный наружный диаметр 50х32 мм
54 | Прокладка внутренних трубопроводов водоснабжения и отопления из многослойных полипропиленовых труб, из заранее собранных узлов, наружным диаметром: 32 мм | 100 м | 0.02 | 4819.67 | 96.39 |  |  | Прокладка внутренних трубопроводов водоснабжения и отопления из многослойных полипропиленовых труб, из заранее собранных узлов, наружным диаметром: 32 мм
55 | Трубы напорные из полипропилена, армированные стекловолокном, для систем водоснабжения и отопления, номинальное давление 2,0 МПа, SDR7,4, размеры 32х4,4 мм | м | 2.05 | 121.88 | 249.85 |  |  | Трубы напорные из полипропилена, армированные стекловолокном, для систем водоснабжения и отопления, номинальное давление 2,0 МПа, SDR7,4, размеры 32х4,4 мм
56 | Сборка узла трубопровода водоснабжения и отопления из многослойного полипропилена, армированного стекловолокном, раструбная сварка, наружный диаметр: 32 мм | 100 соединений | 0.02 | 1054.78 | 21.1 |  |  | Сборка узла трубопровода водоснабжения и отопления из многослойного полипропилена, армированного стекловолокном, раструбная сварка, наружный диаметр: 32 мм
57 | Муфта полипропиленовая комбинированная, с наружной резьбой, номинальный наружный диаметр 32 мм, размер резьбы 1" | шт | 2 | 159.5 | 319 |  |  | Муфта полипропиленовая комбинированная, с наружной резьбой, номинальный наружный диаметр 32 мм, размер резьбы 1"
58 | Кран шаровой латунный, резьбовое присоединение, номинальный диаметр 25 мм /Кран шаровой латунный VALTEC Base (VT.214.N.06) диам.25 мм | шт | 2 | 1635.65 | 3271.3 |  |  | Кран шаровой латунный, резьбовое присоединение, номинальный диаметр 25 мм /Кран шаровой латунный VALTEC Base (VT.214.N.06) диам.25 мм
59 | Переходник 1-1/2 х 1-1/4 вн.-нар. Valtec VTr.592.N.0807 | шт | 2 | 515.95 | 1031.9 |  |  | Переходник 1-1/2 х 1-1/4 вн.-нар. Valtec VTr.592.N.0807
60 | Прокладка внутренних трубопроводов водоснабжения и отопления из многослойных полипропиленовых труб, из заранее собранных узлов, наружным диаметром: 20 мм | 100 м | 0.02 | 5243.56 | 104.87 |  |  | Прокладка внутренних трубопроводов водоснабжения и отопления из многослойных полипропиленовых труб, из заранее собранных узлов, наружным диаметром: 20 мм
61 | Трубы напорные из термостабилизированного полипропилена PP-RCT, армированные стекловолокном, для систем водоснабжения и отопления, номинальное давление 2,0 МПа, SDR7,4, размеры 20х2,8 мм | м | 2.05 | 143 | 293.15 |  |  | Трубы напорные из термостабилизированного полипропилена PP-RCT, армированные стекловолокном, для систем водоснабжения и отопления, номинальное давление 2,0 МПа, SDR7,4, размеры 20х2,8 мм
62 | Сборка узла трубопровода водоснабжения и отопления из многослойного полипропилена, армированного стекловолокном, раструбная сварка, наружный диаметр: 20 мм | 100 соединений | 0.01 | 583.82 | 5.84 |  |  | Сборка узла трубопровода водоснабжения и отопления из многослойного полипропилена, армированного стекловолокном, раструбная сварка, наружный диаметр: 20 мм
63 | Муфта полипропиленовая комбинированная разъемная, с внутренней резьбой, номинальный наружный диаметр 20 мм, размер резьбы 1/2" | шт | 1 | 106.68 | 106.68 |  |  | Муфта полипропиленовая комбинированная разъемная, с внутренней резьбой, номинальный наружный диаметр 20 мм, размер резьбы 1/2"
64 | Футорка Valtec 1/2"х1/4" наружная/внутренняя VTr.581.N.0402 | шт | 1 | 64.6 | 64.6 |  |  | Футорка Valtec 1/2"х1/4" наружная/внутренняя VTr.581.N.0402
65 | Установка вентилей, задвижек, затворов, клапанов обратных, кранов проходных на трубопроводах из стальных труб диаметром: до 100 мм | шт | 3 | 1306.73 | 3920.19 |  |  | Установка вентилей, задвижек, затворов, клапанов обратных, кранов проходных на трубопроводах из стальных труб диаметром: до 100 мм
66 | Кран шаровой латунный, резьбовое присоединение, номинальный диаметр 65 мм/Кран шаровой VALTEC BASE с флажковой рукояткой и внутренней резьбой 2 1/2 (VT.214.N.10 ) | шт | 3 | 14417.65 | 43252.95 |  |  | Кран шаровой латунный, резьбовое присоединение, номинальный диаметр 65 мм/Кран шаровой VALTEC BASE с флажковой рукояткой и внутренней резьбой 2 1/2 (VT.214.N.10 )
67 | Установка фильтров диаметром: 50 мм | 10 шт | 0.1 | 3605.72 | 360.57 |  |  | Установка фильтров диаметром: 50 мм
68 | Фильтр магнитный муфтовый чугунный сетчатый для очистки воды, номинальное давление 1,6 МПа, номинальный диаметр 50 мм | шт | 1 | 2377.7 | 2377.7 |  |  | Фильтр магнитный муфтовый чугунный сетчатый для очистки воды, номинальное давление 1,6 МПа, номинальный диаметр 50 мм
69 | Установка счетчиков (водомеров) диаметром: до 40 мм | шт | 1 | 147.46 | 147.46 |  |  | Установка счетчиков (водомеров) диаметром: до 40 мм
70 | Счетчик холодной воды крыльчатый, диаметр 32 мм | шт | 1 | 6962.7 | 6962.7 |  |  | Счетчик холодной воды крыльчатый, диаметр 32 мм
71 | Установка манометров: с трехходовым краном | компл | 1 | 81.97 | 81.97 |  |  | Установка манометров: с трехходовым краном
72 | Штуцер стальной приварной, диаметр 50 мм | шт | 1 | 414.02 | 414.02 |  |  | Штуцер стальной приварной, диаметр 50 мм
73 | Манометр для измерения избыточного давления от 0 до 6 кгс/см2, диаметр корпуса 100 мм, класс точности 1,5 | шт | 1 | 599.26 | 599.26 |  |  | Манометр для измерения избыточного давления от 0 до 6 кгс/см2, диаметр корпуса 100 мм, класс точности 1,5
74 | Кран трехходовой для манометра, номинальное давление 1,6 МПа, номинальный диаметр 15 мм | шт | 1 | 1537.51 | 1537.51 |  |  | Кран трехходовой для манометра, номинальное давление 1,6 МПа, номинальный диаметр 15 мм
75 | Уголок стальной горячекатаный равнополочный, марки стали Ст3сп, Ст3пс, ширина полок 35-56 мм, толщина полки 3-5 мм | т | 0.019 | 62417.47 | 1185.93 |  |  | Уголок стальной горячекатаный равнополочный, марки стали Ст3сп, Ст3пс, ширина полок 35-56 мм, толщина полки 3-5 мм
76 | Изоляция изделиями из вспененного каучука, вспененного полиэтилена трубопроводов наружным диметром: до 160 мм трубками | 10 м | 0.6 | 2218.43 | 1331.06 |  |  | Изоляция изделиями из вспененного каучука, вспененного полиэтилена трубопроводов наружным диметром: до 160 мм трубками
77 | Трубки теплоизоляционные из вспененного полиэтилена, внутренний диаметр 76 мм, толщина 13 мм | 100 м | 0.044 | 9434.92 | 415.14 |  |  | Трубки теплоизоляционные из вспененного полиэтилена, внутренний диаметр 76 мм, толщина 13 мм
78 | Трубки теплоизоляционные из вспененного полиэтилена, внутренний диаметр 54 мм, толщина 13 мм | 100 м | 0.022 | 6173.8 | 135.82 |  |  | Трубки теплоизоляционные из вспененного полиэтилена, внутренний диаметр 54 мм, толщина 13 мм
| Итого по разделу 2 Водомерный узел Т3 |  |  |  | 84267.7 |  |  |  | Итого по разделу 2 Водомерный узел Т3
| Сумма НДС (ставка 20%) по позициям:41-78 |  |  |  | 16853.52 |  |  |  |  | Сумма НДС (ставка 20%) по позициям:41-78
| Всего с НДС |  |  |  | 101121.22 | [5 empty] | Всего с НДС
Раздел 3. Внутренние сети водопровода В1 | [6 empty] | Раздел 3. Внутренние сети водопровода В1
79 | Прокладка внутренних трубопроводов водоснабжения и отопления из многослойных полипропиленовых труб, из заранее собранных узлов, наружным диаметром: 75 мм | 100 м | 0.422 | 4547.73 | 1919.14 |  |  | Прокладка внутренних трубопроводов водоснабжения и отопления из многослойных полипропиленовых труб, из заранее собранных узлов, наружным диаметром: 75 мм
80 | Трубы напорные из полипропилена, армированные стекловолокном, для систем водоснабжения и отопления, номинальное давление 2,0 МПа, SDR7,4, размеры 75х10,3 мм | м | 43.255 | 678.22 | 29336.41 |  |  | Трубы напорные из полипропилена, армированные стекловолокном, для систем водоснабжения и отопления, номинальное давление 2,0 МПа, SDR7,4, размеры 75х10,3 мм
81 | Сборка узла трубопровода водоснабжения и отопления из многослойного полипропилена, армированного стекловолокном, раструбная сварка, наружный диаметр: 75 мм | 100 соединений | 0.3 | 4408.33 | 1322.5 |  |  | Сборка узла трубопровода водоснабжения и отопления из многослойного полипропилена, армированного стекловолокном, раструбная сварка, наружный диаметр: 75 мм
82 | Угольник 90° из сополимера полипропилена PP-R, наружный диаметр 75 мм | шт | 2 | 199.84 | 399.68 |  |  | Угольник 90° из сополимера полипропилена PP-R, наружный диаметр 75 мм
83 | Муфта полипропиленовая соединительная, номинальный наружный диаметр 75 мм | шт | 22 | 148.36 | 3263.92 |  |  | Муфта полипропиленовая соединительная, номинальный наружный диаметр 75 мм
84 | Тройник переходной 75 х 32 х 75 мм полипропиленовый PPR белый 10753275 Valfex | шт | 5 | 175.83 | 879.15 |  |  | Тройник переходной 75 х 32 х 75 мм полипропиленовый PPR белый 10753275 Valfex
85 | Переходная муфта VALTEC PPR 75-40мм VTp.705.0.075040 | шт | 1 | 210.8 | 210.8 |  |  | Переходная муфта VALTEC PPR 75-40мм VTp.705.0.075040
86 | 50140, Крепеж-клипса с фиксатором для монтажа труб Крепеж-клипса 75 с фиксатором Fortisflex (кратно 10) | шт | 21 | 57.8 | 1213.8 |  |  | 50140, Крепеж-клипса с фиксатором для монтажа труб Крепеж-клипса 75 с фиксатором Fortisflex (кратно 10)
87 | Прокладка внутренних трубопроводов водоснабжения и отопления из многослойных полипропиленовых труб, из заранее собранных узлов, наружным диаметром: 40 мм | 100 м | 0.288 | 4703.92 | 1354.73 |  |  | Прокладка внутренних трубопроводов водоснабжения и отопления из многослойных полипропиленовых труб, из заранее собранных узлов, наружным диаметром: 40 мм
88 | Трубы напорные из полипропилена, армированные стекловолокном, для систем водоснабжения и отопления, номинальное давление 2,0 МПа, SDR7,4, размеры 40х5,5 мм | м | 29.52 | 188.96 | 5578.1 |  |  | Трубы напорные из полипропилена, армированные стекловолокном, для систем водоснабжения и отопления, номинальное давление 2,0 МПа, SDR7,4, размеры 40х5,5 мм
89 | Сборка узла трубопровода водоснабжения и отопления из многослойного полипропилена, армированного стекловолокном, раструбная сварка, наружный диаметр: 40 мм | 100 соединений | 0.18 | 1270.95 | 228.77 |  |  | Сборка узла трубопровода водоснабжения и отопления из многослойного полипропилена, армированного стекловолокном, раструбная сварка, наружный диаметр: 40 мм
90 | Тройник полипропиленовый переходной, номинальный наружный диаметр 40х32х40 мм | шт | 2 | 43.9 | 87.8 |  |  | Тройник полипропиленовый переходной, номинальный наружный диаметр 40х32х40 мм
91 | Муфта полипропиленовая переходная, номинальный наружный диаметр 40х32 мм | шт | 1 | 17.56 | 17.56 |  |  | Муфта полипропиленовая переходная, номинальный наружный диаметр 40х32 мм
92 | Муфта полипропиленовая соединительная, номинальный наружный диаметр 40 мм | шт | 15 | 25.96 | 389.4 |  |  | Муфта полипропиленовая соединительная, номинальный наружный диаметр 40 мм
93 | Клипса пластиковая для крепления гофрированных или гладких пластиковых труб, номинальный диаметр крепления 40 мм | 10 шт | 2.9 | 152.31 | 441.7 |  |  | Клипса пластиковая для крепления гофрированных или гладких пластиковых труб, номинальный диаметр крепления 40 мм
94 | Прокладка внутренних трубопроводов водоснабжения и отопления из многослойных полипропиленовых труб, из заранее собранных узлов, наружным диаметром: 32 мм | 100 м | 1.24 | 4819.67 | 5976.39 |  |  | Прокладка внутренних трубопроводов водоснабжения и отопления из многослойных полипропиленовых труб, из заранее собранных узлов, наружным диаметром: 32 мм
95 | Трубы напорные из полипропилена, армированные стекловолокном, для систем водоснабжения и отопления, номинальное давление 2,0 МПа, SDR7,4, размеры 32х4,4 мм | м | 127.1 | 121.88 | 15490.95 |  |  | Трубы напорные из полипропилена, армированные стекловолокном, для систем водоснабжения и отопления, номинальное давление 2,0 МПа, SDR7,4, размеры 32х4,4 мм
96 | Сборка узла трубопровода водоснабжения и отопления из многослойного полипропилена, армированного стекловолокном, раструбная сварка, наружный диаметр: 32 мм | 100 соединений | 1.23 | 1054.78 | 1297.38 |  |  | Сборка узла трубопровода водоснабжения и отопления из многослойного полипропилена, армированного стекловолокном, раструбная сварка, наружный диаметр: 32 мм
97 | Угольник 90° из сополимера полипропилена PP-R, наружный диаметр 32 мм | шт | 19 | 15.54 | 295.26 |  |  | Угольник 90° из сополимера полипропилена PP-R, наружный диаметр 32 мм
98 | Тройник полипропиленовый переходной, номинальный наружный диаметр 32х20х32 мм | шт | 30 | 16.9 | 507 |  |  | Тройник полипропиленовый переходной, номинальный наружный диаметр 32х20х32 мм
99 | Муфта полипропиленовая соединительная, номинальный наружный диаметр 32 мм | шт | 62 | 14.27 | 884.74 |  |  | Муфта полипропиленовая соединительная, номинальный наружный диаметр 32 мм
100 | Муфта полипропиленовая комбинированная, с внутренней резьбой, номинальный наружный диаметр 32 мм, размер резьбы 3/4" | шт | 3 | 74.99 | 224.97 |  |  | Муфта полипропиленовая комбинированная, с внутренней резьбой, номинальный наружный диаметр 32 мм, размер резьбы 3/4"
101 | Муфта полипропиленовая комбинированная, с наружной резьбой, номинальный наружный диаметр 32 мм, размер резьбы 1/2" | шт | 9 | 84.26 | 758.34 |  |  | Муфта полипропиленовая комбинированная, с наружной резьбой, номинальный наружный диаметр 32 мм, размер резьбы 1/2"
102 | Кран шаровой латунный полнопроходной, с внутренним резьбовым присоединением, номинальное давление 4,0 МПа, номинальный диаметр 15 мм/ Кран шаровой латунный VALTEC Base (VT.218.N.04) диам.15мм | шт | 9 | 617.8 | 5560.2 |  |  | Кран шаровой латунный полнопроходной, с внутренним резьбовым присоединением, номинальное давление 4,0 МПа, номинальный диаметр 15 мм/ Кран шаровой латунный VALTEC Base (VT.218.N.04) диам.15мм
103 | Кран шаровый с двумя переходами на пп трубу 32мм x 32мм Valtec VTp.745.0.032 | шт | 9 | 1501.1 | 13509.9 |  |  | Кран шаровый с двумя переходами на пп трубу 32мм x 32мм Valtec VTp.745.0.032
104 | Клипса пластиковая для крепления гофрированных или гладких пластиковых труб, номинальный диаметр крепления 32 мм | 10 шт | 13.7 | 95.19 | 1304.1 |  |  | Клипса пластиковая для крепления гофрированных или гладких пластиковых труб, номинальный диаметр крепления 32 мм
105 | Прокладка внутренних трубопроводов водоснабжения и отопления из многослойных полипропиленовых труб, из заранее собранных узлов, наружным диаметром: 20 мм | 100 м | 0.19 | 5243.56 | 996.28 |  |  | Прокладка внутренних трубопроводов водоснабжения и отопления из многослойных полипропиленовых труб, из заранее собранных узлов, наружным диаметром: 20 мм
106 | Трубы напорные из термостабилизированного полипропилена PP-RCT, армированные стекловолокном, для систем водоснабжения и отопления, номинальное давление 2,0 МПа, SDR7,4, размеры 20х2,8 мм | м | 19.475 | 143 | 2784.93 |  |  | Трубы напорные из термостабилизированного полипропилена PP-RCT, армированные стекловолокном, для систем водоснабжения и отопления, номинальное давление 2,0 МПа, SDR7,4, размеры 20х2,8 мм
107 | Сборка узла трубопровода водоснабжения и отопления из многослойного полипропилена, армированного стекловолокном, раструбная сварка, наружный диаметр: 20 мм | 100 соединений | 0.7 | 583.82 | 408.67 |  |  | Сборка узла трубопровода водоснабжения и отопления из многослойного полипропилена, армированного стекловолокном, раструбная сварка, наружный диаметр: 20 мм
108 | Угольник 90° из сополимера полипропилена PP-R, наружный диаметр 20 мм | шт | 30 | 4.81 | 144.3 |  |  | Угольник 90° из сополимера полипропилена PP-R, наружный диаметр 20 мм
109 | Муфта полипропиленовая соединительная, номинальный наружный диаметр 20 мм | шт | 10 | 5.54 | 55.4 |  |  | Муфта полипропиленовая соединительная, номинальный наружный диаметр 20 мм
110 | Муфта полипропиленовая комбинированная, с внутренней резьбой, номинальный наружный диаметр 20 мм, размер резьбы 1/2" | шт | 30 | 48.5 | 1455 |  |  | Муфта полипропиленовая комбинированная, с внутренней резьбой, номинальный наружный диаметр 20 мм, размер резьбы 1/2"
111 | Клипса пластиковая для крепления гофрированных или гладких пластиковых труб, номинальный диаметр крепления 20 мм | 10 шт | 2 | 47.6 | 95.2 |  |  | Клипса пластиковая для крепления гофрированных или гладких пластиковых труб, номинальный диаметр крепления 20 мм
112 | Установка воздухоотводчиков | шт | 6 | 636.63 | 3819.78 |  |  | Установка воздухоотводчиков
113 | Автоматический воздухоотводчик VALTEC вертикальный 1/2 VT.502.NV.04 | шт | 6 | 587.35 | 3524.1 |  |  | Автоматический воздухоотводчик VALTEC вертикальный 1/2 VT.502.NV.04
114 | Клапан отсекающий для монтажа воздухоотводчика (1/2") Valtec VT.539.N.04 17594 Код товара: 15508297 | шт | 6 | 138.55 | 831.3 |  |  | Клапан отсекающий для монтажа воздухоотводчика (1/2") Valtec VT.539.N.04 17594 Код товара: 15508297
115 | Изоляция изделиями из вспененного каучука, вспененного полиэтилена трубопроводов наружным диметром: до 160 мм трубками | 10 м | 19.5 | 2218.43 | 43259.39 |  |  | Изоляция изделиями из вспененного каучука, вспененного полиэтилена трубопроводов наружным диметром: до 160 мм трубками
116 | Трубки теплоизоляционные из вспененного полиэтилена, внутренний диаметр 35 мм, толщина 9 мм | 100 м | 0.924 | 2405.36 | 2222.55 |  |  | Трубки теплоизоляционные из вспененного полиэтилена, внутренний диаметр 35 мм, толщина 9 мм
117 | Трубки теплоизоляционные из вспененного полиэтилена, внутренний диаметр 76 мм, толщина 13 мм | 100 м | 0.4642 | 9434.92 | 4379.69 |  |  | Трубки теплоизоляционные из вспененного полиэтилена, внутренний диаметр 76 мм, толщина 13 мм
118 | Трубки теплоизоляционные из вспененного полиэтилена, внутренний диаметр 42 мм, толщина 13 мм | 100 м | 0.3168 | 4404.9 | 1395.47 |  |  | Трубки теплоизоляционные из вспененного полиэтилена, внутренний диаметр 42 мм, толщина 13 мм
119 | Трубки теплоизоляционные из вспененного полиэтилена, внутренний диаметр 35 мм, толщина 13 мм | 100 м | 0.44 | 3644.92 | 1603.76 |  |  | Трубки теплоизоляционные из вспененного полиэтилена, внутренний диаметр 35 мм, толщина 13 мм
120 | Сверление установками алмазного бурения в железобетонных конструкциях горизонтальных отверстий глубиной 200 мм диаметром: 45 мм/ в ж/б перекрытии | 100 отверстий | 0.3 | 13066.32 | 3919.9 |  |  | Сверление установками алмазного бурения в железобетонных конструкциях горизонтальных отверстий глубиной 200 мм диаметром: 45 мм/ в ж/б перекрытии
121 | На каждые 10 мм изменения глубины сверления добавляется или исключается: к норме 46-03-002-05 | 100 отверстий | -0.3 | 282.51 | -84.75 |  |  | На каждые 10 мм изменения глубины сверления добавляется или исключается: к норме 46-03-002-05
122 | Сверло кольцевое алмазное, диаметр 45 мм | шт | 0.4368 | 934.24 | 408.08 |  |  | Сверло кольцевое алмазное, диаметр 45 мм
123 | Установка муфт противопожарных на трубопроводы пластиковые в междуэтажных перекрытиях с креплением дюбель-гвоздями к перекрытиям, диаметром: до 40 мм | 100 шт | 0.3 | 1694.33 | 508.3 |  |  | Установка муфт противопожарных на трубопроводы пластиковые в междуэтажных перекрытиях с креплением дюбель-гвоздями к перекрытиям, диаметром: до 40 мм
124 | Муфта противопожарная из нержавеющей стали, предел огнестойкости EI 180, с вкладышем из терморасширяющейся резины, для трубы диаметром 32 мм | шт | 30 | 150.35 | 4510.5 |  |  | Муфта противопожарная из нержавеющей стали, предел огнестойкости EI 180, с вкладышем из терморасширяющейся резины, для трубы диаметром 32 мм
125 | Установка кранов поливочных диаметром: 25 мм | шт | 3 | 3620.54 | 10861.62 |  |  | Установка кранов поливочных диаметром: 25 мм
126 | Рукава поливочные, диаметр 25 мм | м | -60 | 121.87 | -7312.2 |  |  | Рукава поливочные, диаметр 25 мм
127 | Рукава поливочные, диаметр 25 мм | м | 105 | 121.87 | 12796.35 |  |  | Рукава поливочные, диаметр 25 мм
| Итого по разделу 3 Внутренние сети водопровода В1 |  |  |  | 185036.31 |  |  |  | Итого по разделу 3 Внутренние сети водопровода В1
| Сумма НДС (ставка 20%) по позициям:79-127 |  |  |  | 37007.27 |  |  |  |  | Сумма НДС (ставка 20%) по позициям:79-127
| Всего с НДС |  |  |  | 222043.58 | [5 empty] | Всего с НДС
Раздел 4. Внутренние сети водопровода Т3 | [6 empty] | Раздел 4. Внутренние сети водопровода Т3
128 | Прокладка внутренних трубопроводов водоснабжения и отопления из многослойных полипропиленовых труб, из заранее собранных узлов, наружным диаметром: 75 мм | 100 м | 0.29 | 4547.73 | 1318.84 |  |  | Прокладка внутренних трубопроводов водоснабжения и отопления из многослойных полипропиленовых труб, из заранее собранных узлов, наружным диаметром: 75 мм
129 | Трубы напорные из полипропилена, армированные стекловолокном, для систем водоснабжения и отопления, номинальное давление 2,0 МПа, SDR7,4, размеры 75х10,3 мм | м | 29.725 | 678.22 | 20160.09 |  |  | Трубы напорные из полипропилена, армированные стекловолокном, для систем водоснабжения и отопления, номинальное давление 2,0 МПа, SDR7,4, размеры 75х10,3 мм
130 | Сборка узла трубопровода водоснабжения и отопления из многослойного полипропилена, армированного стекловолокном, раструбная сварка, наружный диаметр: 75 мм | 100 соединений | 0.32 | 4408.33 | 1410.67 |  |  | Сборка узла трубопровода водоснабжения и отопления из многослойного полипропилена, армированного стекловолокном, раструбная сварка, наружный диаметр: 75 мм
131 | Муфта полипропиленовая комбинированная под ключ, с наружной резьбой, номинальный наружный диаметр 75 мм, размер резьбы 2 1/2" | шт | 2 | 1509.05 | 3018.1 |  |  | Муфта полипропиленовая комбинированная под ключ, с наружной резьбой, номинальный наружный диаметр 75 мм, размер резьбы 2 1/2"
132 | Угольник 90° из сополимера полипропилена PP-R, наружный диаметр 75 мм | шт | 3 | 199.84 | 599.52 |  |  | Угольник 90° из сополимера полипропилена PP-R, наружный диаметр 75 мм
133 | Тройник полипропиленовый, диаметр 75 мм | шт | 1 | 203.3 | 203.3 |  |  | Тройник полипропиленовый, диаметр 75 мм
134 | Муфта полипропиленовая соединительная, номинальный наружный диаметр 75 мм | шт | 26 | 148.36 | 3857.36 |  |  | Муфта полипропиленовая соединительная, номинальный наружный диаметр 75 мм
135 | Кран шаровой латунный, резьбовое присоединение, номинальный диаметр 65 мм/Кран шаровой латунный VALTEC Base (VT.214.N.10) диам.65 мм | шт | 1 | 14417.65 | 14417.65 |  |  | Кран шаровой латунный, резьбовое присоединение, номинальный диаметр 65 мм/Кран шаровой латунный VALTEC Base (VT.214.N.10) диам.65 мм
136 | 50140, Крепеж-клипса с фиксатором для монтажа труб Крепеж-клипса 75 с фиксатором Fortisflex (кратно 10) | шт | 15 | 57.8 | 867 |  |  | 50140, Крепеж-клипса с фиксатором для монтажа труб Крепеж-клипса 75 с фиксатором Fortisflex (кратно 10)
137 | Прокладка внутренних трубопроводов водоснабжения и отопления из многослойных полипропиленовых труб, из заранее собранных узлов, наружным диаметром: 40 мм | 100 м | 0.432 | 4703.92 | 2032.09 |  |  | Прокладка внутренних трубопроводов водоснабжения и отопления из многослойных полипропиленовых труб, из заранее собранных узлов, наружным диаметром: 40 мм
138 | Трубы напорные из полипропилена, армированные стекловолокном, для систем водоснабжения и отопления, номинальное давление 2,0 МПа, SDR7,4, размеры 40х5,5 мм | м | 44.28 | 188.96 | 8367.15 |  |  | Трубы напорные из полипропилена, армированные стекловолокном, для систем водоснабжения и отопления, номинальное давление 2,0 МПа, SDR7,4, размеры 40х5,5 мм
139 | Сборка узла трубопровода водоснабжения и отопления из многослойного полипропилена, армированного стекловолокном, раструбная сварка, наружный диаметр: 40 мм | 100 соединений | 0.41 | 1270.95 | 521.09 |  |  | Сборка узла трубопровода водоснабжения и отопления из многослойного полипропилена, армированного стекловолокном, раструбная сварка, наружный диаметр: 40 мм
140 | Муфта полипропиленовая комбинированная под ключ, с наружной резьбой, номинальный наружный диаметр 40 мм, размер резьбы 1 1/4" | шт | 2 | 444.66 | 889.32 |  |  | Муфта полипропиленовая комбинированная под ключ, с наружной резьбой, номинальный наружный диаметр 40 мм, размер резьбы 1 1/4"
141 | Угольник 90° из сополимера полипропилена PP-R, наружный диаметр 40 мм | шт | 13 | 30.28 | 393.64 |  |  | Угольник 90° из сополимера полипропилена PP-R, наружный диаметр 40 мм
142 | Тройник полипропиленовый переходной, номинальный наружный диаметр 40х32х40 мм | шт | 2 | 43.09 | 86.18 |  |  | Тройник полипропиленовый переходной, номинальный наружный диаметр 40х32х40 мм
143 | Муфта полипропиленовая переходная, номинальный наружный диаметр 40х32 мм | шт | 2 | 17.56 | 35.12 |  |  | Муфта полипропиленовая переходная, номинальный наружный диаметр 40х32 мм
144 | Муфта полипропиленовая соединительная, номинальный наружный диаметр 40 мм | шт | 22 | 25.96 | 571.12 |  |  | Муфта полипропиленовая соединительная, номинальный наружный диаметр 40 мм
145 | Клипса пластиковая для крепления гофрированных или гладких пластиковых труб, номинальный диаметр крепления 40 мм | 10 шт | 5.3 | 152.31 | 807.24 |  |  | Клипса пластиковая для крепления гофрированных или гладких пластиковых труб, номинальный диаметр крепления 40 мм
146 | Прокладка внутренних трубопроводов водоснабжения и отопления из многослойных полипропиленовых труб, из заранее собранных узлов, наружным диаметром: 32 мм | 100 м | 1.02 | 4819.67 | 4916.06 |  |  | Прокладка внутренних трубопроводов водоснабжения и отопления из многослойных полипропиленовых труб, из заранее собранных узлов, наружным диаметром: 32 мм
147 | Трубы напорные из полипропилена, армированные стекловолокном, для систем водоснабжения и отопления, номинальное давление 2,0 МПа, SDR7,4, размеры 32х4,4 мм | м | 104.55 | 121.88 | 12742.55 |  |  | Трубы напорные из полипропилена, армированные стекловолокном, для систем водоснабжения и отопления, номинальное давление 2,0 МПа, SDR7,4, размеры 32х4,4 мм
148 | Сборка узла трубопровода водоснабжения и отопления из многослойного полипропилена, армированного стекловолокном, раструбная сварка, наружный диаметр: 32 мм | 100 соединений | 0.93 | 1054.78 | 980.95 |  |  | Сборка узла трубопровода водоснабжения и отопления из многослойного полипропилена, армированного стекловолокном, раструбная сварка, наружный диаметр: 32 мм
149 | Кран шаровый с двумя переходами на пп трубу 32мм x 32мм Valtec VTp.745.0.032 | шт | 6 | 1501.1 | 9006.6 |  |  | Кран шаровый с двумя переходами на пп трубу 32мм x 32мм Valtec VTp.745.0.032
150 | Кран шаровой латунный, резьбовое присоединение, номинальный диаметр 32 мм/Кран шаровой латунный VALTEC Base (VT.214.N.07) диам.32 мм | шт | 1 | 2634.68 | 2634.68 |  |  | Кран шаровой латунный, резьбовое присоединение, номинальный диаметр 32 мм/Кран шаровой латунный VALTEC Base (VT.214.N.07) диам.32 мм
151 | Муфта полипропиленовая комбинированная, с наружной резьбой, номинальный наружный диаметр 32 мм, размер резьбы 1/2" | шт | 6 | 84.26 | 505.56 |  |  | Муфта полипропиленовая комбинированная, с наружной резьбой, номинальный наружный диаметр 32 мм, размер резьбы 1/2"
152 | Кран шаровой латунный полнопроходной, с внутренним резьбовым присоединением, номинальное давление 4,0 МПа, номинальный диаметр 15 мм/ Кран шаровой латунный VALTEC Base (VT.218.N.04) диам.15мм | шт | 6 | 617.8 | 3706.8 |  |  | Кран шаровой латунный полнопроходной, с внутренним резьбовым присоединением, номинальное давление 4,0 МПа, номинальный диаметр 15 мм/ Кран шаровой латунный VALTEC Base (VT.218.N.04) диам.15мм
153 | Тройник полипропиленовый переходной, номинальный наружный диаметр 32х20х32 мм | шт | 30 | 16.9 | 507 |  |  | Тройник полипропиленовый переходной, номинальный наружный диаметр 32х20х32 мм
154 | Муфта полипропиленовая соединительная, номинальный наружный диаметр 32 мм | шт | 51 | 14.27 | 727.77 |  |  | Муфта полипропиленовая соединительная, номинальный наружный диаметр 32 мм
155 | Муфта полипропиленовая комбинированная, с внутренней резьбой, номинальный наружный диаметр 32 мм, размер резьбы 1/2" | шт | 6 | 55.31 | 331.86 |  |  | Муфта полипропиленовая комбинированная, с внутренней резьбой, номинальный наружный диаметр 32 мм, размер резьбы 1/2"
156 | Клипса пластиковая для крепления гофрированных или гладких пластиковых труб, номинальный диаметр крепления 32 мм | 10 шт | 13.3 | 95.19 | 1266.03 |  |  | Клипса пластиковая для крепления гофрированных или гладких пластиковых труб, номинальный диаметр крепления 32 мм
157 | Прокладка внутренних трубопроводов водоснабжения и отопления из многослойных полипропиленовых труб, из заранее собранных узлов, наружным диаметром: 20 мм | 100 м | 0.19 | 5243.56 | 996.28 |  |  | Прокладка внутренних трубопроводов водоснабжения и отопления из многослойных полипропиленовых труб, из заранее собранных узлов, наружным диаметром: 20 мм
158 | Трубы напорные из термостабилизированного полипропилена PP-RCT, армированные стекловолокном, для систем водоснабжения и отопления, номинальное давление 2,0 МПа, SDR7,4, размеры 20х2,8 мм | м | 19.475 | 143 | 2784.93 |  |  | Трубы напорные из термостабилизированного полипропилена PP-RCT, армированные стекловолокном, для систем водоснабжения и отопления, номинальное давление 2,0 МПа, SDR7,4, размеры 20х2,8 мм
159 | Сборка узла трубопровода водоснабжения и отопления из многослойного полипропилена, армированного стекловолокном, раструбная сварка, наружный диаметр: 20 мм | 100 соединений | 0.89 | 583.82 | 519.6 |  |  | Сборка узла трубопровода водоснабжения и отопления из многослойного полипропилена, армированного стекловолокном, раструбная сварка, наружный диаметр: 20 мм
160 | Угольник 90° из сополимера полипропилена PP-R, наружный диаметр 20 мм | шт | 30 | 4.81 | 144.3 |  |  | Угольник 90° из сополимера полипропилена PP-R, наружный диаметр 20 мм
161 | Муфта полипропиленовая соединительная, номинальный наружный диаметр 20 мм | шт | 29 | 5.54 | 160.66 |  |  | Муфта полипропиленовая соединительная, номинальный наружный диаметр 20 мм
162 | Клипса пластиковая для крепления гофрированных или гладких пластиковых труб, номинальный диаметр крепления 20 мм | 10 шт | 2 | 47.6 | 95.2 |  |  | Клипса пластиковая для крепления гофрированных или гладких пластиковых труб, номинальный диаметр крепления 20 мм
163 | Муфта полипропиленовая комбинированная, с внутренней резьбой, номинальный наружный диаметр 20 мм, размер резьбы 1/2" | шт | 30 | 48.5 | 1455 |  |  | Муфта полипропиленовая комбинированная, с внутренней резьбой, номинальный наружный диаметр 20 мм, размер резьбы 1/2"
164 | Кран шаровой латунный полнопроходной, с внутренним резьбовым присоединением, номинальное давление 4,0 МПа, номинальный диаметр 15 мм/ Кран шаровой латунный VALTEC Base (VT.218.N.04) диам.15мм | шт | 30 | 617.8 | 18534 |  |  | Кран шаровой латунный полнопроходной, с внутренним резьбовым присоединением, номинальное давление 4,0 МПа, номинальный диаметр 15 мм/ Кран шаровой латунный VALTEC Base (VT.218.N.04) диам.15мм
165 | Установка воздухоотводчиков | шт | 6 | 636.63 | 3819.78 |  |  | Установка воздухоотводчиков
166 | Клапан отсекающий для монтажа воздухоотводчика (1/2") Valtec VT.539.N.04 17594 Код товара: 15508297 | шт | 6 | 138.55 | 831.3 |  |  | Клапан отсекающий для монтажа воздухоотводчика (1/2") Valtec VT.539.N.04 17594 Код товара: 15508297
167 | Автоматический воздухоотводчик VALTEC вертикальный 1/2 VT.502.NV.04 | шт | 6 | 587.35 | 3524.1 |  |  | Автоматический воздухоотводчик VALTEC вертикальный 1/2 VT.502.NV.04
168 | Изоляция изделиями из вспененного каучука, вспененного полиэтилена трубопроводов наружным диметром: до 160 мм трубками | 10 м | 8.4 | 2218.43 | 18634.81 |  |  | Изоляция изделиями из вспененного каучука, вспененного полиэтилена трубопроводов наружным диметром: до 160 мм трубками
169 | Трубки теплоизоляционные из вспененного полиэтилена, внутренний диаметр 60 мм, толщина 9 мм | 100 м | 0.924 | 4776.49 | 4413.48 |  |  | Трубки теплоизоляционные из вспененного полиэтилена, внутренний диаметр 60 мм, толщина 9 мм
170 | Сверление установками алмазного бурения в железобетонных конструкциях горизонтальных отверстий глубиной 200 мм диаметром: 45 мм/ в ж/б перекрытии | 100 отверстий | 0.3 | 13066.32 | 3919.9 |  |  | Сверление установками алмазного бурения в железобетонных конструкциях горизонтальных отверстий глубиной 200 мм диаметром: 45 мм/ в ж/б перекрытии
171 | На каждые 10 мм изменения глубины сверления добавляется или исключается: к норме 46-03-002-05 | 100 отверстий | -0.3 | 282.51 | -84.75 |  |  | На каждые 10 мм изменения глубины сверления добавляется или исключается: к норме 46-03-002-05
172 | Сверло кольцевое алмазное, диаметр 45 мм | шт | 0.4368 | 934.24 | 408.08 |  |  | Сверло кольцевое алмазное, диаметр 45 мм
173 | Установка муфт противопожарных на трубопроводы пластиковые в междуэтажных перекрытиях с креплением дюбель-гвоздями к перекрытиям, диаметром: до 40 мм | 100 шт | 0.3 | 1694.33 | 508.3 |  |  | Установка муфт противопожарных на трубопроводы пластиковые в междуэтажных перекрытиях с креплением дюбель-гвоздями к перекрытиям, диаметром: до 40 мм
174 | Муфта противопожарная из нержавеющей стали, предел огнестойкости EI 180, с вкладышем из терморасширяющейся резины, для трубы диаметром 32 мм | шт | 30 | 150.35 | 4510.5 |  |  | Муфта противопожарная из нержавеющей стали, предел огнестойкости EI 180, с вкладышем из терморасширяющейся резины, для трубы диаметром 32 мм
| Итого по разделу 4 Внутренние сети водопровода Т3 |  |  |  | 162056.81 |  |  |  | Итого по разделу 4 Внутренние сети водопровода Т3
| Сумма НДС (ставка 20%) по позициям:128-174 |  |  |  | 32411.37 |  |  |  |  | Сумма НДС (ставка 20%) по позициям:128-174
| Всего с НДС |  |  |  | 194468.18 | [5 empty] | Всего с НДС
Раздел 5. Демонтажные раблты | [6 empty] | Раздел 5. Демонтажные раблты
175 | Прокладка внутренних трубопроводов водоснабжения и отопления из многослойных полипропиленовых труб, из заранее собранных узлов, наружным диаметром: 20 мм/Демонтаж труб PPR 20 мм | 100 м | 0.3 | 5243.56 | 5243.56 |  |  | Прокладка внутренних трубопроводов водоснабжения и отопления из многослойных полипропиленовых труб, из заранее собранных узлов, наружным диаметром: 20 мм/Демонтаж труб PPR 20 мм
176 | Прокладка внутренних трубопроводов водоснабжения и отопления из многослойных полипропиленовых труб, из заранее собранных узлов, наружным диаметром: 32 мм/Демонтаж труб PPR 32 мм | 100 м | 1.68 | 4819.67 | 4819.67 |  |  | Прокладка внутренних трубопроводов водоснабжения и отопления из многослойных полипропиленовых труб, из заранее собранных узлов, наружным диаметром: 32 мм/Демонтаж труб PPR 32 мм
177 | Разборка трубопроводов из водогазопроводных труб диаметром: свыше 63 до 100 мм | 100 м | 0.64 | 23626.25 | 53274.7 |  |  | Разборка трубопроводов из водогазопроводных труб диаметром: свыше 63 до 100 мм
178 | Разборка трубопроводов из водогазопроводных труб диаметром: свыше 50 до 63 мм | 100 м | 0.8 | 18543.73 | 41663.5 |  |  | Разборка трубопроводов из водогазопроводных труб диаметром: свыше 50 до 63 мм
179 | Разборка трубопроводов из водогазопроводных труб диаметром: свыше 25 до 32 мм | 100 м | 0.6 | 10779.31 | 24220.77 |  |  | Разборка трубопроводов из водогазопроводных труб диаметром: свыше 25 до 32 мм
180 | Погрузка в автотранспортное средство: мусор строительный с погрузкой экскаваторами емкостью ковша до 0,5 м3 | т | 0.712 | 62.93 | 62.93 |  |  | Погрузка в автотранспортное средство: мусор строительный с погрузкой экскаваторами емкостью ковша до 0,5 м3
181 | Перевозка грузов I класса автомобилями-самосвалами грузоподъемностью до 15 т по дорогам с усовершенствованным (асфальтобетонным, цементобетонным, железобетонным, обработанным органическим вяжущим) дорожным покрытием на расстояние 10 км | т | 0.712 | 172.48 | 172.48 |  |  | Перевозка грузов I класса автомобилями-самосвалами грузоподъемностью до 15 т по дорогам с усовершенствованным (асфальтобетонным, цементобетонным, железобетонным, обработанным органическим вяжущим) дорожным покрытием на расстояние 10 км
| Итого по разделу 5 Демонтажные раблты |  |  |  | 91410.8 |  |  |  | Итого по разделу 5 Демонтажные раблты
| Всего по смете |  |  |  | 775408.36 |  |  |  |  | Сумма НДС (ставка 20%) по позициям:175-181
| Непредвиденные затраты 2% |  |  |  | 15508.17 | [5 empty] | Всего с НДС
| Итого с непредвиденными |  |  |  | 790916.53 | [6 empty] | Итого по смете
| НДС, 20% |  |  |  | 158183.31 | [7 empty] | Сумма НДС (ставка 20%) по позициям:1-181
| Итого стоимость |  |  |  | 949099.84 | [8 empty] | Всего с НДС