## Локальная смета 02-01-01 ИОС2 -
КАПИТАЛЬНЫЙ РЕМОНТ ВНУТРИДОМОВЫХ ИНЖЕНЕРНЫХ СИСТЕМ ХОЛОДНОГО ВОДОСНАБЖЕНИЯ, СИСТЕМ ГОРЯЧЕГО ВОДОСНАБЖЕНИЯ, СИСТЕМ ВОДООТВЕДЕНИЯ МНОГОКВАРТИРНОГО ДОМА №-115 ПО УЛ. КОМСОМОЛЬСОКОЙ В ГОРОДЕ РУБЦОВСКЕ
(наименование стройки)
КАПИТАЛЬНЫЙ РЕМОНТ ВНУТРИДОМОВЫХ ИНЖЕНЕРНЫХ СИСТЕМ ХОЛОДНОГО ВОДОСНАБЖЕНИЯ, СИСТЕМ ГОРЯЧЕГО ВОДОСНАБЖЕНИЯ, СИСТЕМ ВОДООТВЕДЕНИЯ МНОГОКВАРТИРНОГО ДОМА №-115 ПО УЛ. КОМСОМОЛЬСОКОЙ В ГОРОДЕ РУБЦОВСКЕ
(наименование объекта капитального строительства)
Ведомость объёмов работ № ЛС-02-01-01
Система водоснабжения
Основание: 45-24-ИОС2
Дата составления: 3 кв. 2024г.
№ п/п | Наименование работ | Ед. изм. | Кол-во | Ссылки на чертежи | Формула расчёта, расчёт объёмов работ и расхода материалов
1 | 2 | 3 | 4 | 5 | 6
Раздел 1. Водомерный узел В1 | [7 empty] | Раздел 1. Водомерный узел В1
1 | Прокладка внутренних трубопроводов водоснабжения и отопления из многослойных полипропиленовых труб, из заранее собранных узлов, наружным диаметром: 63 мм | м | 6 |  |  | Трубы напорные из полипропилена, армированные стекловолокном, для систем водоснабжения и отопления, номинальное давление 2,0 МПа, SDR7,4, размеры 63х8,6 мм | 1
| Муфта полипропиленовая комбинированная под ключ, с внутренней резьбой, номинальный наружный диаметр 63 мм, размер резьбы 2" | шт | 1 |  |  |  | 1
| Тройник полипропиленовый, диаметр 63 мм | шт | 2 |  |  |  | 1
| Угольник 90° из сополимера полипропилена PP-R, наружный диаметр 63 мм | шт | 2 |  |  |  | 1
| Муфта полипропиленовая комбинированная под ключ, с наружной резьбой, номинальный наружный диаметр 63 мм, размер резьбы 2" | шт | 6 |  |  |  | 1
| Бурт 63 мм с фланцем полипропиленовые (Комплект) EN 1092 Белый PA56063 PRO AQUA | шт | 2 |  |  |  | 1
| Муфта полипропиленовая переходная, номинальный наружный диаметр 63х50 мм | шт | 2 |  |  |  | 1
| Переходник 1-1/2 х 1-1/4 вн.-нар. Valtec VTr.592.N.0807 | шт | 2 |  |  |  | 1
2 | Прокладка внутренних трубопроводов водоснабжения и отопления из многослойных полипропиленовых труб, из заранее собранных узлов, наружным диаметром: 50 мм | м | 2 |  |  | Трубы напорные из полипропилена, армированные стекловолокном, для систем водоснабжения и отопления, номинальное давление 2,0 МПа, SDR7,4, размеры 50х6,9 мм | 1
| Кран шаровой латунный, резьбовое присоединение, номинальный диаметр 50 мм/Кран шаровой VALTEC BASE с флажковой рукояткой и внутренней резьбой 2 1/2 (VT.214.N.09 ) | шт | 3 |  |  |  | 1
| Муфта полипропиленовая комбинированная под ключ, с наружной резьбой, номинальный наружный диаметр 50 мм, размер резьбы 1 1/2" | шт | 2 |  |  |  | 1
| Тройник полипропиленовый переходной, номинальный наружный диаметр 50х20х50 мм | шт | 1 |  |  |  | 1
| Тройник полипропиленовый переходной, номинальный наружный диаметр 50х32х50 мм | шт | 2 |  |  |  | 1
3 | Прокладка внутренних трубопроводов водоснабжения и отопления из многослойных полипропиленовых труб, из заранее собранных узлов, наружным диаметром: 32 мм | м | 2 |  |  | Трубы напорные из полипропилена, армированные стекловолокном, для систем водоснабжения и отопления, номинальное давление 2,0 МПа, SDR7,4, размеры 32х4,4 мм | 1
| Муфта полипропиленовая комбинированная, с наружной резьбой, номинальный наружный диаметр 32 мм, размер резьбы 1" | шт | 2 |  |  |  | 1
| Кран шаровой латунный, резьбовое присоединение, номинальный диаметр 25 мм/ Полнопроходной ремонтопригодный шаровой кран Valtec Ду 32 (VT.214.N.06) | шт | 2 |  |  |  | 1
4 | Прокладка внутренних трубопроводов водоснабжения и отопления из многослойных полипропиленовых труб, из заранее собранных узлов, наружным диаметром: 20 мм | м | 2 |  |  | Трубы напорные из термостабилизированного полипропилена PP-RCT, армированные стекловолокном, для систем водоснабжения и отопления, номинальное давление 2,0 МПа, SDR7,4, размеры 20х2,8 мм | 1
| Футорка Valtec 1/2"х1/4" наружная/внутренняя VTr.581.N.0402 | шт | 1 |  |  |  | 1
| Муфта полипропиленовая комбинированная, с наружной резьбой, номинальный наружный диаметр 20 мм, размер резьбы 1" | шт | 1 |  |  |  | 1
5 | Установка счетчиков (водомеров) диаметром 32 мм | шт | 1 |  |  |  | 1
6 | Установка манометров: с трехходовым краном | компл | 1 |  |  |  | 1
| Штуцер стальной приварной, диаметр 50 мм | шт | 1 |  |  |  | 1
| Манометр для измерения избыточного давления от 0 до 6 кгс/см2, диаметр корпуса 100 мм, класс точности 1,5 | шт | 1 |  |  |  | 1
| Кран трехходовой для манометра, номинальное давление 1,6 МПа, номинальный диаметр 15 мм | шт | 1 |  |  |  | 1
7 | Установка фильтров диаметром 32 мм | шт | 1 |  |  | Фильтр магнитный муфтовый чугунный сетчатый для очистки воды, номинальное давление 1,6 МПа, номинальный диаметр 32 мм | 1
8 | Уголок стальной горячекатаный равнополочный, марки стали Ст3сп, Ст3пс, ширина полок 35-56 мм, толщина полки 3-5 мм | т | 0.019 |  |  |  | 1
9 | Изоляция изделиями из вспененного каучука, вспененного полиэтилена трубопроводов наружным диметром: до 160 мм трубками | м | 6 |  |  |  | 1
| Трубки теплоизоляционные из вспененного полиэтилена, внутренний диаметр 64 мм, толщина 13 мм | м | 6.6 |  |  |  | 1
| Трубки теплоизоляционные из вспененного полиэтилена, внутренний диаметр 54 мм, толщина 13 мм | м | 2.2 |  |  |  | 1
Раздел 2. Водомерный узел Т3 | [7 empty] | Раздел 2. Водомерный узел Т3
10 | Прокладка внутренних трубопроводов водоснабжения и отопления из многослойных полипропиленовых труб, из заранее собранных узлов, наружным диаметром: 63 мм | м | 6 |  |  | Трубы напорные из полипропилена, армированные стекловолокном, для систем водоснабжения и отопления, номинальное давление 2,0 МПа, SDR7,4, размеры 63х8,6 мм | 1
| Муфта полипропиленовая комбинированная под ключ, с внутренней резьбой, номинальный наружный диаметр 63 мм, размер резьбы 2" | шт | 1 |  |  |  | 1
| Муфта полипропиленовая комбинированная под ключ, с наружной резьбой, номинальный наружный диаметр 63 мм, размер резьбы 2" | шт | 6 |  |  |  | 1
| Бурт 63 мм с фланцем полипропиленовые (Комплект) EN 1092 Белый PA56063 PRO AQUA | шт | 2 |  |  |  | 1
| Муфта полипропиленовая переходная, номинальный наружный диаметр 63х50 мм | шт | 2 |  |  |  | 1
11 | Прокладка внутренних трубопроводов водоснабжения и отопления из многослойных полипропиленовых труб, из заранее собранных узлов, наружным диаметром: 50 мм | м | 2 |  |  | Трубы напорные из полипропилена, армированные стекловолокном, для систем водоснабжения и отопления, номинальное давление 2,0 МПа, SDR7,4, размеры 50х6,9 мм | 1
| Кран шаровой латунный, резьбовое присоединение, номинальный диаметр 50 мм/Кран шаровой VALTEC BASE с флажковой рукояткой и внутренней резьбой 2 1/2 (VT.214.N.09 ) | шт | 2 |  |  |  | 1
| Муфта полипропиленовая комбинированная под ключ, с наружной резьбой, номинальный наружный диаметр 50 мм, размер резьбы 1 1/2" | шт | 2 |  |  |  | 1
| Тройник полипропиленовый переходной, номинальный наружный диаметр 50х20х50 мм | шт | 1 |  |  |  | 1
| Тройник полипропиленовый переходной, номинальный наружный диаметр 50х32х50 мм | шт | 2 |  |  |  | 1
12 | Прокладка внутренних трубопроводов водоснабжения и отопления из многослойных полипропиленовых труб, из заранее собранных узлов, наружным диаметром: 32 мм | м | 2 |  |  | Трубы напорные из полипропилена, армированные стекловолокном, для систем водоснабжения и отопления, номинальное давление 2,0 МПа, SDR7,4, размеры 32х4,4 мм | 1
| Кран шаровой латунный, резьбовое присоединение, номинальный диаметр 25 мм/ Полнопроходной ремонтопригодный шаровой кран Valtec Ду 32 (VT.214.N.06) | шт | 2 |  |  |  | 1
13 | Прокладка внутренних трубопроводов водоснабжения и отопления из многослойных полипропиленовых труб, из заранее собранных узлов, наружным диаметром: 20 мм | м | 2 |  |  | Трубы напорные из термостабилизированного полипропилена PP-RCT, армированные стекловолокном, для систем водоснабжения и отопления, номинальное давление 2,0 МПа, SDR7,4, размеры 20х2,8 мм | 1
| Переходник 1-1/2 х 1 вн.-нар. Valtec VTr.592.N.0806 | шт | 2 |  |  |  | 1
14 | Установка фильтров диаметром 50 мм | шт | 1 |  |  | Фильтр магнитный муфтовый чугунный сетчатый для очистки воды, номинальное давление 1,6 МПа, номинальный диаметр 50 мм | 1
15 | Установка счетчиков (водомеров) диаметром 25 мм | шт | 1 |  |  | Счетчик горячей воды крыльчатый, с импульсным выходом, диаметр 25 мм | 1
16 | Установка манометров: с трехходовым краном | компл | 1 |  |  |  | 1
| Штуцер стальной приварной, диаметр 50 мм | шт | 1 |  |  |  | 1
| Манометр для измерения избыточного давления от 0 до 6 кгс/см2, диаметр корпуса 100 мм, класс точности 1,5 | шт | 1 |  |  |  | 1
| Кран трехходовой для манометра, номинальное давление 1,6 МПа, номинальный диаметр 15 мм | шт | 1 |  |  |  | 1
| Уголок стальной горячекатаный равнополочный, марки стали Ст3сп, Ст3пс, ширина полок 35-56 мм, толщина полки 3-5 мм | т | 0.019 |  |  | 19/1000 | 1
Раздел 3. Внутренние сети водопровода В1 | [7 empty] | Раздел 3. Внутренние сети водопровода В1
17 | Прокладка внутренних трубопроводов водоснабжения и отопления из многослойных полипропиленовых труб, из заранее собранных узлов, наружным диаметром: 63 мм | м | 32 |  |  | Трубы напорные из полипропилена, армированные стекловолокном, для систем водоснабжения и отопления, номинальное давление 2,0 МПа, SDR7,4, размеры 63х8,6 мм | 1
| Тройник полипропиленовый, диаметр 63 мм | шт | 1 |  |  |  | 1
| Угольник 90° из сополимера полипропилена PP-R, наружный диаметр 63 мм | шт | 6 |  |  |  | 1
| Тройник полипропиленовый переходной, номинальный наружный диаметр 63х32х63 мм | шт | 2 |  |  |  | 1
| Муфта полипропиленовая переходная, номинальный наружный диаметр 63х40 мм | шт | 1 |  |  |  | 1
| Муфта полипропиленовая переходная, номинальный наружный диаметр 63х32 мм | шт | 1 |  |  |  | 1
| Муфта полипропиленовая соединительная, номинальный наружный диаметр 63 мм | шт | 16 |  |  |  | 1
| Муфта полипропиленовая комбинированная, с наружной резьбой, номинальный наружный диаметр 63 мм, размер резьбы 2" | шт | 2 |  |  |  | 1
| Кран шаровой латунный, резьбовое присоединение, номинальный диаметр 50 мм/Кран шаровой латунный VALTEC Base (VT.214.N.09) диам.50 мм | шт | 1 |  |  |  | 1
| Крепеж-клипса 63 с фиксатором Fortisflex 58616 | шт | 51 |  |  |  | 1
18 | Прокладка внутренних трубопроводов водоснабжения и отопления из многослойных полипропиленовых труб, из заранее собранных узлов, наружным диаметром: 40 мм | м | 12 |  |  | Трубы напорные из полипропилена, армированные стекловолокном, для систем водоснабжения и отопления, номинальное давление 2,0 МПа, SDR7,4, размеры 40х5,5 мм | 1
| Угольник 90° из сополимера полипропилена PP-R, наружный диаметр 40 мм | шт | 1 |  |  |  | 1
| Тройник полипропиленовый переходной, номинальный наружный диаметр 40х32х40 мм | шт | 1 |  |  |  | 1
| Муфта полипропиленовая переходная, номинальный наружный диаметр 40х32 мм | шт | 1 |  |  |  | 1
| Муфта полипропиленовая соединительная, номинальный наружный диаметр 40 мм | шт | 6 |  |  |  | 1
| Муфта полипропиленовая комбинированная, с наружной резьбой, номинальный наружный диаметр 40 мм, размер резьбы 1 1/4" | шт | 2 |  |  |  | 1
| Клипса пластиковая для крепления гофрированных или гладких пластиковых труб, номинальный диаметр крепления 40 мм | шт | 12 |  |  |  | 1
19 | Прокладка внутренних трубопроводов водоснабжения и отопления из многослойных полипропиленовых труб, из заранее собранных узлов, наружным диаметром: 32 мм | м | 43 |  |  | Трубы напорные из полипропилена, армированные стекловолокном, для систем водоснабжения и отопления, номинальное давление 2,0 МПа, SDR7,4, размеры 32х4,4 мм | 1
| Угольник 90° из сополимера полипропилена PP-R, наружный диаметр 32 мм | шт | 12 |  |  |  | 1
| Муфта полипропиленовая соединительная, номинальный наружный диаметр 32 мм | шт | 22 |  |  |  | 1
| Клипса пластиковая для крепления гофрированных или гладких пластиковых труб, номинальный диаметр крепления 32 мм | шт | 480 |  |  |  | 1
| Тройник PPR с переходом на наружную резьбу VALTEC 32х1/2 VTp.733.0.03204 | шт | 6 |  |  |  | 1
| Кран шаровой латунный, резьбовое присоединение, номинальный диаметр 25 мм /Кран шаровой латунный VALTEC Base (VT.214.N.06) диам.25 мм | шт | 6 |  |  |  | 1
| Кран шаровой латунный, резьбовое присоединение, номинальный диаметр 32 мм/Кран шаровой латунный VALTEC Base (VT.214.N.07) диам.32 мм | шт | 1 |  |  |  | 1
| Кран шаровый с двумя переходами на пп трубу 32мм x 32мм Valtec VTp.745.0.032 | шт | 6 |  |  |  | 1
20 | Прокладка внутренних трубопроводов водоснабжения и отопления из многослойных полипропиленовых труб, из заранее собранных узлов, наружным диаметром: 20 мм | м | 2 |  |  | Трубы напорные из термостабилизированного полипропилена PP-RCT, армированные стекловолокном, для систем водоснабжения и отопления, номинальное давление 2,0 МПа, SDR7,4, размеры 20х2,8 мм | 1
21 | Изоляция изделиями из вспененного каучука, вспененного полиэтилена трубопроводов наружным диметром: до 160 мм трубками | м | 87 |  |  |  | 1
| Трубки теплоизоляционные из вспененного полиэтилена, внутренний диаметр 64 мм, толщина 13 мм | м | 35.2 |  |  |  | 1
| Трубки теплоизоляционные из вспененного полиэтилена, внутренний диаметр 42 мм, толщина 13 мм | м | 13.2 |  |  |  | 1
| Трубки теплоизоляционные из вспененного полиэтилена, внутренний диаметр 35 мм, толщина 13 мм | м | 47.3 |  |  |  | 1
22 | Сверление установками алмазного бурения в железобетонных конструкциях вертикальных отверстий глубиной 200 мм диаметром: 45 мм// в ж/б перекрытии | отверстий | 5 |  |  |  | 1
23 | Установка муфт противопожарных на трубопроводы пластиковые в междуэтажных перекрытиях с креплением дюбель-гвоздями к перекрытиям, диаметром: до 40 мм | шт | 5 |  |  |  | 1
| Муфта противопожарная из нержавеющей стали, предел огнестойкости EI 180, с вкладышем из терморасширяющейся резины, для трубы диаметром 32 мм | шт | 5 |  |  |  | 1
24 | Установка кранов поливочных диаметром: 25 мм | шт | 1 |  |  |  | 1
| Рукава поливочные, диаметр 25 мм | м | 35 |  |  |  | 1
Раздел 4. Внутренние сети водопровода Т3 | [7 empty] | Раздел 4. Внутренние сети водопровода Т3
25 | Прокладка внутренних трубопроводов водоснабжения и отопления из многослойных полипропиленовых труб, из заранее собранных узлов, наружным диаметром: 50 мм | м | 19 |  |  | Трубы напорные из полипропилена, армированные стекловолокном, для систем водоснабжения и отопления, номинальное давление 2,0 МПа, SDR7,4, размеры 50х6,9 мм | 1
| Тройник полипропиленовый, диаметр 50 мм | шт | 1 |  |  |  | 1
| Угольник 90° из сополимера полипропилена PP-R, наружный диаметр 50 мм | шт | 6 |  |  |  | 1
| Тройник полипропиленовый переходной, номинальный наружный диаметр 50х32х50 мм | шт | 1 |  |  |  | 1
| Муфта полипропиленовая переходная, номинальный наружный диаметр 50х40 мм | шт | 2 |  |  |  | 1
| Муфта полипропиленовая соединительная, номинальный наружный диаметр 50 мм | шт | 10 |  |  |  | 1
| Держатель для труб (клипса) d50мм с защелкой DKC 51050 | шт | 21 |  |  |  | 1
26 | Прокладка внутренних трубопроводов водоснабжения и отопления из многослойных полипропиленовых труб, из заранее собранных узлов, наружным диаметром: 40 мм | м | 27 |  |  | Трубы напорные из полипропилена, армированные стекловолокном, для систем водоснабжения и отопления, номинальное давление 2,0 МПа, SDR7,4, размеры 40х5,5 мм | 1
| Угольник 90° из сополимера полипропилена PP-R, наружный диаметр 40 мм | шт | 1 |  |  |  | 1
| Тройник полипропиленовый переходной, номинальный наружный диаметр 40х32х40 мм | шт | 2 |  |  |  | 1
| Муфта полипропиленовая переходная, номинальный наружный диаметр 40х32 мм | шт | 2 |  |  |  | 1
| Муфта полипропиленовая соединительная, номинальный наружный диаметр 40 мм | шт | 14 |  |  |  | 1
| Муфта полипропиленовая комбинированная, с наружной резьбой, номинальный наружный диаметр 40 мм, размер резьбы 1 1/4" | шт | 4 |  |  |  | 1
| Клипса пластиковая для крепления гофрированных или гладких пластиковых труб, номинальный диаметр крепления 40 мм | шт | 33 |  |  |  | 1
27 | Прокладка внутренних трубопроводов водоснабжения и отопления из многослойных полипропиленовых труб, из заранее собранных узлов, наружным диаметром: 32 мм | м | 71 |  |  | Трубы напорные из полипропилена, армированные стекловолокном, для систем водоснабжения и отопления, номинальное давление 2,0 МПа, SDR7,4, размеры 32х4,4 мм | 1
| Угольник 90° из сополимера полипропилена PP-R, наружный диаметр 32 мм | шт | 13 |  |  |  | 1
| Тройник полипропиленовый переходной, номинальный наружный диаметр 32х20х32 мм | шт | 30 |  |  |  | 1
| Муфта полипропиленовая соединительная, номинальный наружный диаметр 32 мм | шт | 17 |  |  |  | 1
| Кран шаровый с двумя переходами на пп трубу 32мм x 32мм Valtec VTp.745.0.032 | шт | 5 |  |  |  | 1
| Клипса пластиковая для крепления гофрированных или гладких пластиковых труб, номинальный диаметр крепления 32 мм | шт | 93 |  |  |  | 1
| Кран шаровой латунный, резьбовое присоединение, номинальный диаметр 32 мм/Кран шаровой латунный VALTEC Base (VT.214.N.07) диам.32 мм | шт | 2 |  |  |  | 1
28 | Прокладка внутренних трубопроводов водоснабжения и отопления из многослойных полипропиленовых труб, из заранее собранных узлов, наружным диаметром: 20 мм | м | 17 |  |  | Трубы напорные из термостабилизированного полипропилена PP-RCT, армированные стекловолокном, для систем водоснабжения и отопления, номинальное давление 2,0 МПа, SDR7,4, размеры 20х2,8 мм | 1
| Угольник 90° из сополимера полипропилена PP-R, наружный диаметр 20 мм | шт | 30 |  |  |  | 1
| Муфта полипропиленовая соединительная, номинальный наружный диаметр 20 мм | шт | 9 |  |  |  | 1
| Муфта полипропиленовая комбинированная, с внутренней резьбой, номинальный наружный диаметр 20 мм, размер резьбы 1/2" | шт | 30 |  |  |  | 1
| Клипса пластиковая для крепления гофрированных или гладких пластиковых труб, номинальный диаметр крепления 20 мм | шт | 26 |  |  |  | 1
| Кран шаровой латунный полнопроходной, с внутренним резьбовым присоединением, номинальное давление 4,0 МПа, номинальный диаметр 15 мм/ Кран шаровой латунный VALTEC Base (VT.218.N.04) диам.15мм | шт | 35 |  |  |  | 1
29 | Сверление установками алмазного бурения в железобетонных конструкциях вертикальных отверстий глубиной 200 мм диаметром: 45 мм// в ж/б перекрытии | отверстий | 5 |  |  |  | 1
30 | Установка муфт противопожарных на трубопроводы пластиковые в междуэтажных перекрытиях с креплением дюбель-гвоздями к перекрытиям, диаметром: до 40 мм | шт | 5 |  |  |  | 1
| Муфта противопожарная из нержавеющей стали, предел огнестойкости EI 180, с вкладышем из терморасширяющейся резины, для трубы диаметром 32 мм | шт | 5 |  |  |  | 1
31 | Установка воздухоотводчиков | шт | 5 |  |  |  | 1
| Клапан отсекающий для монтажа воздухоотводчика (1/2") Valtec VT.539.N.04 17594 Код товара: 15508297 | шт | 5 |  |  |  | 1
| Автоматический воздухоотводчик VALTEC вертикальный 1/2 VT.502.NV.04 | шт | 5 |  |  |  | 1
32 | Изоляция изделиями из вспененного каучука, вспененного полиэтилена трубопроводов наружным диметром: до 160 мм трубками | м | 117 |  |  |  | 1
| Трубки теплоизоляционные из вспененного полиэтилена, внутренний диаметр 54 мм, толщина 13 мм | м | 20.9 |  |  |  | 1
| Трубки теплоизоляционные из вспененного полиэтилена, внутренний диаметр 42 мм, толщина 13 мм | м | 29.7 |  |  |  | 1
| Трубки теплоизоляционные из вспененного полиэтилена, внутренний диаметр 35 мм, толщина 13 мм | м | 36.3 |  |  |  | 1
| Трубки теплоизоляционные из вспененного полиэтилена, внутренний диаметр 35 мм, толщина 9 мм | м | 41.8 |  |  |  | 1
Раздел 5. Демонтажные работы | [7 empty] | Раздел 5. Демонтажные работы
33 | Демонтаж труб PPR 20 мм | м | 20 |  |  |  | 1
34 | Демонтаж труб PPR 32 мм | м | 38 |  |  |  | 1
35 | Разборка трубопроводов из водогазопроводных труб диаметром 50х3,5 мм | м | 90 |  |  |  | 1
36 | Разборка трубопроводов из водогазопроводных труб диаметром 32х3,2 мм | м | 114 |  |  |  | 1
37 | Снятие водомерных узлов | шт | 2 |  |  |  | 1
Вывоз мусора | [8 empty] | Вывоз мусора
129 | Погрузка в автотранспортное средство: мусор строительный с погрузкой экскаваторами емкостью ковша до 0,5 м3 | т | 0.728 |  |  |  | 1
130 | Перевозка грузов I класса автомобилями-самосвалами грузоподъемностью до 15 т по дорогам с усовершенствованным (асфальтобетонным, цементобетонным, железобетонным, обработанным органическим вяжущим) дорожным покрытием на расстояние 10 км | т | 0.728 |  |  |  | 1
В связи с осуществлением проведения работ отдельными малыми участками с ограниченным объемом работ, в том числе снижение производительности машин и механизмов, а также отсуствием возможности применения технологических схем производства работ принятых в сметных нормах на новое строительство, необходимо применить коэффициенты 1,15 к затратам труда (оплате труда) рабочих и 1,25 нормам времени (стоимости) эксплуатации машин и механизмов, затратам труда (оплате труда) машинистов. | [8 empty] | инженер-сметчик | (О.М. Кяжина)