## Смета контракта Комсомольская 1
Приложение № 1
Утверждено приказом № 841/пр от 23 декабря 2019 г. Минстроя РФ
Смета контракта (проект)
Выполнение работ по капитальному ремонту внутридомовых инженерных систем холодного водоснабжения, систем горячего водоснабжения, систем водоотведения многоквартирного дома № 115 по ул. Комсомольской в городе Рубцовске
(наименование объекта)
№пп | Наименование конструктивных решений (элементов), комплексов (видов) работ | Единица измерения | Количество (объем работ) | Цена, руб. |  | Страна происхождения товара (оборудования)
|  |  |  | На единицу измерения | Всего
1 | 2 | 3 | 4 | 5 | 6 | 7
Раздел 1. Водомерный узел В1 | [6 empty] | Раздел 1. Водомерный узел В1
1 | Прокладка внутренних трубопроводов водоснабжения и отопления из многослойных полипропиленовых труб, из заранее собранных узлов, наружным диаметром: 63 мм | 100 м | 0.06 | 4510.08 | 270.6 |  |  | Прокладка внутренних трубопроводов водоснабжения и отопления из многослойных полипропиленовых труб, из заранее собранных узлов, наружным диаметром: 63 мм
2 | Трубы напорные из полипропилена, армированные стекловолокном, для систем водоснабжения и отопления, номинальное давление 2,0 МПа, SDR7,4, размеры 63х8,6 мм | м | 6.15 | 552.31 | 3396.71 |  |  | Трубы напорные из полипропилена, армированные стекловолокном, для систем водоснабжения и отопления, номинальное давление 2,0 МПа, SDR7,4, размеры 63х8,6 мм
3 | Сборка узла трубопровода водоснабжения и отопления из многослойного полипропилена, армированного стекловолокном, раструбная сварка, наружный диаметр: 63 мм | 100 соединений | 0.15 | 3532.99 | 529.95 |  |  | Сборка узла трубопровода водоснабжения и отопления из многослойного полипропилена, армированного стекловолокном, раструбная сварка, наружный диаметр: 63 мм
4 | Муфта полипропиленовая комбинированная под ключ, с внутренней резьбой, номинальный наружный диаметр 63 мм, размер резьбы 2" | шт | 1 | 719.21 | 719.21 |  |  | Муфта полипропиленовая комбинированная под ключ, с внутренней резьбой, номинальный наружный диаметр 63 мм, размер резьбы 2"
5 | Тройник полипропиленовый, диаметр 63 мм | шт | 2 | 119.44 | 238.88 |  |  | Тройник полипропиленовый, диаметр 63 мм
6 | Угольник 90° из сополимера полипропилена PP-R, наружный диаметр 63 мм | шт | 2 | 100.76 | 201.52 |  |  | Угольник 90° из сополимера полипропилена PP-R, наружный диаметр 63 мм
7 | Муфта полипропиленовая комбинированная под ключ, с наружной резьбой, номинальный наружный диаметр 63 мм, размер резьбы 2" | шт | 6 | 1008.41 | 6050.46 |  |  | Муфта полипропиленовая комбинированная под ключ, с наружной резьбой, номинальный наружный диаметр 63 мм, размер резьбы 2"
8 | Бурт 63 мм с фланцем полипропиленовые (Комплект) EN 1092 Белый PA56063 PRO AQUA | шт | 2 | 459.24 | 918.48 |  |  | Бурт 63 мм с фланцем полипропиленовые (Комплект) EN 1092 Белый PA56063 PRO AQUA
9 | Муфта полипропиленовая переходная, номинальный наружный диаметр 63х50 мм | шт | 2 | 65.04 | 130.08 |  |  | Муфта полипропиленовая переходная, номинальный наружный диаметр 63х50 мм
10 | Переходник 1-1/2 х 1-1/4 вн.-нар. Valtec VTr.592.N.0807 | шт | 2 | 515.95 | 1031.9 |  |  | Переходник 1-1/2 х 1-1/4 вн.-нар. Valtec VTr.592.N.0807
11 | Прокладка внутренних трубопроводов водоснабжения и отопления из многослойных полипропиленовых труб, из заранее собранных узлов, наружным диаметром: 50 мм | 100 м | 0.02 | 4549.19 | 90.98 |  |  | Прокладка внутренних трубопроводов водоснабжения и отопления из многослойных полипропиленовых труб, из заранее собранных узлов, наружным диаметром: 50 мм
12 | Трубы напорные из полипропилена, армированные стекловолокном, для систем водоснабжения и отопления, номинальное давление 2,0 МПа, SDR7,4, размеры 50х6,9 мм | м | 2.05 | 326.56 | 669.45 |  |  | Трубы напорные из полипропилена, армированные стекловолокном, для систем водоснабжения и отопления, номинальное давление 2,0 МПа, SDR7,4, размеры 50х6,9 мм
13 | Сборка узла трубопровода водоснабжения и отопления из многослойного полипропилена, армированного стекловолокном, раструбная сварка, наружный диаметр: 50 мм | 100 соединений | 0.05 | 2180.35 | 109.02 |  |  | Сборка узла трубопровода водоснабжения и отопления из многослойного полипропилена, армированного стекловолокном, раструбная сварка, наружный диаметр: 50 мм
14 | Кран шаровой латунный, резьбовое присоединение, номинальный диаметр 50 мм/Кран шаровой VALTEC BASE с флажковой рукояткой и внутренней резьбой 2 1/2 (VT.214.N.09 ) | шт | 3 | 5889.49 | 17668.47 |  |  | Кран шаровой латунный, резьбовое присоединение, номинальный диаметр 50 мм/Кран шаровой VALTEC BASE с флажковой рукояткой и внутренней резьбой 2 1/2 (VT.214.N.09 )
15 | Муфта полипропиленовая комбинированная под ключ, с наружной резьбой, номинальный наружный диаметр 50 мм, размер резьбы 1 1/2" | шт | 2 | 533.33 | 1066.66 |  |  | Муфта полипропиленовая комбинированная под ключ, с наружной резьбой, номинальный наружный диаметр 50 мм, размер резьбы 1 1/2"
16 | Тройник полипропиленовый переходной, номинальный наружный диаметр 50х20х50 мм | шт | 1 | 58.38 | 58.38 |  |  | Тройник полипропиленовый переходной, номинальный наружный диаметр 50х20х50 мм
17 | Тройник полипропиленовый переходной, номинальный наружный диаметр 50х32х50 мм | шт | 2 | 67.01 | 134.02 |  |  | Тройник полипропиленовый переходной, номинальный наружный диаметр 50х32х50 мм
18 | Прокладка внутренних трубопроводов водоснабжения и отопления из многослойных полипропиленовых труб, из заранее собранных узлов, наружным диаметром: 32 мм | 100 м | 0.02 | 4819.67 | 96.39 |  |  | Прокладка внутренних трубопроводов водоснабжения и отопления из многослойных полипропиленовых труб, из заранее собранных узлов, наружным диаметром: 32 мм
19 | Трубы напорные из полипропилена, армированные стекловолокном, для систем водоснабжения и отопления, номинальное давление 2,0 МПа, SDR7,4, размеры 32х4,4 мм | м | 2.05 | 121.88 | 249.85 |  |  | Трубы напорные из полипропилена, армированные стекловолокном, для систем водоснабжения и отопления, номинальное давление 2,0 МПа, SDR7,4, размеры 32х4,4 мм
20 | Сборка узла трубопровода водоснабжения и отопления из многослойного полипропилена, армированного стекловолокном, раструбная сварка, наружный диаметр: 32 мм | 100 соединений | 0.02 | 1054.78 | 21.1 |  |  | Сборка узла трубопровода водоснабжения и отопления из многослойного полипропилена, армированного стекловолокном, раструбная сварка, наружный диаметр: 32 мм
21 | Муфта полипропиленовая комбинированная, с наружной резьбой, номинальный наружный диаметр 32 мм, размер резьбы 1" | шт | 2 | 159.5 | 319 |  |  | Муфта полипропиленовая комбинированная, с наружной резьбой, номинальный наружный диаметр 32 мм, размер резьбы 1"
22 | Кран шаровой латунный, резьбовое присоединение, номинальный диаметр 25 мм/ Полнопроходной ремонтопригодный шаровой кран Valtec Ду 32 (VT.214.N.06) | шт | 2 | 1635.65 | 3271.3 |  |  | Кран шаровой латунный, резьбовое присоединение, номинальный диаметр 25 мм/ Полнопроходной ремонтопригодный шаровой кран Valtec Ду 32 (VT.214.N.06)
23 | Прокладка внутренних трубопроводов водоснабжения и отопления из многослойных полипропиленовых труб, из заранее собранных узлов, наружным диаметром: 20 мм | 100 м | 0.02 | 5243.56 | 104.87 |  |  | Прокладка внутренних трубопроводов водоснабжения и отопления из многослойных полипропиленовых труб, из заранее собранных узлов, наружным диаметром: 20 мм
24 | Трубы напорные из термостабилизированного полипропилена PP-RCT, армированные стекловолокном, для систем водоснабжения и отопления, номинальное давление 2,0 МПа, SDR7,4, размеры 20х2,8 мм | м | 2.05 | 143 | 293.15 |  |  | Трубы напорные из термостабилизированного полипропилена PP-RCT, армированные стекловолокном, для систем водоснабжения и отопления, номинальное давление 2,0 МПа, SDR7,4, размеры 20х2,8 мм
25 | Сборка узла трубопровода водоснабжения и отопления из многослойного полипропилена, армированного стекловолокном, раструбная сварка, наружный диаметр: 20 мм | 100 соединений | 0.01 | 583.82 | 5.84 |  |  | Сборка узла трубопровода водоснабжения и отопления из многослойного полипропилена, армированного стекловолокном, раструбная сварка, наружный диаметр: 20 мм
26 | Футорка Valtec 1/2"х1/4" наружная/внутренняя VTr.581.N.0402 | шт | 1 | 64.6 | 64.6 |  |  | Футорка Valtec 1/2"х1/4" наружная/внутренняя VTr.581.N.0402
27 | Муфта полипропиленовая комбинированная, с наружной резьбой, номинальный наружный диаметр 20 мм, размер резьбы 1" | шт | 1 | 145.93 | 145.93 |  |  | Муфта полипропиленовая комбинированная, с наружной резьбой, номинальный наружный диаметр 20 мм, размер резьбы 1"
28 | Установка счетчиков (водомеров) диаметром: до 40 мм | шт | 1 | 147.46 | 147.46 |  |  | Установка счетчиков (водомеров) диаметром: до 40 мм
29 | Счетчик холодной воды крыльчатый, диаметр 32 мм | шт | 1 | 6962.7 | 6962.7 |  |  | Счетчик холодной воды крыльчатый, диаметр 32 мм
30 | Установка манометров: с трехходовым краном | компл | 1 | 81.97 | 81.97 |  |  | Установка манометров: с трехходовым краном
31 | Штуцер стальной приварной, диаметр 50 мм | шт | 1 | 414.02 | 414.02 |  |  | Штуцер стальной приварной, диаметр 50 мм
32 | Манометр для измерения избыточного давления от 0 до 6 кгс/см2, диаметр корпуса 100 мм, класс точности 1,5 | шт | 1 | 599.26 | 599.26 |  |  | Манометр для измерения избыточного давления от 0 до 6 кгс/см2, диаметр корпуса 100 мм, класс точности 1,5
33 | Кран трехходовой для манометра, номинальное давление 1,6 МПа, номинальный диаметр 15 мм | шт | 1 | 1537.51 | 1537.51 |  |  | Кран трехходовой для манометра, номинальное давление 1,6 МПа, номинальный диаметр 15 мм
34 | Установка фильтров диаметром: 50 мм | 10 шт | 0.1 | 3605.72 | 360.57 |  |  | Установка фильтров диаметром: 50 мм
35 | Фильтр магнитный муфтовый чугунный сетчатый для очистки воды, номинальное давление 1,6 МПа, номинальный диаметр 32 мм | шт | 1 | 1834.61 | 1834.61 |  |  | Фильтр магнитный муфтовый чугунный сетчатый для очистки воды, номинальное давление 1,6 МПа, номинальный диаметр 32 мм
36 | Уголок стальной горячекатаный равнополочный, марки стали Ст3сп, Ст3пс, ширина полок 35-56 мм, толщина полки 3-5 мм | т | 0.019 | 62417.47 | 1185.93 |  |  | Уголок стальной горячекатаный равнополочный, марки стали Ст3сп, Ст3пс, ширина полок 35-56 мм, толщина полки 3-5 мм
37 | Изоляция изделиями из вспененного каучука, вспененного полиэтилена трубопроводов наружным диметром: до 160 мм трубками | 10 м | 0.6 | 2218.43 | 1331.06 |  |  | Изоляция изделиями из вспененного каучука, вспененного полиэтилена трубопроводов наружным диметром: до 160 мм трубками
38 | Трубки теплоизоляционные из вспененного полиэтилена, внутренний диаметр 64 мм, толщина 13 мм | 100 м | 0.066 | 7060.07 | 465.96 |  |  | Трубки теплоизоляционные из вспененного полиэтилена, внутренний диаметр 64 мм, толщина 13 мм
39 | Трубки теплоизоляционные из вспененного полиэтилена, внутренний диаметр 54 мм, толщина 13 мм | 100 м | 0.022 | 6173.8 | 135.82 |  |  | Трубки теплоизоляционные из вспененного полиэтилена, внутренний диаметр 54 мм, толщина 13 мм
| Итого по разделу 1 Водомерный узел В1 |  |  |  | 52913.67 |  |  |  | Итого по разделу 1 Водомерный узел В1
| Сумма НДС (ставка 20%) по позициям:1-39 |  |  |  | 10582.71 |  |  |  |  | Сумма НДС (ставка 20%) по позициям:1-39
| Всего с НДС |  |  |  | 63496.38 | [5 empty] | Всего с НДС
Раздел 2. Водомерный узел Т3 | [6 empty] | Раздел 2. Водомерный узел Т3
40 | Прокладка внутренних трубопроводов водоснабжения и отопления из многослойных полипропиленовых труб, из заранее собранных узлов, наружным диаметром: 63 мм | 100 м | 0.06 | 4510.08 | 270.6 |  |  | Прокладка внутренних трубопроводов водоснабжения и отопления из многослойных полипропиленовых труб, из заранее собранных узлов, наружным диаметром: 63 мм
41 | Трубы напорные из полипропилена, армированные стекловолокном, для систем водоснабжения и отопления, номинальное давление 2,0 МПа, SDR7,4, размеры 63х8,6 мм | м | 6.15 | 552.31 | 3396.71 |  |  | Трубы напорные из полипропилена, армированные стекловолокном, для систем водоснабжения и отопления, номинальное давление 2,0 МПа, SDR7,4, размеры 63х8,6 мм
42 | Сборка узла трубопровода водоснабжения и отопления из многослойного полипропилена, армированного стекловолокном, раструбная сварка, наружный диаметр: 63 мм | 100 соединений | 0.11 | 3532.99 | 388.63 |  |  | Сборка узла трубопровода водоснабжения и отопления из многослойного полипропилена, армированного стекловолокном, раструбная сварка, наружный диаметр: 63 мм
43 | Муфта полипропиленовая комбинированная под ключ, с внутренней резьбой, номинальный наружный диаметр 63 мм, размер резьбы 2" | шт | 1 | 719.21 | 719.21 |  |  | Муфта полипропиленовая комбинированная под ключ, с внутренней резьбой, номинальный наружный диаметр 63 мм, размер резьбы 2"
44 | Муфта полипропиленовая комбинированная под ключ, с наружной резьбой, номинальный наружный диаметр 63 мм, размер резьбы 2" | шт | 6 | 1008.41 | 6050.46 |  |  | Муфта полипропиленовая комбинированная под ключ, с наружной резьбой, номинальный наружный диаметр 63 мм, размер резьбы 2"
45 | Бурт 63 мм с фланцем полипропиленовые (Комплект) EN 1092 Белый PA56063 PRO AQUA | шт | 2 | 459.24 | 918.48 |  |  | Бурт 63 мм с фланцем полипропиленовые (Комплект) EN 1092 Белый PA56063 PRO AQUA
46 | Муфта полипропиленовая переходная, номинальный наружный диаметр 63х50 мм | шт | 2 | 65.04 | 130.08 |  |  | Муфта полипропиленовая переходная, номинальный наружный диаметр 63х50 мм
47 | Прокладка внутренних трубопроводов водоснабжения и отопления из многослойных полипропиленовых труб, из заранее собранных узлов, наружным диаметром: 50 мм | 100 м | 0.02 | 4549.19 | 90.98 |  |  | Прокладка внутренних трубопроводов водоснабжения и отопления из многослойных полипропиленовых труб, из заранее собранных узлов, наружным диаметром: 50 мм
48 | Трубы напорные из полипропилена, армированные стекловолокном, для систем водоснабжения и отопления, номинальное давление 2,0 МПа, SDR7,4, размеры 50х6,9 мм | м | 2.05 | 326.56 | 669.45 |  |  | Трубы напорные из полипропилена, армированные стекловолокном, для систем водоснабжения и отопления, номинальное давление 2,0 МПа, SDR7,4, размеры 50х6,9 мм
49 | Сборка узла трубопровода водоснабжения и отопления из многослойного полипропилена, армированного стекловолокном, раструбная сварка, наружный диаметр: 50 мм | 100 соединений | 0.05 | 2180.35 | 109.02 |  |  | Сборка узла трубопровода водоснабжения и отопления из многослойного полипропилена, армированного стекловолокном, раструбная сварка, наружный диаметр: 50 мм
50 | Кран шаровой латунный, резьбовое присоединение, номинальный диаметр 50 мм/Кран шаровой VALTEC BASE с флажковой рукояткой и внутренней резьбой 2 1/2 (VT.214.N.09 ) | шт | 2 | 5889.49 | 11778.98 |  |  | Кран шаровой латунный, резьбовое присоединение, номинальный диаметр 50 мм/Кран шаровой VALTEC BASE с флажковой рукояткой и внутренней резьбой 2 1/2 (VT.214.N.09 )
51 | Муфта полипропиленовая комбинированная под ключ, с наружной резьбой, номинальный наружный диаметр 50 мм, размер резьбы 1 1/2" | шт | 2 | 533.33 | 1066.66 |  |  | Муфта полипропиленовая комбинированная под ключ, с наружной резьбой, номинальный наружный диаметр 50 мм, размер резьбы 1 1/2"
52 | Тройник полипропиленовый переходной, номинальный наружный диаметр 50х20х50 мм | шт | 1 | 58.38 | 58.38 |  |  | Тройник полипропиленовый переходной, номинальный наружный диаметр 50х20х50 мм
53 | Тройник полипропиленовый переходной, номинальный наружный диаметр 50х32х50 мм | шт | 2 | 67.01 | 134.02 |  |  | Тройник полипропиленовый переходной, номинальный наружный диаметр 50х32х50 мм
54 | Прокладка внутренних трубопроводов водоснабжения и отопления из многослойных полипропиленовых труб, из заранее собранных узлов, наружным диаметром: 32 мм | 100 м | 0.02 | 4819.67 | 96.39 |  |  | Прокладка внутренних трубопроводов водоснабжения и отопления из многослойных полипропиленовых труб, из заранее собранных узлов, наружным диаметром: 32 мм
55 | Трубы напорные из полипропилена, армированные стекловолокном, для систем водоснабжения и отопления, номинальное давление 2,0 МПа, SDR7,4, размеры 32х4,4 мм | м | 2.05 | 121.88 | 249.85 |  |  | Трубы напорные из полипропилена, армированные стекловолокном, для систем водоснабжения и отопления, номинальное давление 2,0 МПа, SDR7,4, размеры 32х4,4 мм
56 | Кран шаровой латунный, резьбовое присоединение, номинальный диаметр 25 мм/ Полнопроходной ремонтопригодный шаровой кран Valtec Ду 32 (VT.214.N.06) | шт | 2 | 1635.65 | 3271.3 |  |  | Кран шаровой латунный, резьбовое присоединение, номинальный диаметр 25 мм/ Полнопроходной ремонтопригодный шаровой кран Valtec Ду 32 (VT.214.N.06)
57 | Прокладка внутренних трубопроводов водоснабжения и отопления из многослойных полипропиленовых труб, из заранее собранных узлов, наружным диаметром: 20 мм | 100 м | 0.02 | 5243.56 | 104.87 |  |  | Прокладка внутренних трубопроводов водоснабжения и отопления из многослойных полипропиленовых труб, из заранее собранных узлов, наружным диаметром: 20 мм
58 | Трубы напорные из термостабилизированного полипропилена PP-RCT, армированные стекловолокном, для систем водоснабжения и отопления, номинальное давление 2,0 МПа, SDR7,4, размеры 20х2,8 мм | м | 2.05 | 143 | 293.15 |  |  | Трубы напорные из термостабилизированного полипропилена PP-RCT, армированные стекловолокном, для систем водоснабжения и отопления, номинальное давление 2,0 МПа, SDR7,4, размеры 20х2,8 мм
59 | Переходник 1-1/2 х 1 вн.-нар. Valtec VTr.592.N.0806 | шт | 2 | 535.5 | 1071 |  |  | Переходник 1-1/2 х 1 вн.-нар. Valtec VTr.592.N.0806
60 | Установка фильтров диаметром: 50 мм | 10 шт | 0.1 | 3605.72 | 360.57 |  |  | Установка фильтров диаметром: 50 мм
61 | Фильтр магнитный муфтовый чугунный сетчатый для очистки воды, номинальное давление 1,6 МПа, номинальный диаметр 50 мм | шт | 1 | 2377.7 | 2377.7 |  |  | Фильтр магнитный муфтовый чугунный сетчатый для очистки воды, номинальное давление 1,6 МПа, номинальный диаметр 50 мм
62 | Установка счетчиков (водомеров) диаметром: до 40 мм | шт | 1 | 147.46 | 147.46 |  |  | Установка счетчиков (водомеров) диаметром: до 40 мм
63 | Счетчик горячей воды крыльчатый, с импульсным выходом, диаметр 25 мм | шт | 1 | 5393.87 | 5393.87 |  |  | Счетчик горячей воды крыльчатый, с импульсным выходом, диаметр 25 мм
64 | Установка манометров: с трехходовым краном | компл | 1 | 81.97 | 81.97 |  |  | Установка манометров: с трехходовым краном
65 | Штуцер стальной приварной, диаметр 50 мм | шт | 1 | 414.02 | 414.02 |  |  | Штуцер стальной приварной, диаметр 50 мм
66 | Манометр для измерения избыточного давления от 0 до 6 кгс/см2, диаметр корпуса 100 мм, класс точности 1,5 | шт | 1 | 599.26 | 599.26 |  |  | Манометр для измерения избыточного давления от 0 до 6 кгс/см2, диаметр корпуса 100 мм, класс точности 1,5
67 | Кран трехходовой для манометра, номинальное давление 1,6 МПа, номинальный диаметр 15 мм | шт | 1 | 1537.51 | 1537.51 |  |  | Кран трехходовой для манометра, номинальное давление 1,6 МПа, номинальный диаметр 15 мм
68 | Уголок стальной горячекатаный равнополочный, марки стали Ст3сп, Ст3пс, ширина полок 35-56 мм, толщина полки 3-5 мм | т | 0.019 | 62417.47 | 1185.93 |  |  | Уголок стальной горячекатаный равнополочный, марки стали Ст3сп, Ст3пс, ширина полок 35-56 мм, толщина полки 3-5 мм
| Итого по разделу 2 Водомерный узел Т3 |  |  |  | 42966.51 |  |  |  | Итого по разделу 2 Водомерный узел Т3
| Сумма НДС (ставка 20%) по позициям:40-68 |  |  |  | 8593.29 |  |  |  |  | Сумма НДС (ставка 20%) по позициям:40-68
| Всего с НДС |  |  |  | 51559.8 | [5 empty] | Всего с НДС
Раздел 3. Внутренние сети водопровода В1 | [6 empty] | Раздел 3. Внутренние сети водопровода В1
69 | Прокладка внутренних трубопроводов водоснабжения и отопления из многослойных полипропиленовых труб, из заранее собранных узлов, наружным диаметром: 63 мм | 100 м | 0.32 | 4510.08 | 1443.23 |  |  | Прокладка внутренних трубопроводов водоснабжения и отопления из многослойных полипропиленовых труб, из заранее собранных узлов, наружным диаметром: 63 мм
70 | Трубы напорные из полипропилена, армированные стекловолокном, для систем водоснабжения и отопления, номинальное давление 2,0 МПа, SDR7,4, размеры 63х8,6 мм | м | 32.8 | 552.31 | 18115.77 |  |  | Трубы напорные из полипропилена, армированные стекловолокном, для систем водоснабжения и отопления, номинальное давление 2,0 МПа, SDR7,4, размеры 63х8,6 мм
71 | Сборка узла трубопровода водоснабжения и отопления из многослойного полипропилена, армированного стекловолокном, раструбная сварка, наружный диаметр: 63 мм | 100 соединений | 0.31 | 3532.99 | 1095.23 |  |  | Сборка узла трубопровода водоснабжения и отопления из многослойного полипропилена, армированного стекловолокном, раструбная сварка, наружный диаметр: 63 мм
72 | Тройник полипропиленовый, диаметр 63 мм | шт | 1 | 119.44 | 119.44 |  |  | Тройник полипропиленовый, диаметр 63 мм
73 | Угольник 90° из сополимера полипропилена PP-R, наружный диаметр 63 мм | шт | 6 | 100.76 | 604.56 |  |  | Угольник 90° из сополимера полипропилена PP-R, наружный диаметр 63 мм
74 | Тройник полипропиленовый переходной, номинальный наружный диаметр 63х32х63 мм | шт | 2 | 101.48 | 202.96 |  |  | Тройник полипропиленовый переходной, номинальный наружный диаметр 63х32х63 мм
75 | Муфта полипропиленовая переходная, номинальный наружный диаметр 63х40 мм | шт | 1 | 58.85 | 58.85 |  |  | Муфта полипропиленовая переходная, номинальный наружный диаметр 63х40 мм
76 | Муфта полипропиленовая переходная, номинальный наружный диаметр 63х32 мм | шт | 1 | 57.04 | 57.04 |  |  | Муфта полипропиленовая переходная, номинальный наружный диаметр 63х32 мм
77 | Муфта полипропиленовая соединительная, номинальный наружный диаметр 63 мм | шт | 16 | 80.66 | 1290.56 |  |  | Муфта полипропиленовая соединительная, номинальный наружный диаметр 63 мм
78 | Муфта полипропиленовая комбинированная, с наружной резьбой, номинальный наружный диаметр 63 мм, размер резьбы 2" | шт | 2 | 1071.12 | 2142.24 |  |  | Муфта полипропиленовая комбинированная, с наружной резьбой, номинальный наружный диаметр 63 мм, размер резьбы 2"
79 | Кран шаровой латунный, резьбовое присоединение, номинальный диаметр 50 мм/Кран шаровой латунный VALTEC Base (VT.214.N.09) диам.50 мм | шт | 1 | 5889.49 | 5889.49 |  |  | Кран шаровой латунный, резьбовое присоединение, номинальный диаметр 50 мм/Кран шаровой латунный VALTEC Base (VT.214.N.09) диам.50 мм
80 | Крепеж-клипса 63 с фиксатором Fortisflex 58616 | шт | 51 | 27.2 | 1387.2 |  |  | Крепеж-клипса 63 с фиксатором Fortisflex 58616
81 | Прокладка внутренних трубопроводов водоснабжения и отопления из многослойных полипропиленовых труб, из заранее собранных узлов, наружным диаметром: 40 мм | 100 м | 0.12 | 4703.92 | 564.47 |  |  | Прокладка внутренних трубопроводов водоснабжения и отопления из многослойных полипропиленовых труб, из заранее собранных узлов, наружным диаметром: 40 мм
82 | Трубы напорные из полипропилена, армированные стекловолокном, для систем водоснабжения и отопления, номинальное давление 2,0 МПа, SDR7,4, размеры 40х5,5 мм | м | 12.3 | 188.96 | 2324.21 |  |  | Трубы напорные из полипропилена, армированные стекловолокном, для систем водоснабжения и отопления, номинальное давление 2,0 МПа, SDR7,4, размеры 40х5,5 мм
83 | Сборка узла трубопровода водоснабжения и отопления из многослойного полипропилена, армированного стекловолокном, раструбная сварка, наружный диаметр: 40 мм | 100 соединений | 0.11 | 1270.95 | 139.8 |  |  | Сборка узла трубопровода водоснабжения и отопления из многослойного полипропилена, армированного стекловолокном, раструбная сварка, наружный диаметр: 40 мм
84 | Угольник 90° из сополимера полипропилена PP-R, наружный диаметр 40 мм | шт | 1 | 30.28 | 30.28 |  |  | Угольник 90° из сополимера полипропилена PP-R, наружный диаметр 40 мм
85 | Тройник полипропиленовый переходной, номинальный наружный диаметр 40х32х40 мм | шт | 1 | 43.09 | 43.09 |  |  | Тройник полипропиленовый переходной, номинальный наружный диаметр 40х32х40 мм
86 | Муфта полипропиленовая переходная, номинальный наружный диаметр 40х32 мм | шт | 1 | 17.56 | 17.56 |  |  | Муфта полипропиленовая переходная, номинальный наружный диаметр 40х32 мм
87 | Муфта полипропиленовая соединительная, номинальный наружный диаметр 40 мм | шт | 6 | 25.96 | 155.76 |  |  | Муфта полипропиленовая соединительная, номинальный наружный диаметр 40 мм
88 | Муфта полипропиленовая комбинированная, с наружной резьбой, номинальный наружный диаметр 40 мм, размер резьбы 1 1/4" | шт | 2 | 444.8 | 889.6 |  |  | Муфта полипропиленовая комбинированная, с наружной резьбой, номинальный наружный диаметр 40 мм, размер резьбы 1 1/4"
89 | Клипса пластиковая для крепления гофрированных или гладких пластиковых труб, номинальный диаметр крепления 40 мм | 10 шт | 1.2 | 152.31 | 182.77 |  |  | Клипса пластиковая для крепления гофрированных или гладких пластиковых труб, номинальный диаметр крепления 40 мм
90 | Прокладка внутренних трубопроводов водоснабжения и отопления из многослойных полипропиленовых труб, из заранее собранных узлов, наружным диаметром: 32 мм | 100 м | 0.43 | 4819.67 | 2072.46 |  |  | Прокладка внутренних трубопроводов водоснабжения и отопления из многослойных полипропиленовых труб, из заранее собранных узлов, наружным диаметром: 32 мм
91 | Трубы напорные из полипропилена, армированные стекловолокном, для систем водоснабжения и отопления, номинальное давление 2,0 МПа, SDR7,4, размеры 32х4,4 мм | м | 44.075 | 121.88 | 5371.86 |  |  | Трубы напорные из полипропилена, армированные стекловолокном, для систем водоснабжения и отопления, номинальное давление 2,0 МПа, SDR7,4, размеры 32х4,4 мм
92 | Сборка узла трубопровода водоснабжения и отопления из многослойного полипропилена, армированного стекловолокном, раструбная сварка, наружный диаметр: 32 мм | 100 соединений | 0.4 | 1054.78 | 421.91 |  |  | Сборка узла трубопровода водоснабжения и отопления из многослойного полипропилена, армированного стекловолокном, раструбная сварка, наружный диаметр: 32 мм
93 | Угольник 90° из сополимера полипропилена PP-R, наружный диаметр 32 мм | шт | 12 | 15.54 | 186.48 |  |  | Угольник 90° из сополимера полипропилена PP-R, наружный диаметр 32 мм
94 | Муфта полипропиленовая соединительная, номинальный наружный диаметр 32 мм | шт | 22 | 14.27 | 313.94 |  |  | Муфта полипропиленовая соединительная, номинальный наружный диаметр 32 мм
95 | Клипса пластиковая для крепления гофрированных или гладких пластиковых труб, номинальный диаметр крепления 32 мм | 10 шт | 48 | 95.19 | 4569.12 |  |  | Клипса пластиковая для крепления гофрированных или гладких пластиковых труб, номинальный диаметр крепления 32 мм
96 | Тройник PPR с переходом на наружную резьбу VALTEC 32х1/2 VTp.733.0.03204 | шт | 6 | 265.2 | 1591.2 |  |  | Тройник PPR с переходом на наружную резьбу VALTEC 32х1/2 VTp.733.0.03204
97 | Кран шаровой латунный, резьбовое присоединение, номинальный диаметр 25 мм /Кран шаровой латунный VALTEC Base (VT.214.N.06) диам.25 мм | шт | 6 | 1635.65 | 9813.9 |  |  | Кран шаровой латунный, резьбовое присоединение, номинальный диаметр 25 мм /Кран шаровой латунный VALTEC Base (VT.214.N.06) диам.25 мм
98 | Кран шаровой латунный, резьбовое присоединение, номинальный диаметр 32 мм/Кран шаровой латунный VALTEC Base (VT.214.N.07) диам.32 мм | шт | 1 | 2634.68 | 2634.68 |  |  | Кран шаровой латунный, резьбовое присоединение, номинальный диаметр 32 мм/Кран шаровой латунный VALTEC Base (VT.214.N.07) диам.32 мм
99 | Кран шаровый с двумя переходами на пп трубу 32мм x 32мм Valtec VTp.745.0.032 | шт | 6 | 1501.1 | 9006.6 |  |  | Кран шаровый с двумя переходами на пп трубу 32мм x 32мм Valtec VTp.745.0.032
100 | Прокладка внутренних трубопроводов водоснабжения и отопления из многослойных полипропиленовых труб, из заранее собранных узлов, наружным диаметром: 20 мм | 100 м | 0.02 | 5243.56 | 104.87 |  |  | Прокладка внутренних трубопроводов водоснабжения и отопления из многослойных полипропиленовых труб, из заранее собранных узлов, наружным диаметром: 20 мм
101 | Трубы напорные из термостабилизированного полипропилена PP-RCT, армированные стекловолокном, для систем водоснабжения и отопления, номинальное давление 2,0 МПа, SDR7,4, размеры 20х2,8 мм | м | 2.05 | 143 | 293.15 |  |  | Трубы напорные из термостабилизированного полипропилена PP-RCT, армированные стекловолокном, для систем водоснабжения и отопления, номинальное давление 2,0 МПа, SDR7,4, размеры 20х2,8 мм
102 | Изоляция изделиями из вспененного каучука, вспененного полиэтилена трубопроводов наружным диметром: до 160 мм трубками | 10 м | 8.7 | 2218.43 | 19300.34 |  |  | Изоляция изделиями из вспененного каучука, вспененного полиэтилена трубопроводов наружным диметром: до 160 мм трубками
103 | Трубки теплоизоляционные из вспененного полиэтилена, внутренний диаметр 64 мм, толщина 13 мм | 100 м | 0.352 | 7060.07 | 2485.14 |  |  | Трубки теплоизоляционные из вспененного полиэтилена, внутренний диаметр 64 мм, толщина 13 мм
104 | Трубки теплоизоляционные из вспененного полиэтилена, внутренний диаметр 42 мм, толщина 13 мм | 100 м | 0.132 | 4404.9 | 581.45 |  |  | Трубки теплоизоляционные из вспененного полиэтилена, внутренний диаметр 42 мм, толщина 13 мм
105 | Трубки теплоизоляционные из вспененного полиэтилена, внутренний диаметр 35 мм, толщина 13 мм | 100 м | 0.473 | 3644.92 | 1724.05 |  |  | Трубки теплоизоляционные из вспененного полиэтилена, внутренний диаметр 35 мм, толщина 13 мм
106 | Сверление установками алмазного бурения в железобетонных конструкциях вертикальных отверстий глубиной 200 мм диаметром: 45 мм// в ж/б перекрытии | 100 отверстий | 0.05 | 8942.65 | 447.13 |  |  | Сверление установками алмазного бурения в железобетонных конструкциях вертикальных отверстий глубиной 200 мм диаметром: 45 мм// в ж/б перекрытии
107 | На каждые 10 мм изменения глубины сверления добавляется или исключается: к норме 46-03-001-05/ / исключить 60мм | 100 отверстий | -0.05 | 257.06 | -12.85 |  |  | На каждые 10 мм изменения глубины сверления добавляется или исключается: к норме 46-03-001-05/ / исключить 60мм
108 | Сверло кольцевое алмазное, диаметр 45 мм | шт | 0.0728 | 934.24 | 68.01 |  |  | Сверло кольцевое алмазное, диаметр 45 мм
109 | Установка муфт противопожарных на трубопроводы пластиковые в междуэтажных перекрытиях с креплением дюбель-гвоздями к перекрытиям, диаметром: до 40 мм | 100 шт | 0.05 | 1694.33 | 84.72 |  |  | Установка муфт противопожарных на трубопроводы пластиковые в междуэтажных перекрытиях с креплением дюбель-гвоздями к перекрытиям, диаметром: до 40 мм
110 | Муфта противопожарная из нержавеющей стали, предел огнестойкости EI 180, с вкладышем из терморасширяющейся резины, для трубы диаметром 32 мм | шт | 5 | 150.35 | 751.75 |  |  | Муфта противопожарная из нержавеющей стали, предел огнестойкости EI 180, с вкладышем из терморасширяющейся резины, для трубы диаметром 32 мм
111 | Установка кранов поливочных диаметром: 25 мм | шт | 1 | 3620.54 | 3620.54 |  |  | Установка кранов поливочных диаметром: 25 мм
112 | Рукава поливочные, диаметр 25 мм | м | -20 | 121.87 | -2437.4 |  |  | Рукава поливочные, диаметр 25 мм
113 | Рукава поливочные, диаметр 25 мм | м | 35 | 121.87 | 4265.45 |  |  | Рукава поливочные, диаметр 25 мм
| Итого по разделу 3 Внутренние сети водопровода В1 |  |  |  | 104012.61 |  |  |  | Итого по разделу 3 Внутренние сети водопровода В1
| Сумма НДС (ставка 20%) по позициям:69-113 |  |  |  | 20802.52 |  |  |  |  | Сумма НДС (ставка 20%) по позициям:69-113
| Всего с НДС |  |  |  | 124815.13 | [5 empty] | Всего с НДС
Раздел 4. Внутренние сети водопровода Т3 | [6 empty] | Раздел 4. Внутренние сети водопровода Т3
114 | Прокладка внутренних трубопроводов водоснабжения и отопления из многослойных полипропиленовых труб, из заранее собранных узлов, наружным диаметром: 50 мм | 100 м | 0.19 | 4549.19 | 864.35 |  |  | Прокладка внутренних трубопроводов водоснабжения и отопления из многослойных полипропиленовых труб, из заранее собранных узлов, наружным диаметром: 50 мм
115 | Трубы напорные из полипропилена, армированные стекловолокном, для систем водоснабжения и отопления, номинальное давление 2,0 МПа, SDR7,4, размеры 50х6,9 мм | м | 19.475 | 326.56 | 6359.76 |  |  | Трубы напорные из полипропилена, армированные стекловолокном, для систем водоснабжения и отопления, номинальное давление 2,0 МПа, SDR7,4, размеры 50х6,9 мм
116 | Сборка узла трубопровода водоснабжения и отопления из многослойного полипропилена, армированного стекловолокном, раструбная сварка, наружный диаметр: 50 мм | 100 соединений | 0.2 | 2180.35 | 436.07 |  |  | Сборка узла трубопровода водоснабжения и отопления из многослойного полипропилена, армированного стекловолокном, раструбная сварка, наружный диаметр: 50 мм
117 | Тройник полипропиленовый, диаметр 50 мм | шт | 1 | 67.9 | 67.9 |  |  | Тройник полипропиленовый, диаметр 50 мм
118 | Угольник 90° из сополимера полипропилена PP-R, наружный диаметр 50 мм | шт | 6 | 49.12 | 294.72 |  |  | Угольник 90° из сополимера полипропилена PP-R, наружный диаметр 50 мм
119 | Тройник полипропиленовый переходной, номинальный наружный диаметр 50х32х50 мм | шт | 1 | 67.01 | 67.01 |  |  | Тройник полипропиленовый переходной, номинальный наружный диаметр 50х32х50 мм
120 | Муфта полипропиленовая переходная, номинальный наружный диаметр 50х40 мм | шт | 2 | 30.11 | 60.22 |  |  | Муфта полипропиленовая переходная, номинальный наружный диаметр 50х40 мм
121 | Муфта полипропиленовая соединительная, номинальный наружный диаметр 50 мм | шт | 10 | 41.34 | 413.4 |  |  | Муфта полипропиленовая соединительная, номинальный наружный диаметр 50 мм
122 | Держатель для труб (клипса) d50мм с защелкой DKC 51050 | шт | 21 | 34.85 | 731.85 |  |  | Держатель для труб (клипса) d50мм с защелкой DKC 51050
123 | Прокладка внутренних трубопроводов водоснабжения и отопления из многослойных полипропиленовых труб, из заранее собранных узлов, наружным диаметром: 40 мм | 100 м | 0.27 | 4703.92 | 1270.06 |  |  | Прокладка внутренних трубопроводов водоснабжения и отопления из многослойных полипропиленовых труб, из заранее собранных узлов, наружным диаметром: 40 мм
124 | Трубы напорные из полипропилена, армированные стекловолокном, для систем водоснабжения и отопления, номинальное давление 2,0 МПа, SDR7,4, размеры 40х5,5 мм | м | 27.675 | 188.96 | 5229.47 |  |  | Трубы напорные из полипропилена, армированные стекловолокном, для систем водоснабжения и отопления, номинальное давление 2,0 МПа, SDR7,4, размеры 40х5,5 мм
125 | Сборка узла трубопровода водоснабжения и отопления из многослойного полипропилена, армированного стекловолокном, раструбная сварка, наружный диаметр: 40 мм | 100 соединений | 0.23 | 1270.95 | 292.32 |  |  | Сборка узла трубопровода водоснабжения и отопления из многослойного полипропилена, армированного стекловолокном, раструбная сварка, наружный диаметр: 40 мм
126 | Угольник 90° из сополимера полипропилена PP-R, наружный диаметр 40 мм | шт | 1 | 30.28 | 30.28 |  |  | Угольник 90° из сополимера полипропилена PP-R, наружный диаметр 40 мм
127 | Тройник полипропиленовый переходной, номинальный наружный диаметр 40х32х40 мм | шт | 2 | 43.09 | 86.18 |  |  | Тройник полипропиленовый переходной, номинальный наружный диаметр 40х32х40 мм
128 | Муфта полипропиленовая переходная, номинальный наружный диаметр 40х32 мм | шт | 2 | 17.56 | 35.12 |  |  | Муфта полипропиленовая переходная, номинальный наружный диаметр 40х32 мм
129 | Муфта полипропиленовая соединительная, номинальный наружный диаметр 40 мм | шт | 14 | 25.96 | 363.44 |  |  | Муфта полипропиленовая соединительная, номинальный наружный диаметр 40 мм
130 | Муфта полипропиленовая комбинированная, с наружной резьбой, номинальный наружный диаметр 40 мм, размер резьбы 1 1/4" | шт | 4 | 444.8 | 1779.2 |  |  | Муфта полипропиленовая комбинированная, с наружной резьбой, номинальный наружный диаметр 40 мм, размер резьбы 1 1/4"
131 | Клипса пластиковая для крепления гофрированных или гладких пластиковых труб, номинальный диаметр крепления 40 мм | 10 шт | 3.3 | 152.31 | 502.62 |  |  | Клипса пластиковая для крепления гофрированных или гладких пластиковых труб, номинальный диаметр крепления 40 мм
132 | Прокладка внутренних трубопроводов водоснабжения и отопления из многослойных полипропиленовых труб, из заранее собранных узлов, наружным диаметром: 32 мм | 100 м | 0.71 | 4819.67 | 3421.97 |  |  | Прокладка внутренних трубопроводов водоснабжения и отопления из многослойных полипропиленовых труб, из заранее собранных узлов, наружным диаметром: 32 мм
133 | Трубы напорные из полипропилена, армированные стекловолокном, для систем водоснабжения и отопления, номинальное давление 2,0 МПа, SDR7,4, размеры 32х4,4 мм | м | 72.775 | 121.88 | 8869.82 |  |  | Трубы напорные из полипропилена, армированные стекловолокном, для систем водоснабжения и отопления, номинальное давление 2,0 МПа, SDR7,4, размеры 32х4,4 мм
134 | Сборка узла трубопровода водоснабжения и отопления из многослойного полипропилена, армированного стекловолокном, раструбная сварка, наружный диаметр: 32 мм | 100 соединений | 0.65 | 1054.78 | 685.61 |  |  | Сборка узла трубопровода водоснабжения и отопления из многослойного полипропилена, армированного стекловолокном, раструбная сварка, наружный диаметр: 32 мм
135 | Угольник 90° из сополимера полипропилена PP-R, наружный диаметр 32 мм | шт | 13 | 15.54 | 202.02 |  |  | Угольник 90° из сополимера полипропилена PP-R, наружный диаметр 32 мм
136 | Тройник полипропиленовый переходной, номинальный наружный диаметр 32х20х32 мм | шт | 30 | 16.9 | 507 |  |  | Тройник полипропиленовый переходной, номинальный наружный диаметр 32х20х32 мм
137 | Муфта полипропиленовая соединительная, номинальный наружный диаметр 32 мм | шт | 17 | 14.27 | 242.59 |  |  | Муфта полипропиленовая соединительная, номинальный наружный диаметр 32 мм
138 | Кран шаровый с двумя переходами на пп трубу 32мм x 32мм Valtec VTp.745.0.032 | шт | 5 | 1501.1 | 7505.5 |  |  | Кран шаровый с двумя переходами на пп трубу 32мм x 32мм Valtec VTp.745.0.032
139 | Клипса пластиковая для крепления гофрированных или гладких пластиковых труб, номинальный диаметр крепления 32 мм | 10 шт | 9.3 | 95.19 | 885.27 |  |  | Клипса пластиковая для крепления гофрированных или гладких пластиковых труб, номинальный диаметр крепления 32 мм
140 | Кран шаровой латунный, резьбовое присоединение, номинальный диаметр 32 мм/Кран шаровой латунный VALTEC Base (VT.214.N.07) диам.32 мм | шт | 2 | 2634.68 | 5269.36 |  |  | Кран шаровой латунный, резьбовое присоединение, номинальный диаметр 32 мм/Кран шаровой латунный VALTEC Base (VT.214.N.07) диам.32 мм
141 | Прокладка внутренних трубопроводов водоснабжения и отопления из многослойных полипропиленовых труб, из заранее собранных узлов, наружным диаметром: 20 мм | 100 м | 0.17 | 5243.56 | 891.41 |  |  | Прокладка внутренних трубопроводов водоснабжения и отопления из многослойных полипропиленовых труб, из заранее собранных узлов, наружным диаметром: 20 мм
142 | Трубы напорные из термостабилизированного полипропилена PP-RCT, армированные стекловолокном, для систем водоснабжения и отопления, номинальное давление 2,0 МПа, SDR7,4, размеры 20х2,8 мм | м | 17.425 | 143 | 2491.78 |  |  | Трубы напорные из термостабилизированного полипропилена PP-RCT, армированные стекловолокном, для систем водоснабжения и отопления, номинальное давление 2,0 МПа, SDR7,4, размеры 20х2,8 мм
143 | Сборка узла трубопровода водоснабжения и отопления из многослойного полипропилена, армированного стекловолокном, раструбная сварка, наружный диаметр: 20 мм | 100 соединений | 0.69 | 583.82 | 402.84 |  |  | Сборка узла трубопровода водоснабжения и отопления из многослойного полипропилена, армированного стекловолокном, раструбная сварка, наружный диаметр: 20 мм
144 | Угольник 90° из сополимера полипропилена PP-R, наружный диаметр 20 мм | шт | 30 | 4.81 | 144.3 |  |  | Угольник 90° из сополимера полипропилена PP-R, наружный диаметр 20 мм
145 | Муфта полипропиленовая соединительная, номинальный наружный диаметр 20 мм | шт | 9 | 5.54 | 49.86 |  |  | Муфта полипропиленовая соединительная, номинальный наружный диаметр 20 мм
146 | Муфта полипропиленовая комбинированная, с внутренней резьбой, номинальный наружный диаметр 20 мм, размер резьбы 1/2" | шт | 30 | 48.5 | 1455 |  |  | Муфта полипропиленовая комбинированная, с внутренней резьбой, номинальный наружный диаметр 20 мм, размер резьбы 1/2"
147 | Клипса пластиковая для крепления гофрированных или гладких пластиковых труб, номинальный диаметр крепления 20 мм | 10 шт | 2.6 | 47.6 | 123.76 |  |  | Клипса пластиковая для крепления гофрированных или гладких пластиковых труб, номинальный диаметр крепления 20 мм
148 | Кран шаровой латунный полнопроходной, с внутренним резьбовым присоединением, номинальное давление 4,0 МПа, номинальный диаметр 15 мм/ Кран шаровой латунный VALTEC Base (VT.218.N.04) диам.15мм | шт | 35 | 617.8 | 21623 |  |  | Кран шаровой латунный полнопроходной, с внутренним резьбовым присоединением, номинальное давление 4,0 МПа, номинальный диаметр 15 мм/ Кран шаровой латунный VALTEC Base (VT.218.N.04) диам.15мм
149 | Сверление установками алмазного бурения в железобетонных конструкциях вертикальных отверстий глубиной 200 мм диаметром: 45 мм// в ж/б перекрытии | 100 отверстий | 0.05 | 8942.65 | 447.13 |  |  | Сверление установками алмазного бурения в железобетонных конструкциях вертикальных отверстий глубиной 200 мм диаметром: 45 мм// в ж/б перекрытии
150 | На каждые 10 мм изменения глубины сверления добавляется или исключается: к норме 46-03-001-05/ / исключить 60мм | 100 отверстий | -0.05 | 257.06 | -12.85 |  |  | На каждые 10 мм изменения глубины сверления добавляется или исключается: к норме 46-03-001-05/ / исключить 60мм
151 | Сверло кольцевое алмазное, диаметр 45 мм | шт | 0.0728 | 934.24 | 68.01 |  |  | Сверло кольцевое алмазное, диаметр 45 мм
152 | Установка муфт противопожарных на трубопроводы пластиковые в междуэтажных перекрытиях с креплением дюбель-гвоздями к перекрытиям, диаметром: до 40 мм | 100 шт | 0.05 | 1694.33 | 84.72 |  |  | Установка муфт противопожарных на трубопроводы пластиковые в междуэтажных перекрытиях с креплением дюбель-гвоздями к перекрытиям, диаметром: до 40 мм
153 | Муфта противопожарная из нержавеющей стали, предел огнестойкости EI 180, с вкладышем из терморасширяющейся резины, для трубы диаметром 32 мм | шт | 5 | 150.35 | 751.75 |  |  | Муфта противопожарная из нержавеющей стали, предел огнестойкости EI 180, с вкладышем из терморасширяющейся резины, для трубы диаметром 32 мм
154 | Установка воздухоотводчиков | шт | 5 | 636.63 | 3183.15 |  |  | Установка воздухоотводчиков
155 | Клапан отсекающий для монтажа воздухоотводчика (1/2") Valtec VT.539.N.04 17594 Код товара: 15508297 | шт | 5 | 138.55 | 692.75 |  |  | Клапан отсекающий для монтажа воздухоотводчика (1/2") Valtec VT.539.N.04 17594 Код товара: 15508297
156 | Автоматический воздухоотводчик VALTEC вертикальный 1/2 VT.502.NV.04 | шт | 5 | 587.35 | 2936.75 |  |  | Автоматический воздухоотводчик VALTEC вертикальный 1/2 VT.502.NV.04
157 | Изоляция изделиями из вспененного каучука, вспененного полиэтилена трубопроводов наружным диметром: до 160 мм трубками | 10 м | 11.7 | 2218.43 | 25955.63 |  |  | Изоляция изделиями из вспененного каучука, вспененного полиэтилена трубопроводов наружным диметром: до 160 мм трубками
158 | Трубки теплоизоляционные из вспененного полиэтилена, внутренний диаметр 54 мм, толщина 13 мм | 100 м | 0.209 | 6173.8 | 1290.32 |  |  | Трубки теплоизоляционные из вспененного полиэтилена, внутренний диаметр 54 мм, толщина 13 мм
159 | Трубки теплоизоляционные из вспененного полиэтилена, внутренний диаметр 42 мм, толщина 13 мм | 100 м | 0.297 | 4404.9 | 1308.26 |  |  | Трубки теплоизоляционные из вспененного полиэтилена, внутренний диаметр 42 мм, толщина 13 мм
160 | Трубки теплоизоляционные из вспененного полиэтилена, внутренний диаметр 35 мм, толщина 13 мм | 100 м | 0.363 | 3644.92 | 1323.11 |  |  | Трубки теплоизоляционные из вспененного полиэтилена, внутренний диаметр 35 мм, толщина 13 мм
161 | Трубки теплоизоляционные из вспененного полиэтилена, внутренний диаметр 35 мм, толщина 9 мм | 100 м | 0.418 | 2405.36 | 1005.44 |  |  | Трубки теплоизоляционные из вспененного полиэтилена, внутренний диаметр 35 мм, толщина 9 мм
| Итого по разделу 4 Внутренние сети водопровода Т3 |  |  |  | 112689.23 |  |  |  | Итого по разделу 4 Внутренние сети водопровода Т3
| Сумма НДС (ставка 20%) по позициям:114-161 |  |  |  | 22537.8 |  |  |  |  | Сумма НДС (ставка 20%) по позициям:114-161
| Всего с НДС |  |  |  | 135227.03 | [5 empty] | Всего с НДС
Раздел 5. Демонтажные работы | [6 empty] | Раздел 5. Демонтажные работы
162 | Прокладка внутренних трубопроводов водоснабжения и отопления из многослойных полипропиленовых труб, из заранее собранных узлов, наружным диаметром: 20 мм/Демонтаж труб PPR 20 мм | 100 м | 0.2 | 5243.56 | 1048.71 |  |  | Прокладка внутренних трубопроводов водоснабжения и отопления из многослойных полипропиленовых труб, из заранее собранных узлов, наружным диаметром: 20 мм/Демонтаж труб PPR 20 мм
163 | Прокладка внутренних трубопроводов водоснабжения и отопления из многослойных полипропиленовых труб, из заранее собранных узлов, наружным диаметром: 32 мм/Демонтаж труб PPR 32 мм | 100 м | 0.38 | 4819.67 | 1831.47 |  |  | Прокладка внутренних трубопроводов водоснабжения и отопления из многослойных полипропиленовых труб, из заранее собранных узлов, наружным диаметром: 32 мм/Демонтаж труб PPR 32 мм
164 | Разборка трубопроводов из водогазопроводных труб диаметром: свыше 50 до 63 мм | 100 м | 0.9 | 18543.76 | 16689.38 |  |  | Разборка трубопроводов из водогазопроводных труб диаметром: свыше 50 до 63 мм
165 | Разборка трубопроводов из водогазопроводных труб диаметром: свыше 25 до 32 мм | 100 м | 1.14 | 10779.31 | 12288.41 |  |  | Разборка трубопроводов из водогазопроводных труб диаметром: свыше 25 до 32 мм
166 | Снятие водомерных узлов массой: до 100 кг | 100 шт | 0.02 | 41527.55 | 830.55 |  |  | Снятие водомерных узлов массой: до 100 кг
167 | Погрузка в автотранспортное средство: мусор строительный с погрузкой экскаваторами емкостью ковша до 0,5 м3 | т | 0.728 | 62.93 | 45.81 |  |  | Погрузка в автотранспортное средство: мусор строительный с погрузкой экскаваторами емкостью ковша до 0,5 м3
168 | Перевозка грузов I класса автомобилями-самосвалами грузоподъемностью до 15 т по дорогам с усовершенствованным (асфальтобетонным, цементобетонным, железобетонным, обработанным органическим вяжущим) дорожным покрытием на расстояние 10 км | т | 0.728 | 172.48 | 125.57 |  |  | Перевозка грузов I класса автомобилями-самосвалами грузоподъемностью до 15 т по дорогам с усовершенствованным (асфальтобетонным, цементобетонным, железобетонным, обработанным органическим вяжущим) дорожным покрытием на расстояние 10 км
| Итого по разделу 5 Демонтажные работы |  |  |  | 32859.9 |  |  |  | Итого по разделу 5 Демонтажные работы
| Сумма НДС (ставка 20%) по позициям:162-168 |  |  |  | 6571.97 |  |  |  |  | Сумма НДС (ставка 20%) по позициям:162-168
| Всего с НДС |  |  |  | 39431.87 | [5 empty] | Всего с НДС
Раздел 6. Демонтажные работы | [6 empty] | Раздел 6. Демонтажные работы
169 | Прокладка внутренних трубопроводов канализации из полипропиленовых труб диаметром: 110 мм//Демонтаж П/П трубы канализационной 110 | 100 м | 0.06 | 19771.25 | 1186.28 |  |  | Прокладка внутренних трубопроводов канализации из полипропиленовых труб диаметром: 110 мм//Демонтаж П/П трубы канализационной 110
170 | Прокладка внутренних трубопроводов канализации из полипропиленовых труб диаметром: 50 мм/Демонтаж П/П трубы канализационной 50 | 100 м | 0.04 | 20335.54 | 813.42 |  |  | Прокладка внутренних трубопроводов канализации из полипропиленовых труб диаметром: 50 мм/Демонтаж П/П трубы канализационной 50
171 | Разборка трубопроводов канализации: из чугунных труб диаметром 100 мм | 100 м | 0.74 | 36110.5 | 26721.77 |  |  | Разборка трубопроводов канализации: из чугунных труб диаметром 100 мм
172 | Погрузка в автотранспортное средство: мусор строительный с погрузкой экскаваторами емкостью ковша до 0,5 м3 | т | 1.1246 | 62.93 | 70.77 |  |  | Погрузка в автотранспортное средство: мусор строительный с погрузкой экскаваторами емкостью ковша до 0,5 м3
173 | Перевозка грузов I класса автомобилями-самосвалами грузоподъемностью до 15 т по дорогам с усовершенствованным (асфальтобетонным, цементобетонным, железобетонным, обработанным органическим вяжущим) дорожным покрытием на расстояние 10 км | т | 1.1246 | 172.48 | 193.97 |  |  | Перевозка грузов I класса автомобилями-самосвалами грузоподъемностью до 15 т по дорогам с усовершенствованным (асфальтобетонным, цементобетонным, железобетонным, обработанным органическим вяжущим) дорожным покрытием на расстояние 10 км
| Итого по разделу 6 Демонтажные работы |  |  |  | 28986.21 |  |  |  | Итого по разделу 6 Демонтажные работы
| Сумма НДС (ставка 20%) по позициям:169-173 |  |  |  | 5797.23 |  |  |  |  | Сумма НДС (ставка 20%) по позициям:169-173
| Всего с НДС |  |  |  | 34783.44 | [5 empty] | Всего с НДС
Раздел 7. Бытовая канализация | [6 empty] | Раздел 7. Бытовая канализация
174 | Прокладка внутренних трубопроводов канализации из полипропиленовых труб диаметром: 50 мм | 100 м | 0.04 | 20335.54 | 813.42 |  |  | Прокладка внутренних трубопроводов канализации из полипропиленовых труб диаметром: 50 мм
175 | Труба полипропиленовая раструбная для систем водоотведения, размеры 50х1,8 мм, длина 2,0 м | шт | 2 | 137.12 | 274.24 |  |  | Труба полипропиленовая раструбная для систем водоотведения, размеры 50х1,8 мм, длина 2,0 м
176 | Отвод 45° полипропиленовый для систем водоотведения, диаметр 50 мм | шт | 4 | 32.14 | 128.56 |  |  | Отвод 45° полипропиленовый для систем водоотведения, диаметр 50 мм
177 | Хомут металлический оцинкованный двухлапчатый с двумя быстродействующими замками и резиновым профилем для крепления трубопроводов, гайка крепления М8, диаметр от 48 до 54 мм | шт | 4 | 76.07 | 304.28 |  |  | Хомут металлический оцинкованный двухлапчатый с двумя быстродействующими замками и резиновым профилем для крепления трубопроводов, гайка крепления М8, диаметр от 48 до 54 мм
178 | Прокладка внутренних трубопроводов канализации из полипропиленовых труб диаметром: 110 мм | 100 м | 0.84 | 19771.25 | 16607.85 |  |  | Прокладка внутренних трубопроводов канализации из полипропиленовых труб диаметром: 110 мм
179 | Труба полипропиленовая раструбная для систем водоотведения, размеры 110х3,4 мм, длина 3,0 м | шт | 28 | 775 | 21700 |  |  | Труба полипропиленовая раструбная для систем водоотведения, размеры 110х3,4 мм, длина 3,0 м
180 | Тройник полипропиленовый для систем водоотведения, диаметр 110 мм | шт | 11 | 134.14 | 1475.54 |  |  | Тройник полипропиленовый для систем водоотведения, диаметр 110 мм
181 | Отвод 45° полипропиленовый для систем водоотведения, диаметр 110 мм | шт | 23 | 83.42 | 1918.66 |  |  | Отвод 45° полипропиленовый для систем водоотведения, диаметр 110 мм
182 | Отвод 87,5° полипропиленовый для систем водоотведения, диаметр 110 мм | шт | 6 | 106.4 | 638.4 |  |  | Отвод 87,5° полипропиленовый для систем водоотведения, диаметр 110 мм
183 | Хомут металлический оцинкованный двухлапчатый с двумя быстродействующими замками и резиновым профилем для крепления трубопроводов, гайка крепления М10, диаметр от 108 до 116 мм | шт | 56 | 166.93 | 9348.08 |  |  | Хомут металлический оцинкованный двухлапчатый с двумя быстродействующими замками и резиновым профилем для крепления трубопроводов, гайка крепления М10, диаметр от 108 до 116 мм
184 | Ревизия полипропиленовая с крышкой, номинальный внутренний диаметр 100 мм | шт | 10 | 139.85 | 1398.5 |  |  | Ревизия полипропиленовая с крышкой, номинальный внутренний диаметр 100 мм
185 | Тройник переходной 45° PRO AQUA Comfort 110x50/45 | шт | 4 | 131.23 | 524.92 |  |  | Тройник переходной 45° PRO AQUA Comfort 110x50/45
186 | Тройник COMFORT PP 110x50/87.5 201587 | шт | 4 | 127.5 | 510 |  |  | Тройник COMFORT PP 110x50/87.5 201587
187 | Заглушка канализационная 110 411000 Политэк | шт | 6 | 23.34 | 140.04 |  |  | Заглушка канализационная 110 411000 Политэк
188 | Хомут стальной Ostendorf Skolan Safe Дн110, на заглушку страховочный, для бесшумной канализации | шт | 6 | 6121.7 | 36730.2 |  |  | Хомут стальной Ostendorf Skolan Safe Дн110, на заглушку страховочный, для бесшумной канализации
189 | Сверление установками алмазного бурения в железобетонных конструкциях вертикальных отверстий глубиной 200 мм диаметром: 140 мм/ в ж/б перекрытии иаметр 135 | 100 отверстий | 0.1 | 13226.87 | 1322.69 |  |  | Сверление установками алмазного бурения в железобетонных конструкциях вертикальных отверстий глубиной 200 мм диаметром: 140 мм/ в ж/б перекрытии иаметр 135
190 | На каждые 10 мм изменения глубины сверления добавляется или исключается: к норме 46-03-001-15/исключить 60мм | 100 отверстий | -0.1 | 859.73 | -85.97 |  |  | На каждые 10 мм изменения глубины сверления добавляется или исключается: к норме 46-03-001-15/исключить 60мм
191 | Сверло кольцевое алмазное, диаметр 140 мм | шт | 0.202 | 5639.07 | 1139.09 |  |  | Сверло кольцевое алмазное, диаметр 140 мм
192 | Сверление установками алмазного бурения в железобетонных конструкциях вертикальных отверстий глубиной 200 мм диаметром: 70 мм/ в ж/б перекрытии диаметр 71 | 100 отверстий | 0.08 | 11211.14 | 896.89 |  |  | Сверление установками алмазного бурения в железобетонных конструкциях вертикальных отверстий глубиной 200 мм диаметром: 70 мм/ в ж/б перекрытии диаметр 71
193 | На каждые 10 мм изменения глубины сверления добавляется или исключается: к норме 46-03-001-09/ исключить 60 мм | 100 отверстий | -0.08 | 443.62 | -35.49 |  |  | На каждые 10 мм изменения глубины сверления добавляется или исключается: к норме 46-03-001-09/ исключить 60 мм
194 | Сверло кольцевое алмазное, диаметр 70 мм | шт | 0.1616 | 1362.67 | 220.21 |  |  | Сверло кольцевое алмазное, диаметр 70 мм
195 | Установка муфт противопожарных на трубопроводы пластиковые в междуэтажных перекрытиях с креплением дюбель-гвоздями к перекрытиям, диаметром: до 90 мм | 100 шт | 0.08 | 2234.93 | 178.79 |  |  | Установка муфт противопожарных на трубопроводы пластиковые в междуэтажных перекрытиях с креплением дюбель-гвоздями к перекрытиям, диаметром: до 90 мм
196 | Муфта противопожарная из нержавеющей стали, предел огнестойкости EI 180, с вкладышем из терморасширяющейся резины, для трубы диаметром 50 мм | шт | 8 | 167.06 | 1336.48 |  |  | Муфта противопожарная из нержавеющей стали, предел огнестойкости EI 180, с вкладышем из терморасширяющейся резины, для трубы диаметром 50 мм
197 | Установка муфт противопожарных на трубопроводы пластиковые в междуэтажных перекрытиях с креплением дюбель-гвоздями к перекрытиям, диаметром: до 160 мм | 100 шт | 0.1 | 2803.23 | 280.32 |  |  | Установка муфт противопожарных на трубопроводы пластиковые в междуэтажных перекрытиях с креплением дюбель-гвоздями к перекрытиям, диаметром: до 160 мм
198 | Муфта противопожарная из нержавеющей стали, предел огнестойкости EI 180, с вкладышем из терморасширяющейся резины, для трубы диаметром 110 мм | шт | 10 | 274.93 | 2749.3 |  |  | Муфта противопожарная из нержавеющей стали, предел огнестойкости EI 180, с вкладышем из терморасширяющейся резины, для трубы диаметром 110 мм
199 | Изоляция трубопроводов: плитами из стеклянного штапельного волокна | м3 | 2.1 | 7477.27 | 15702.27 |  |  | Изоляция трубопроводов: плитами из стеклянного штапельного волокна
200 | Маты из минеральной ваты, кашированные фольгой, плотность 43 кг/м3, теплопроводность не более 0,12 Вт/(м*К), сжимаемость не более 45 %, упругость не менее 95 %, предельная температура изолируемой поверхности от -180 до +570 °C, толщина 50 мм | м3 | 2.373 | 8844.76 | 20988.62 |  |  | Маты из минеральной ваты, кашированные фольгой, плотность 43 кг/м3, теплопроводность не более 0,12 Вт/(м*К), сжимаемость не более 45 %, упругость не менее 95 %, предельная температура изолируемой поверхности от -180 до +570 °C, толщина 50 мм
201 | Прокладка внутренних трубопроводов канализации из полипропиленовых труб диаметром: 110 мм | 100 м | 0.14 | 19771.25 | 2767.98 |  |  | Прокладка внутренних трубопроводов канализации из полипропиленовых труб диаметром: 110 мм
202 | Трубы полипропиленовые для систем водоотведения, диаметр 110 мм | м | 14 | 389.62 | 5454.68 |  |  | Трубы полипропиленовые для систем водоотведения, диаметр 110 мм
203 | Переход с чугуна на пластик VALFEX 110x124, внутренняя канализация с манжетой 23124110М | шт | 4 | 140.25 | 561 |  |  | Переход с чугуна на пластик VALFEX 110x124, внутренняя канализация с манжетой 23124110М
204 | Ревизия полипропиленовая с крышкой, номинальный внутренний диаметр 100 мм | шт | 4 | 139.85 | 559.4 |  |  | Ревизия полипропиленовая с крышкой, номинальный внутренний диаметр 100 мм
205 | Установка узлов прохода вытяжных вентиляционных шахт диаметром патрубка: до 250 мм/ Монтаж: Антенный выход №4 (диам.76-152мм) | 10 шт | 0.4 | 8527.05 | 3410.82 |  |  | Установка узлов прохода вытяжных вентиляционных шахт диаметром патрубка: до 250 мм/ Монтаж: Антенный выход №4 (диам.76-152мм)
206 | Антенный выход №4 (диам.76-152мм) | шт | 4 | 1297.95 | 5191.8 |  |  | Антенный выход №4 (диам.76-152мм)
207 | Изоляция изделиями из вспененного каучука, вспененного полиэтилена трубопроводов наружным диметром: до 160 мм трубками | 10 м | 1.2 | 2218.43 | 2662.12 |  |  | Изоляция изделиями из вспененного каучука, вспененного полиэтилена трубопроводов наружным диметром: до 160 мм трубками
208 | Трубки теплоизоляционные из вспененного полиэтилена, внутренний диаметр 110 мм, толщина 13 мм | 100 м | 0.00132 | 14442.82 | 19.06 |  |  | Трубки теплоизоляционные из вспененного полиэтилена, внутренний диаметр 110 мм, толщина 13 мм
| Итого по разделу 7 Бытовая канализация |  |  |  | 157832.75 |  |  |  | Итого по разделу 7 Бытовая канализация
| Всего по смете |  |  |  | 767476.13 |  |  |  |  | Сумма НДС (ставка 20%) по позициям:174-208
| Непредвиденные затраты 2% |  |  |  | 15349.52 | [5 empty] | Всего с НДС
| Итого с непредвиденными |  |  |  | 782825.65 | [6 empty] | Итого по смете
| НДС, 20% |  |  |  | 156565.13 | [7 empty] | Сумма НДС (ставка 20%) по позициям:1-208
| Итого |  |  |  | 939390.78 | [8 empty] | Всего с НДС