## общая текущий ремонт помещения
Приложение № 3
Утверждено приказом Минстроя РФ № 421/пр от 4 августа 2020 г. в редакции приказа № 557/пр от 7 июля 2022 г.
СОГЛАСОВАНО: | [10 empty] | УТВЕРЖДАЮ:
"____" ________________ 2025 года | [10 empty] | "____" ________________ 2025 года | [5 empty] | "____" ________________ 2025 года | "____" ________________ 2025 года
Наименование программного продукта |  |  |  |  | ГРАНД-Смета, версия 2025.2
Наименование редакции сметных нормативов |  |  |  |  | Приказ Минстроя России от 30.12.2021 № 1046/пр; Приказ Минстроя России от 04.08.2020 № 421/пр; Приказ Минстроя России от 21.12.2020 № 812/пр; Приказ Минстроя России от 11.12.2020 № 774/пр; Приказ Минстроя России от 02.08.2023 № 551/пр; Приказ Минстроя России от 14.11.2023 № 817/пр; Приказ Минстроя России от 16.02.2024 № 102/пр; Приказ Минстроя России от 13.05.2024 №323/пр; Приказ Минстроя России от 09.08.2024 №524/пр; Приказ Минстроя России от 07.11.2024 №747/пр; Приказ Минстроя России от 07.02.2025 №69/пр | [13 empty] | Наименование редакции сметных нормативов | Приказ Минстроя России от 30.12.2021 № 1046/пр; Приказ Минстроя России от 04.08.2020 № 421/пр; Приказ Минстроя России от 21.12.2020 № 812/пр; Приказ Минстроя России от 11.12.2020 № 774/пр; Приказ Минстроя России от 02.08.2023 № 551/пр; Приказ Минстроя России от 14.11.2023 № 817/пр; Приказ Минстроя России от 16.02.2024 № 102/пр; Приказ Минстроя России от 13.05.2024 №323/пр; Приказ Минстроя России от 09.08.2024 №524/пр; Приказ Минстроя России от 07.11.2024 №747/пр; Приказ Минстроя России от 07.02.2025 №69/пр
Реквизиты приказа Минстроя России об утверждении дополнений и изменений к сметным нормативам |  |  |  |  | Приказ Минстроя России от 18 мая 2022 г. № 378/пр, Приказ Минстроя России от 26 августа 2022 г. № 703/пр, Приказ Минстроя России от 26 октября 2022 г. № 905/пр, Приказ Минстроя России от 27 декабря 2022 г. № 1133/пр, Приказ Минстроя России от 10 февраля 2023 г. № 84/пр, Приказ Минстроя России от 11.05.2023 №335/пр; Приказ Минстроя России от 07.07.2022 № 557/пр; Приказ Минстроя России от 02.09.2021 № 636/пр, Приказ Минстроя России от 26.07.2022 № 611/пр; Приказ Минстроя России от 22.04.2022 № 317/пр; Приказ Минстроя России от 02.08.2023 № 551/пр; Приказ Минстроя России от 14.11.2023 № 817/пр; Приказ Минстроя России от 30.01.2024 № 55/пр; Приказ Минстроя России от 16.02.2024 № 102/пр; Приказ Минстроя России от 13.05.2024 №323/пр; Приказ Минстроя России от 09.08.2024 №524/пр; Приказ Минстроя России от 07.11.2024 №747/пр; Приказ Минстроя России от 07.02.2025 №69/пр | [15 empty] | Реквизиты приказа Минстроя России об утверждении дополнений и изменений к сметным нормативам | Приказ Минстроя России от 18 мая 2022 г. № 378/пр, Приказ Минстроя России от 26 августа 2022 г. № 703/пр, Приказ Минстроя России от 26 октября 2022 г. № 905/пр, Приказ Минстроя России от 27 декабря 2022 г. № 1133/пр, Приказ Минстроя России от 10 февраля 2023 г. № 84/пр, Приказ Минстроя России от 11.05.2023 №335/пр; Приказ Минстроя России от 07.07.2022 № 557/пр; Приказ Минстроя России от 02.09.2021 № 636/пр, Приказ Минстроя России от 26.07.2022 № 611/пр; Приказ Минстроя России от 22.04.2022 № 317/пр; Приказ Минстроя России от 02.08.2023 № 551/пр; Приказ Минстроя России от 14.11.2023 № 817/пр; Приказ Минстроя России от 30.01.2024 № 55/пр; Приказ Минстроя России от 16.02.2024 № 102/пр; Приказ Минстроя России от 13.05.2024 №323/пр; Приказ Минстроя России от 09.08.2024 №524/пр; Приказ Минстроя России от 07.11.2024 №747/пр; Приказ Минстроя России от 07.02.2025 №69/пр
Реквизиты письма Минстроя России об индексах изменения сметной стоимости строительства, включаемые в федеральный реестр сметных нормативов и размещаемые в федеральной государственной информационной системе ценообразования в строительстве, подготовленного в соответствии пунктом 85 Методики расчета индексов изменения сметной стоимости строительства, утвержденной приказом Министерства строительства и жилищно-коммунального хозяйства Российской Федерации от 5 июня 2019 г. № 326/пр¹ |  |  |  |  | Письмо Минстроя России от 25.02.2025 № 10314-ИФ/09 | [9 empty] | Реквизиты письма Минстроя России об индексах изменения сметной стоимости строительства, включаемые в федеральный реестр сметных нормативов и размещаемые в федеральной государственной информационной системе ценообразования в строительстве, подготовленного в соответствии пунктом 85 Методики расчета индексов изменения сметной стоимости строительства, утвержденной приказом Министерства строительства и жилищно-коммунального хозяйства Российской Федерации от 5 июня 2019 г. № 326/пр¹ | Письмо Минстроя России от 25.02.2025 № 10314-ИФ/09 | [6 empty] | Реквизиты письма Минстроя России об индексах изменения сметной стоимости строительства, включаемые в федеральный реестр сметных нормативов и размещаемые в федеральной государственной информационной системе ценообразования в строительстве, подготовленного в соответствии пунктом 85 Методики расчета индексов изменения сметной стоимости строительства, утвержденной приказом Министерства строительства и жилищно-коммунального хозяйства Российской Федерации от 5 июня 2019 г. № 326/пр¹ | Письмо Минстроя России от 25.02.2025 № 10314-ИФ/09
Реквизиты нормативного правового акта об утверждении оплаты труда, утверждаемый в соответствии с пунктом 22(1) Правилами мониторинга цен, утвержденными постановлением Правительства Российской Федерации от 23 декабря 2016 г. № 1452 |  |  |  |  | Приказ Министерства строительства и жилищно-коммунального хозяйства Алтайского края от 14.02.2024 № 79 | [9 empty] | Реквизиты нормативного правового акта об утверждении оплаты труда, утверждаемый в соответствии с пунктом 22(1) Правилами мониторинга цен, утвержденными постановлением Правительства Российской Федерации от 23 декабря 2016 г. № 1452 | Приказ Министерства строительства и жилищно-коммунального хозяйства Алтайского края от 14.02.2024 № 79 | [8 empty] | Реквизиты нормативного правового акта об утверждении оплаты труда, утверждаемый в соответствии с пунктом 22(1) Правилами мониторинга цен, утвержденными постановлением Правительства Российской Федерации от 23 декабря 2016 г. № 1452 | Приказ Министерства строительства и жилищно-коммунального хозяйства Алтайского края от 14.02.2024 № 79
Обоснование принятых текущих цен на строительные ресурсы | [26 empty] | Обоснование принятых текущих цен на строительные ресурсы
Наименование субъекта Российской Федерации |  |  |  |  | 22. Алтайский край | [10 empty] | 22. Алтайский край | [11 empty] | Наименование субъекта Российской Федерации | 22. Алтайский край
Наименование зоны субъекта Российской Федерации |  |  |  |  | Алтайский край | [10 empty] | Алтайский край | [13 empty] | Наименование зоны субъекта Российской Федерации | Алтайский край
ЛОКАЛЬНЫЙ СМЕТНЫЙ РАСЧЕТ (СМЕТА) №
выполнение работ по текущему ремонту муниципального помещения № 57 по ул. Алтайская, 191 в городе Рубцовске | [31 empty] | общая текущий ремонт помещения 57 по ул.Алтайская, 191
(наименование работ и затрат)
Составлен | ресурсно-индексным | методом
Основание
(проектная и (или) иная техническая документация)
Составлен(а) в текущем уровне цен |  | I квартал 2025 года | [30 empty] | I квартал 2025 года
Сметная стоимость |  |  | 1034.03 | тыс.руб.
в том числе:
| строительных работ |  | 770.71 | тыс.руб. |  |  |  |  | Средства на оплату труда рабочих |  |  |  | 149.71 | тыс.руб.
| монтажных работ |  | 73.32 | тыс.руб. |  |  |  |  | Средства на оплату труда машинистов |  |  |  | 1.75 | тыс.руб.
| оборудования |  | 0.77 | тыс.руб. |  |  |  |  | Нормативные затраты труда рабочих |  |  |  | 455.06 | чел.-ч.
| прочих затрат |  | 0 | тыс.руб. |  |  |  |  | Нормативные затраты труда машинистов |  |  |  | 5.13 | чел.-ч.
№ п/п | Обоснование | Наименование работ и затрат |  |  |  | Единица измерения | Количество |  |  | Сметная стоимость, руб.
[7 empty] | на единицу измерения | коэффициенты | всего с учетом коэффициентов | на единицу измерения в базисном уровне цен | индекс | на единицу измерения в текущем уровне цен | коэффициенты | всего в текущем уровне цен
1 | 2 | 3 |  |  |  | 4 | 5 | 6 | 7 | 8 | 9 | 10 | 11 | 12
Раздел 1. Демонтажные работы | [33 empty] | Раздел 1. Демонтажные работы
1 | ГЭСН09-04-012-01 | Разборка металлических дверных блоков в готовые проемы |  |  |  | 4: м2; 5: 1.89; 6: 1; 7: 1.89 | [20 empty] | Установка металлических дверных блоков в готовые проемы
| 648/пр_2022_п.144_т.2_стр.4_стб.3 | Демонтаж (разборка) металлических, металлокомпозитных, композитных конструкций ОЗП=0,7; ЭМ=0,7 к расх.; ЗПМ=0,7; МАТ=0 к расх.; ТЗ=0,7; ТЗМ=0,7 | [33 empty] | Демонтаж (разборка) металлических, металлокомпозитных, композитных конструкций ОЗП=0,7; ЭМ=0,7 к расх.; ЗПМ=0,7; МАТ=0 к расх.; ТЗ=0,7; ТЗМ=0,7
| 1 | ОТ(ЗТ) |  |  |  | 4: чел.-ч; 7: 3.1752; 12: 1161.49 | [22 empty] | ОТ(ЗТ)
| 1-100-42 | Средний разряд работы 4,2 |  |  |  | чел.-ч | 2.4 | 0.7 | 3.1752 |  |  | 365.8 |  | 1161.49 | [23 empty] | Средний разряд работы 4,2
| 2 | ЭМ |  |  |  | 12: 165.17 | [22 empty] | ЭМ
|  | ОТм(ЗТм) |  |  |  | 4: чел.-ч; 7: 0.22491; 12: 79.89 | [22 empty] | ОТм(ЗТм)
| 91.14.02-001 | Автомобили бортовые, грузоподъемность до 5 т |  |  |  | маш.-ч | 0.17 | 0.7 | 0.22491 | 477.92 | 1.39 | 664.31 |  | 149.41 | [23 empty] | Автомобили бортовые, грузоподъемность до 5 т
| 4-100-040 | ОТм(Зтм) Средний разряд машинистов 4 |  |  |  | чел.-ч | 0.17 | 0.7 | 0.22491 |  |  | 355.19 |  | 79.89 | [24 empty] | ОТм(Зтм) Средний разряд машинистов 4
| 91.17.04-233 | Аппараты сварочные для ручной дуговой сварки, сварочный ток до 350 А |  |  |  | маш.-ч | 0.4 | 0.7 | 0.5292 |  |  | 29.79 |  | 15.76 | [23 empty] | Аппараты сварочные для ручной дуговой сварки, сварочный ток до 350 А
| 4 | М |  |  |  | 12: 0 | [22 empty] | М
| 01.7.03.04-0001 | Электроэнергия |  |  |  | кВт-ч | 0.1384 | 0 | 0 |  |  | 6.23 |  | 0 | [23 empty] | Электроэнергия
| 01.7.11.07-0227 | Электроды сварочные для сварки низколегированных и углеродистых сталей УОНИ 13/45, Э42А, диаметр 4-5 мм |  |  |  | кг | 0.1 | 0 | 0 | 155.63 | 1.28 | 199.21 |  | 0 | [23 empty] | Электроды сварочные для сварки низколегированных и углеродистых сталей УОНИ 13/45, Э42А, диаметр 4-5 мм
| 08.4.01.02-0011 | Детали закладные и накладные изготовленные без применения сварки, гнутья, сверления (пробивки) отверстий, поставляемые отдельно |  |  |  | т | 0.003 | 0 | 0 | 115095.05 | 1.13 | 130057.41 |  | 0 | [23 empty] | Детали закладные и накладные изготовленные без применения сварки, гнутья, сверления (пробивки) отверстий, поставляемые отдельно
| 14.5.01.05-0011 | Герметик пенополиуретановый (пена монтажная) универсальный, объем 850 мл |  |  |  | шт | 0.1 | 0 | 0 | 377.99 | 1.22 | 461.15 |  | 0 | [23 empty] | Герметик пенополиуретановый (пена монтажная) универсальный, объем 850 мл
|  | Итого прямые затраты |  |  |  | 12: 1406.55 | [25 empty] | Итого прямые затраты
|  | ФОТ |  |  |  | 12: 1241.38 | [26 empty] | ФОТ
| Пр/812-009.0-1 | НР Строительные металлические конструкции |  |  |  | 4: %; 5: 93; 7: 93; 12: 1154.48 | [26 empty] | НР Строительные металлические конструкции
| Пр/774-009.0 | СП Строительные металлические конструкции |  |  |  | 4: %; 5: 62; 7: 62; 12: 769.66 | [26 empty] | СП Строительные металлические конструкции
|  | Всего по позиции |  |  |  | 10: 1762.27; 12: 3330.69 | [27 empty] | Всего по позиции
2 | ГЭСН46-04-012-03 | Разборка деревянных заполнений проемов: дверных и воротных |  |  |  | 4: 100 м2; 5: 0.0987; 6: 1; 7: 0.0987 | [20 empty] | Разборка деревянных заполнений проемов: дверных и воротных
|  | Объем=(1,89+7,98) / 100 | [40 empty] | Объем=(1,89+7,98) / 100
| 1 | ОТ(ЗТ) |  |  |  | 4: чел.-ч; 7: 8.9965; 12: 2694.72 | [22 empty] | ОТ(ЗТ)
| 1-100-24 | Средний разряд работы 2,4 |  |  |  | 4: чел.-ч; 5: 91.15; 7: 8.9965; 10: 299.53; 12: 2694.72 | [23 empty] | Средний разряд работы 2,4
| 2 | ЭМ |  |  |  | 12: 43.9 | [22 empty] | ЭМ
|  | ОТм(ЗТм) |  |  |  | 4: чел.-ч; 7: 0.76394; 12: 240.97 | [22 empty] | ОТм(ЗТм)
| 91.06.06-048 | Подъемники одномачтовые, грузоподъемность до 500 кг, высота подъема 45 м |  |  |  | маш.-ч | 7.74 |  | 0.76394 | 37.32 | 1.54 | 57.47 |  | 43.9 | [23 empty] | Подъемники одномачтовые, грузоподъемность до 500 кг, высота подъема 45 м
| 4-100-030 | ОТм(Зтм) Средний разряд машинистов 3 |  |  |  | 4: чел.-ч; 5: 7.74; 7: 0.76394; 10: 315.43; 12: 240.97 | [24 empty] | ОТм(Зтм) Средний разряд машинистов 3
|  | Итого прямые затраты |  |  |  | 12: 2979.59 | [25 empty] | Итого прямые затраты
|  | ФОТ |  |  |  | 12: 2935.69 | [26 empty] | ФОТ
| Пр/812-040.2-1 | НР Работы по реконструкции зданий и сооружений: разборка отдельных конструктивных элементов здания (сооружения), а также зданий (сооружений) в целом |  |  |  | 4: %; 5: 91; 7: 91; 12: 2671.48 | [26 empty] | НР Работы по реконструкции зданий и сооружений: разборка отдельных конструктивных элементов здания (сооружения), а также зданий (сооружений) в целом
| Пр/774-040.2 | СП Работы по реконструкции зданий и сооружений: разборка отдельных конструктивных элементов здания (сооружения), а также зданий (сооружений) в целом |  |  |  | 4: %; 5: 52; 7: 52; 12: 1526.56 | [26 empty] | СП Работы по реконструкции зданий и сооружений: разборка отдельных конструктивных элементов здания (сооружения), а также зданий (сооружений) в целом
|  | Всего по позиции |  |  |  | 10: 72721.68; 12: 7177.63 | [27 empty] | Всего по позиции
3 | ГЭСН46-04-012-01 | Разборка деревянных заполнений проемов: оконных с подоконными досками |  |  |  | 4: 100 м2; 5: 0.1013; 6: 1; 7: 0.1013 | [20 empty] | Разборка деревянных заполнений проемов: оконных с подоконными досками
|  | Объем=10,13 / 100 | [40 empty] | Объем=10,13 / 100
| 1 | ОТ(ЗТ) |  |  |  | 4: чел.-ч; 7: 16.754; 12: 5018.33 | [22 empty] | ОТ(ЗТ)
| 1-100-24 | Средний разряд работы 2,4 |  |  |  | 4: чел.-ч; 5: 165.39; 7: 16.754; 10: 299.53; 12: 5018.33 | [23 empty] | Средний разряд работы 2,4
| 2 | ЭМ |  |  |  | 12: 45.06 | [22 empty] | ЭМ
|  | ОТм(ЗТм) |  |  |  | 4: чел.-ч; 7: 0.78406; 12: 247.32 | [22 empty] | ОТм(ЗТм)
| 91.06.06-048 | Подъемники одномачтовые, грузоподъемность до 500 кг, высота подъема 45 м |  |  |  | маш.-ч | 7.74 |  | 0.78406 | 37.32 | 1.54 | 57.47 |  | 45.06 | [23 empty] | Подъемники одномачтовые, грузоподъемность до 500 кг, высота подъема 45 м
| 4-100-030 | ОТм(Зтм) Средний разряд машинистов 3 |  |  |  | 4: чел.-ч; 5: 7.74; 7: 0.78406; 10: 315.43; 12: 247.32 | [24 empty] | ОТм(Зтм) Средний разряд машинистов 3
|  | Итого прямые затраты |  |  |  | 12: 5310.71 | [25 empty] | Итого прямые затраты
|  | ФОТ |  |  |  | 12: 5265.65 | [26 empty] | ФОТ
| Пр/812-040.2-1 | НР Работы по реконструкции зданий и сооружений: разборка отдельных конструктивных элементов здания (сооружения), а также зданий (сооружений) в целом |  |  |  | 4: %; 5: 91; 7: 91; 12: 4791.74 | [26 empty] | НР Работы по реконструкции зданий и сооружений: разборка отдельных конструктивных элементов здания (сооружения), а также зданий (сооружений) в целом
| Пр/774-040.2 | СП Работы по реконструкции зданий и сооружений: разборка отдельных конструктивных элементов здания (сооружения), а также зданий (сооружений) в целом |  |  |  | 4: %; 5: 52; 7: 52; 12: 2738.14 | [26 empty] | СП Работы по реконструкции зданий и сооружений: разборка отдельных конструктивных элементов здания (сооружения), а также зданий (сооружений) в целом
|  | Всего по позиции |  |  |  | 10: 126758.05; 12: 12840.59 | [27 empty] | Всего по позиции
4 | ГЭСН46-02-009-02 | Отбивка штукатурки с поверхностей: стен и потолков кирпичных |  |  |  | 4: 100 м2; 5: 1.4623; 6: 1; 7: 1.4623 | [20 empty] | Отбивка штукатурки с поверхностей: стен и потолков кирпичных
|  | Объем=146,23 / 100 | [40 empty] | Объем=146,23 / 100
| 1 | ОТ(ЗТ) |  |  |  | 4: чел.-ч; 7: 33.3697; 12: 9641.5 | [22 empty] | ОТ(ЗТ)
| 1-100-20 | Средний разряд работы 2,0 |  |  |  | 4: чел.-ч; 5: 22.82; 7: 33.3697; 10: 288.93; 12: 9641.5 | [23 empty] | Средний разряд работы 2,0
|  | Итого прямые затраты |  |  |  | 12: 9641.5 | [25 empty] | Итого прямые затраты
|  | ФОТ |  |  |  | 12: 9641.5 | [26 empty] | ФОТ
| Пр/812-040.2-1 | НР Работы по реконструкции зданий и сооружений: разборка отдельных конструктивных элементов здания (сооружения), а также зданий (сооружений) в целом |  |  |  | 4: %; 5: 91; 7: 91; 12: 8773.77 | [26 empty] | НР Работы по реконструкции зданий и сооружений: разборка отдельных конструктивных элементов здания (сооружения), а также зданий (сооружений) в целом
| Пр/774-040.2 | СП Работы по реконструкции зданий и сооружений: разборка отдельных конструктивных элементов здания (сооружения), а также зданий (сооружений) в целом |  |  |  | 4: %; 5: 52; 7: 52; 12: 5013.58 | [26 empty] | СП Работы по реконструкции зданий и сооружений: разборка отдельных конструктивных элементов здания (сооружения), а также зданий (сооружений) в целом
|  | Всего по позиции |  |  |  | 10: 16021.92; 12: 23428.85 | [27 empty] | Всего по позиции
5 | ГЭСНр57-01-003-01 | Разборка плинтусов: деревянных и из пластмассовых материалов |  |  |  | 4: 100 м; 5: 0.6136; 6: 1; 7: 0.6136 | [20 empty] | Разборка плинтусов: деревянных и из пластмассовых материалов
|  | Объем=61,36 / 100 | [40 empty] | Объем=61,36 / 100
| 1 | ОТ(ЗТ) |  |  |  | 4: чел.-ч; 7: 2.3133; 12: 668.37 | [22 empty] | ОТ(ЗТ)
| 1-100-20 | Средний разряд работы 2,0 |  |  |  | 4: чел.-ч; 5: 3.77; 7: 2.3133; 10: 288.93; 12: 668.37 | [23 empty] | Средний разряд работы 2,0
|  | Итого прямые затраты |  |  |  | 12: 668.37 | [25 empty] | Итого прямые затраты
|  | ФОТ |  |  |  | 12: 668.37 | [26 empty] | ФОТ
| Пр/812-091.0-1 | НР Полы (ремонтно-строительные) |  |  |  | 4: %; 5: 89; 7: 89; 12: 594.85 | [26 empty] | НР Полы (ремонтно-строительные)
| Пр/774-091.0 | СП Полы (ремонтно-строительные) |  |  |  | 4: %; 5: 49; 7: 49; 12: 327.5 | [26 empty] | СП Полы (ремонтно-строительные)
|  | Всего по позиции |  |  |  | 10: 2592.44; 12: 1590.72 | [27 empty] | Всего по позиции
6 | ГЭСНр65-01-004-04 | Демонтаж: ванн |  |  |  | 4: 100 шт; 5: 0.01; 6: 1; 7: 0.01 | [20 empty] | Демонтаж: ванн
|  | Объем=1 / 100 | [40 empty] | Объем=1 / 100
| 1 | ОТ(ЗТ) |  |  |  | 4: чел.-ч; 7: 2.61; 12: 823.27 | [22 empty] | ОТ(ЗТ)
| 1-100-30 | Средний разряд работы 3,0 |  |  |  | 4: чел.-ч; 5: 261; 7: 2.61; 10: 315.43; 12: 823.27 | [23 empty] | Средний разряд работы 3,0
| 2 | ЭМ |  |  |  | 12: 1.51 | [22 empty] | ЭМ
|  | ОТм(ЗТм) |  |  |  | 4: чел.-ч; 7: 0.0263; 12: 8.3 | [22 empty] | ОТм(ЗТм)
| 91.06.06-048 | Подъемники одномачтовые, грузоподъемность до 500 кг, высота подъема 45 м |  |  |  | маш.-ч | 2.63 |  | 0.0263 | 37.32 | 1.54 | 57.47 |  | 1.51 | [23 empty] | Подъемники одномачтовые, грузоподъемность до 500 кг, высота подъема 45 м
| 4-100-030 | ОТм(Зтм) Средний разряд машинистов 3 |  |  |  | 4: чел.-ч; 5: 2.63; 7: 0.0263; 10: 315.43; 12: 8.3 | [24 empty] | ОТм(Зтм) Средний разряд машинистов 3
|  | Итого прямые затраты |  |  |  | 12: 833.08 | [25 empty] | Итого прямые затраты
|  | ФОТ |  |  |  | 12: 831.57 | [26 empty] | ФОТ
| Пр/812-099.1-1 | НР Внутренние санитарно-технические работы: демонтаж и разборка (ремонтно-строительные) |  |  |  | 4: %; 5: 87; 7: 87; 12: 723.47 | [26 empty] | НР Внутренние санитарно-технические работы: демонтаж и разборка (ремонтно-строительные)
| Пр/774-099.1 | СП Внутренние санитарно-технические работы: демонтаж и разборка (ремонтно-строительные) |  |  |  | 4: %; 5: 44; 7: 44; 12: 365.89 | [26 empty] | СП Внутренние санитарно-технические работы: демонтаж и разборка (ремонтно-строительные)
|  | Всего по позиции |  |  |  | 10: 192244; 12: 1922.44 | [27 empty] | Всего по позиции
7 | ГЭСНр67-01-001-01 | Демонтаж: скрытой электропроводки |  |  |  | 4: 100 м; 5: 1; 6: 1; 7: 1 | [20 empty] | Демонтаж: скрытой электропроводки
|  | Объем=100 / 100 | [40 empty] | Объем=100 / 100
| 1 | ОТ(ЗТ) |  |  |  | 4: чел.-ч; 7: 2.54; 12: 733.88 | [22 empty] | ОТ(ЗТ)
| 1-100-20 | Средний разряд работы 2,0 |  |  |  | 4: чел.-ч; 5: 2.54; 7: 2.54; 10: 288.93; 12: 733.88 | [23 empty] | Средний разряд работы 2,0
|  | Итого прямые затраты |  |  |  | 12: 733.88 | [25 empty] | Итого прямые затраты
|  | ФОТ |  |  |  | 12: 733.88 | [26 empty] | ФОТ
| Пр/812-101.0-1 | НР Электромонтажные работы (ремонтно-строительные) |  |  |  | 4: %; 5: 91; 7: 91; 12: 667.83 | [26 empty] | НР Электромонтажные работы (ремонтно-строительные)
| Пр/774-101.0 | СП Электромонтажные работы (ремонтно-строительные) |  |  |  | 4: %; 5: 48; 7: 48; 12: 352.26 | [26 empty] | СП Электромонтажные работы (ремонтно-строительные)
|  | Всего по позиции |  |  |  | 10: 1753.97; 12: 1753.97 | [27 empty] | Всего по позиции
|  | Всего по разделу 1 Демонтажные работы |  |  |  | 12: 52044.89 | [29 empty] | Всего по разделу 1 Демонтажные работы
Раздел 2. Стены | [33 empty] | Раздел 2. Стены
8 | ГЭСН15-07-016-01 | Облицовка стен гипсокартонными листами на клее |  |  |  | 4: 100 м2; 5: 1.4623; 6: 1; 7: 1.4623 | [20 empty] | Облицовка стен гипсокартонными листами на клее
|  | Объем=146,23 / 100 | [40 empty] | Объем=146,23 / 100
| 1 | ОТ(ЗТ) |  |  |  | 4: чел.-ч; 7: 72.1791; 12: 24202.38 | [22 empty] | ОТ(ЗТ)
| 1-100-35 | Средний разряд работы 3,5 |  |  |  | 4: чел.-ч; 5: 49.36; 7: 72.1791; 10: 335.31; 12: 24202.38 | [23 empty] | Средний разряд работы 3,5
| 2 | ЭМ |  |  |  | 12: 11.77 | [22 empty] | ЭМ
|  | ОТм(ЗТм) |  |  |  | 4: чел.-ч; 7: 0.20472; 12: 64.58 | [22 empty] | ОТм(ЗТм)
| 91.06.06-048 | Подъемники одномачтовые, грузоподъемность до 500 кг, высота подъема 45 м |  |  |  | маш.-ч | 0.14 |  | 0.20472 | 37.32 | 1.54 | 57.47 |  | 11.77 | [23 empty] | Подъемники одномачтовые, грузоподъемность до 500 кг, высота подъема 45 м
| 4-100-030 | ОТм(Зтм) Средний разряд машинистов 3 |  |  |  | 4: чел.-ч; 5: 0.14; 7: 0.20472; 10: 315.43; 12: 64.58 | [24 empty] | ОТм(Зтм) Средний разряд машинистов 3
| 4 | М |  |  |  | 12: 10744 | [22 empty] | М
| 01.7.06.04-0005 | Ленты стеклотканевые армирующие с липким слоем для стыков листовых материалов, ширина 50 мм |  |  |  | 100 м | 0.76 |  | 1.1113 | 149.73 | 1.73 | 259.03 |  | 287.87 | [23 empty] | Ленты стеклотканевые армирующие с липким слоем для стыков листовых материалов, ширина 50 мм
| 01.7.17.11-0002 | Бумага шлифовальная |  |  |  | м2 | 1.5 |  | 2.1934 | 206.62 | 1.55 | 320.26 |  | 702.47 | [23 empty] | Бумага шлифовальная
| 01.7.20.08-0051 | Ветошь хлопчатобумажная цветная |  |  |  | кг | 0.1 |  | 0.14623 | 56.11 | 1.72 | 96.51 |  | 14.11 | [23 empty] | Ветошь хлопчатобумажная цветная
| 14.1.06.01-0001 | Смеси сухие для наружных работ мелкозернистые, гипсовые, клеевые, для приклеивания ГКЛ и минераловатных плит, ручного нанесения, прочность на сжатие 2,0 МПа, прочность сцепления с основанием 0,3 МПа, прочность на изгиб 1,0 МПа |  |  |  | кг | 360.5 |  | 527.1591 | 10.29 | 1.27 | 13.07 |  | 6889.97 | [23 empty] | Смеси сухие для наружных работ мелкозернистые, гипсовые, клеевые, для приклеивания ГКЛ и минераловатных плит, ручного нанесения, прочность на сжатие 2,0 МПа, прочность сцепления с основанием 0,3 МПа, прочность на изгиб 1,0 МПа
| 14.4.01.02-0012 | Грунтовка укрепляющая, глубокого проникновения, быстросохнущая, паропроницаемая |  |  |  | кг | 10.3 |  | 15.0617 | 68.29 | 1.8 | 122.92 |  | 1851.38 | [23 empty] | Грунтовка укрепляющая, глубокого проникновения, быстросохнущая, паропроницаемая
| 14.5.11.03-0004 | Смеси сухие шпатлевочные универсальные на основе гипса с полимерными добавками, крупность заполнителя не более 0,2 мм, прочность на изгиб не менее 1,0 МПа |  |  |  | кг | 31 |  | 45.3313 | 17.34 | 1.27 | 22.02 |  | 998.2 | [23 empty] | Смеси сухие шпатлевочные универсальные на основе гипса с полимерными добавками, крупность заполнителя не более 0,2 мм, прочность на изгиб не менее 1,0 МПа
|  | Итого прямые затраты |  |  |  | 12: 35022.73 | [25 empty] | Итого прямые затраты
|  | ФОТ |  |  |  | 12: 24266.96 | [26 empty] | ФОТ
| Пр/812-015.0-1 | НР Отделочные работы |  |  |  | 4: %; 5: 100; 7: 100; 12: 24266.96 | [26 empty] | НР Отделочные работы
| Пр/774-015.0 | СП Отделочные работы |  |  |  | 4: %; 5: 49; 7: 49; 12: 11890.81 | [26 empty] | СП Отделочные работы
|  | Всего по позиции |  |  |  | 10: 48677.08; 12: 71180.5 | [27 empty] | Всего по позиции
9 | ФСБЦ-01.6.01.01-1006 | Листы гипсоволокнистые ГВЛ, толщина 10 мм |  |  |  | м2 | 150.6169 | 1 | 150.6169 | 151.25 | 1.75 | 264.69 |  | 39866.79 | [20 empty] | Листы гипсоволокнистые ГВЛ, толщина 10 мм
|  | Всего по позиции |  |  |  | 12: 39866.79 | [27 empty] | Всего по позиции
10 | ГЭСН15-06-001-04 | Оклейка обоями стен по листовым материалам, гипсобетонным и гипсолитовым поверхностям: простыми и средней плотности |  |  |  | 4: 100 м2; 5: 1.4623; 6: 1; 7: 1.4623 | [20 empty] | Оклейка обоями стен по листовым материалам, гипсобетонным и гипсолитовым поверхностям: простыми и средней плотности
|  | Объем=146,23 / 100 | [40 empty] | Объем=146,23 / 100
| 1 | ОТ(ЗТ) |  |  |  | 4: чел.-ч; 7: 36.4113; 12: 11919.59 | [22 empty] | ОТ(ЗТ)
| 1-100-33 | Средний разряд работы 3,3 |  |  |  | 4: чел.-ч; 5: 24.9; 7: 36.4113; 10: 327.36; 12: 11919.59 | [23 empty] | Средний разряд работы 3,3
| 2 | ЭМ |  |  |  | 12: 10.55 | [22 empty] | ЭМ
|  | ОТм(ЗТм) |  |  |  | 4: чел.-ч; 7: 0.029246; 12: 9.8 | [22 empty] | ОТм(ЗТм)
| 91.06.06-048 | Подъемники одномачтовые, грузоподъемность до 500 кг, высота подъема 45 м |  |  |  | маш.-ч | 0.01 |  | 0.014623 | 37.32 | 1.54 | 57.47 |  | 0.84 | [23 empty] | Подъемники одномачтовые, грузоподъемность до 500 кг, высота подъема 45 м
| 4-100-030 | ОТм(Зтм) Средний разряд машинистов 3 |  |  |  | 4: чел.-ч; 5: 0.01; 7: 0.014623; 10: 315.43; 12: 4.61 | [24 empty] | ОТм(Зтм) Средний разряд машинистов 3
| 91.14.02-001 | Автомобили бортовые, грузоподъемность до 5 т |  |  |  | маш.-ч | 0.01 |  | 0.014623 | 477.92 | 1.39 | 664.31 |  | 9.71 | [23 empty] | Автомобили бортовые, грузоподъемность до 5 т
| 4-100-040 | ОТм(Зтм) Средний разряд машинистов 4 |  |  |  | 4: чел.-ч; 5: 0.01; 7: 0.014623; 10: 355.19; 12: 5.19 | [24 empty] | ОТм(Зтм) Средний разряд машинистов 4
| 4 | М |  |  |  | 12: 1654.52 | [22 empty] | М
| 01.7.02.10-0005 | Бумага ролевая |  |  |  | т | 0.00085 |  | 0.001243 | 56758.82 | 0.94 | 53353.29 |  | 66.32 | [23 empty] | Бумага ролевая
| 01.7.03.01-0001 | Вода |  |  |  | 4: м3; 5: 0.01; 7: 0.014623; 10: 25.12; 12: 0.37 | [23 empty] | Вода
| 01.7.10.17-0141 | Пемза |  |  |  | кг | 0.24 |  | 0.35095 | 2507.62 | 1.55 | 3886.81 |  | 1364.08 | [23 empty] | Пемза
| 01.7.20.08-0051 | Ветошь хлопчатобумажная цветная |  |  |  | кг | 0.01 |  | 0.014623 | 56.11 | 1.72 | 96.51 |  | 1.41 | [23 empty] | Ветошь хлопчатобумажная цветная
| 14.1.03.01-0001 | Клей сухой на основе карбоксиметилцеллюлозы для всех типов обоев, расход 0,004 кг/м2 |  |  |  | т | 0.0015 |  | 0.0021935 | 92992.31 | 1.09 | 101361.62 |  | 222.34 | [23 empty] | Клей сухой на основе карбоксиметилцеллюлозы для всех типов обоев, расход 0,004 кг/м2
|  | Итого прямые затраты |  |  |  | 12: 13594.46 | [25 empty] | Итого прямые затраты
|  | ФОТ |  |  |  | 12: 11929.39 | [26 empty] | ФОТ
| Пр/812-015.0-1 | НР Отделочные работы |  |  |  | 4: %; 5: 100; 7: 100; 12: 11929.39 | [26 empty] | НР Отделочные работы
| Пр/774-015.0 | СП Отделочные работы |  |  |  | 4: %; 5: 49; 7: 49; 12: 5845.4 | [26 empty] | СП Отделочные работы
|  | Всего по позиции |  |  |  | 10: 21451.99; 12: 31369.25 | [27 empty] | Всего по позиции
11 | ФСБЦ-01.6.02.01-1040 | Обои виниловые гладкие, устойчивые к мытью (моющиеся), марка М-1 |  |  |  | м2 | 165.2399 | 1 | 165.2399 | 117.03 | 1.31 | 153.31 |  | 25332.93 | [20 empty] | Обои виниловые гладкие, устойчивые к мытью (моющиеся), марка М-1
|  | Объем=1,652399*100 | [40 empty] | Объем=1,652399*100
|  | Всего по позиции |  |  |  | 12: 25332.93 | [27 empty] | Всего по позиции
12 | ГЭСН15-01-019-05 | (Прим.) Устройство фартука из керамической плитки в кухне |  |  |  | 4: 100 м2; 5: 0.0096; 6: 1; 7: 0.0096 | [20 empty] | (Прим.) Устройство фартука из керамической плитки в кухне
|  | Объем=0,96 / 100 | [40 empty] | Объем=0,96 / 100
| 1 | ОТ(ЗТ) |  |  |  | 4: чел.-ч; 7: 1.1065; 12: 375.42 | [22 empty] | ОТ(ЗТ)
| 1-100-36 | Средний разряд работы 3,6 |  |  |  | 4: чел.-ч; 5: 115.26; 7: 1.1065; 10: 339.29; 12: 375.42 | [23 empty] | Средний разряд работы 3,6
| 2 | ЭМ |  |  |  | 12: 1.58 | [22 empty] | ЭМ
|  | ОТм(ЗТм) |  |  |  | 4: чел.-ч; 7: 0.01584; 12: 5.07 | [22 empty] | ОТм(ЗТм)
| 91.06.05-011 | Погрузчики одноковшовые универсальные фронтальные пневмоколесные, номинальная вместимость основного ковша 2,6 м3, грузоподъемность 5 т |  |  |  | 4: маш.-ч; 5: 0.08; 7: 0.000768; 10: 1812.94; 12: 1.39 | [23 empty] | Погрузчики одноковшовые универсальные фронтальные пневмоколесные, номинальная вместимость основного ковша 2,6 м3, грузоподъемность 5 т
| 4-100-050 | ОТм(Зтм) Средний разряд машинистов 5 |  |  |  | 4: чел.-ч; 5: 0.08; 7: 0.000768; 10: 408.21; 12: 0.31 | [24 empty] | ОТм(Зтм) Средний разряд машинистов 5
| 91.06.06-048 | Подъемники одномачтовые, грузоподъемность до 500 кг, высота подъема 45 м |  |  |  | маш.-ч | 0.27 |  | 0.002592 | 37.32 | 1.54 | 57.47 |  | 0.15 | [23 empty] | Подъемники одномачтовые, грузоподъемность до 500 кг, высота подъема 45 м
| 4-100-030 | ОТм(Зтм) Средний разряд машинистов 3 |  |  |  | 4: чел.-ч; 5: 0.27; 7: 0.002592; 10: 315.43; 12: 0.82 | [24 empty] | ОТм(Зтм) Средний разряд машинистов 3
| 91.07.08-024 | Растворосмесители передвижные, объем барабана 65 л |  |  |  | маш.-ч | 1.3 |  | 0.01248 | 2.31 | 1.51 | 3.49 |  | 0.04 | [23 empty] | Растворосмесители передвижные, объем барабана 65 л
| 4-100-030 | ОТм(Зтм) Средний разряд машинистов 3 |  |  |  | 4: чел.-ч; 5: 1.3; 7: 0.01248; 10: 315.43; 12: 3.94 | [24 empty] | ОТм(Зтм) Средний разряд машинистов 3
| 4 | М |  |  |  | 12: 0.48 | [22 empty] | М
| 01.7.03.01-0001 | Вода |  |  |  | 4: м3; 5: 0.085; 7: 0.000816; 10: 25.12; 12: 0.02 | [23 empty] | Вода
| 01.7.20.08-0051 | Ветошь хлопчатобумажная цветная |  |  |  | кг | 0.5 |  | 0.0048 | 56.11 | 1.72 | 96.51 |  | 0.46 | [23 empty] | Ветошь хлопчатобумажная цветная
|  | Итого прямые затраты |  |  |  | 12: 382.55 | [25 empty] | Итого прямые затраты
|  | ФОТ |  |  |  | 12: 380.49 | [26 empty] | ФОТ
| Пр/812-015.0-1 | НР Отделочные работы |  |  |  | 4: %; 5: 100; 7: 100; 12: 380.49 | [26 empty] | НР Отделочные работы
| Пр/774-015.0 | СП Отделочные работы |  |  |  | 4: %; 5: 49; 7: 49; 12: 186.44 | [26 empty] | СП Отделочные работы
|  | Всего по позиции |  |  |  | 10: 98904.17; 12: 949.48 | [27 empty] | Всего по позиции
13 | ФСБЦ-04.3.02.09-0102 | Смеси сухие водостойкие для затирки межплиточных швов шириной 1-6 мм (различная цветовая гамма) |  |  |  | т | 0.00048 | 1 | 0.00048 | 37800.3 | 2.07 | 78246.62 |  | 37.56 | [20 empty] | Смеси сухие водостойкие для затирки межплиточных швов шириной 1-6 мм (различная цветовая гамма)
|  | Всего по позиции |  |  |  | 12: 37.56 | [27 empty] | Всего по позиции
14 | ФСБЦ-14.1.06.02-0002 | Клей монтажный сухой для внутренних и наружных работ на основе цементного вяжущего, для плитки |  |  |  | т | 0.0036 | 1 | 0.0036 | 33998.35 | 1.09 | 37058.2 |  | 133.41 | [20 empty] | Клей монтажный сухой для внутренних и наружных работ на основе цементного вяжущего, для плитки
|  | Всего по позиции |  |  |  | 12: 133.41 | [27 empty] | Всего по позиции
15 | ФСБЦ-06.2.01.02-0041 | Плитка керамическая для внутренней облицовки стен, глазурованная, гладкая, цветная, толщина 7 мм |  |  |  | м2 | 0.96 | 1 | 0.96 | 498.7 | 1.3 | 648.31 |  | 622.38 | [20 empty] | Плитка керамическая для внутренней облицовки стен, глазурованная, гладкая, цветная, толщина 7 мм
|  | Всего по позиции |  |  |  | 12: 622.38 | [27 empty] | Всего по позиции
16 | ГЭСН10-05-009-02 | Облицовка стен по одинарному металлическому каркасу из направляющих и стоечных профилей |  |  |  | 4: 100 м2; 5: 0.2619; 6: 1; 7: 0.2619 | [20 empty] | Облицовка стен по одинарному металлическому каркасу из направляющих и стоечных профилей
|  | Объем=26,19 / 100 | [40 empty] | Объем=26,19 / 100
| 1 | ОТ(ЗТ) |  |  |  | 4: чел.-ч; 7: 17.5473; 12: 5883.79 | [22 empty] | ОТ(ЗТ)
| 1-100-35 | Средний разряд работы 3,5 |  |  |  | 4: чел.-ч; 5: 67; 7: 17.5473; 10: 335.31; 12: 5883.79 | [23 empty] | Средний разряд работы 3,5
| 2 | ЭМ |  |  |  | 12: 125.43 | [22 empty] | ЭМ
|  | ОТм(ЗТм) |  |  |  | 4: чел.-ч; 7: 0.10476; 12: 43.59 | [22 empty] | ОТм(ЗТм)
| 91.05.05-015 | Краны на автомобильном ходу, грузоподъемность 16 т |  |  |  | 4: маш.-ч; 5: 0.2; 7: 0.05238; 10: 1728.15; 12: 90.52 | [23 empty] | Краны на автомобильном ходу, грузоподъемность 16 т
| 4-100-060 | ОТм(Зтм) Средний разряд машинистов 6 |  |  |  | 4: чел.-ч; 5: 0.2; 7: 0.05238; 10: 477.13; 12: 24.99 | [24 empty] | ОТм(Зтм) Средний разряд машинистов 6
| 91.14.02-001 | Автомобили бортовые, грузоподъемность до 5 т |  |  |  | маш.-ч | 0.2 |  | 0.05238 | 477.92 | 1.39 | 664.31 |  | 34.8 | [23 empty] | Автомобили бортовые, грузоподъемность до 5 т
| 4-100-040 | ОТм(Зтм) Средний разряд машинистов 4 |  |  |  | 4: чел.-ч; 5: 0.2; 7: 0.05238; 10: 355.19; 12: 18.6 | [24 empty] | ОТм(Зтм) Средний разряд машинистов 4
| 91.21.12-004 | Ножницы электрические |  |  |  | 4: маш.-ч; 5: 0.14; 7: 0.036666; 10: 2.98; 12: 0.11 | [23 empty] | Ножницы электрические
| 4 | М |  |  |  | 12: 11922.06 | [22 empty] | М
| 01.7.03.01-0001 | Вода |  |  |  | 4: м3; 5: 0.03; 7: 0.007857; 10: 25.12; 12: 0.2 | [23 empty] | Вода
| 01.7.03.04-0001 | Электроэнергия |  |  |  | 4: кВт-ч; 5: 1.6296; 7: 0.42679; 10: 6.23; 12: 2.66 | [23 empty] | Электроэнергия
| 01.7.06.01-0043 | Ленты эластичные самоклеящиеся для профилей направляющих 70х30000 мм |  |  |  | м | 116 |  | 30.3804 | 6.77 | 1.73 | 11.71 |  | 355.75 | [23 empty] | Ленты эластичные самоклеящиеся для профилей направляющих 70х30000 мм
| 01.7.06.04-0002 | Ленты бумажные перфорированные армирующие для повышения трещиностойкости стыков, ширина 52 мм |  |  |  | м | 118 |  | 30.9042 | 2.6 | 0.94 | 2.44 |  | 75.41 | [23 empty] | Ленты бумажные перфорированные армирующие для повышения трещиностойкости стыков, ширина 52 мм
| 01.7.06.04-0007 | Ленты бумажные для создания искусственных трещин между каркасными конструкциями и примыкающими поверхностями, с липким слоем с одной стороны и антиадгезионным покрытием с другой, цвет белый, ширина 65 мм |  |  |  | 100 м | 0.8 |  | 0.20952 | 1955.23 | 1.73 | 3382.55 |  | 708.71 | [23 empty] | Ленты бумажные для создания искусственных трещин между каркасными конструкциями и примыкающими поверхностями, с липким слоем с одной стороны и антиадгезионным покрытием с другой, цвет белый, ширина 65 мм
| 01.7.15.07-0152 | Дюбели пластмассовые с шурупами, диаметр 6 мм, длина 35 мм, диаметр шурупа 3,5 мм, длина шурупа 50 мм |  |  |  | 100 шт | 1.49 |  | 0.39023 | 52.34 | 1.63 | 85.31 |  | 33.29 | [23 empty] | Дюбели пластмассовые с шурупами, диаметр 6 мм, длина 35 мм, диаметр шурупа 3,5 мм, длина шурупа 50 мм
| 01.7.15.14-0044 | Шурупы самонарезающие стальные оксидированные с потайной головкой и крестообразным шлицем, остроконечные, диаметр 3,5 мм, длина 25 мм |  |  |  | 100 шт | 19.43 |  | 5.0887 | 22.84 | 1.29 | 29.46 |  | 149.91 | [23 empty] | Шурупы самонарезающие стальные оксидированные с потайной головкой и крестообразным шлицем, остроконечные, диаметр 3,5 мм, длина 25 мм
| 07.2.06.03-0116 | Профиль направляющий из оцинкованной стали, для монтажа гипсовых перегородок и подвесных потолков, размеры 75х40 мм, толщина стали 0,6 мм |  |  |  | м | 122 |  | 31.9518 | 85.93 | 0.97 | 83.35 |  | 2663.18 | [23 empty] | Профиль направляющий из оцинкованной стали, для монтажа гипсовых перегородок и подвесных потолков, размеры 75х40 мм, толщина стали 0,6 мм
| 07.2.06.03-0199 | Профиль стальной оцинкованный стоечный, размеры 75х50 мм, толщина 0,6 мм |  |  |  | м | 234 |  | 61.2846 | 103.37 | 0.97 | 100.27 |  | 6145.01 | [23 empty] | Профиль стальной оцинкованный стоечный, размеры 75х50 мм, толщина 0,6 мм
| 11.1.03.01-0002 | Бруски строганные хвойных пород (сосна, ель), размеры 60х30, 75х50 мм, сорт АВ |  |  |  | м3 | 0.13875 |  | 0.036339 | 22690 | 1.09 | 24732.1 |  | 898.73 | [23 empty] | Бруски строганные хвойных пород (сосна, ель), размеры 60х30, 75х50 мм, сорт АВ
| 14.1.06.01-0001 | Смеси сухие для наружных работ мелкозернистые, гипсовые, клеевые, для приклеивания ГКЛ и минераловатных плит, ручного нанесения, прочность на сжатие 2,0 МПа, прочность сцепления с основанием 0,3 МПа, прочность на изгиб 1,0 МПа |  |  |  | кг | 76 |  | 19.9044 | 10.29 | 1.27 | 13.07 |  | 260.15 | [23 empty] | Смеси сухие для наружных работ мелкозернистые, гипсовые, клеевые, для приклеивания ГКЛ и минераловатных плит, ручного нанесения, прочность на сжатие 2,0 МПа, прочность сцепления с основанием 0,3 МПа, прочность на изгиб 1,0 МПа
| 14.4.01.02-0012 | Грунтовка укрепляющая, глубокого проникновения, быстросохнущая, паропроницаемая |  |  |  | кг | 10 |  | 2.619 | 68.29 | 1.8 | 122.92 |  | 321.93 | [23 empty] | Грунтовка укрепляющая, глубокого проникновения, быстросохнущая, паропроницаемая
| 14.5.11.03-0001 | Смеси сухие шпатлевочные на основе высокопрочного гипса с полимерными добавками, крупность заполнителя не более 0,15 мм, прочность на изгиб 2,7 МПа |  |  |  | кг | 5 |  | 1.3095 | 66.77 | 1.27 | 84.8 |  | 111.05 | [23 empty] | Смеси сухие шпатлевочные на основе высокопрочного гипса с полимерными добавками, крупность заполнителя не более 0,15 мм, прочность на изгиб 2,7 МПа
| 14.5.11.03-0004 | Смеси сухие шпатлевочные универсальные на основе гипса с полимерными добавками, крупность заполнителя не более 0,2 мм, прочность на изгиб не менее 1,0 МПа |  |  |  | кг | 34 |  | 8.9046 | 17.34 | 1.27 | 22.02 |  | 196.08 | [23 empty] | Смеси сухие шпатлевочные универсальные на основе гипса с полимерными добавками, крупность заполнителя не более 0,2 мм, прочность на изгиб не менее 1,0 МПа
|  | Итого прямые затраты |  |  |  | 12: 17974.87 | [25 empty] | Итого прямые затраты
|  | ФОТ |  |  |  | 12: 5927.38 | [26 empty] | ФОТ
| Пр/812-010.0-1 | НР Деревянные конструкции |  |  |  | 4: %; 5: 108; 7: 108; 12: 6401.57 | [26 empty] | НР Деревянные конструкции
| Пр/774-010.0 | СП Деревянные конструкции |  |  |  | 4: %; 5: 55; 7: 55; 12: 3260.06 | [26 empty] | СП Деревянные конструкции
|  | Всего по позиции |  |  |  | 10: 105523.1; 12: 27636.5 | [27 empty] | Всего по позиции
17 | ФСБЦ-11.3.03.04-0001 | Панель декоративная пластиковая, размеры 2700х250х9 мм |  |  |  | м2 | 26.19 | 1 | 26.19 | 370.57 | 1.13 | 418.74 |  | 10966.8 | [20 empty] | Панель декоративная пластиковая, размеры 2700х250х9 мм
|  | Всего по позиции |  |  |  | 12: 10966.8 | [27 empty] | Всего по позиции
|  | Всего по разделу 2 Стены |  |  |  | 12: 208095.6 | [29 empty] | Всего по разделу 2 Стены
Раздел 3. Проемы | [33 empty] | Раздел 3. Проемы
18 | ГЭСН10-04-013-01 | Установка: деревянных дверных блоков |  |  |  | 4: 100 м2; 5: 0.0168; 6: 1; 7: 0.0168 | [20 empty] | Установка: деревянных дверных блоков
|  | Объем=1,68 / 100 | [40 empty] | Объем=1,68 / 100
| 1 | ОТ(ЗТ) |  |  |  | 4: чел.-ч; 7: 1.1273; 12: 364.55 | [22 empty] | ОТ(ЗТ)
| 1-100-32 | Средний разряд работы 3,2 |  |  |  | 4: чел.-ч; 5: 67.1; 7: 1.1273; 10: 323.39; 12: 364.55 | [23 empty] | Средний разряд работы 3,2
| 2 | ЭМ |  |  |  | 12: 59.57 | [22 empty] | ЭМ
|  | ОТм(ЗТм) |  |  |  | 4: чел.-ч; 7: 0.055776; 12: 22.39 | [22 empty] | ОТм(ЗТм)
| 91.05.05-015 | Краны на автомобильном ходу, грузоподъемность 16 т |  |  |  | 4: маш.-ч; 5: 1.26; 7: 0.021168; 10: 1728.15; 12: 36.58 | [23 empty] | Краны на автомобильном ходу, грузоподъемность 16 т
| 4-100-060 | ОТм(Зтм) Средний разряд машинистов 6 |  |  |  | 4: чел.-ч; 5: 1.26; 7: 0.021168; 10: 477.13; 12: 10.1 | [24 empty] | ОТм(Зтм) Средний разряд машинистов 6
| 91.14.02-001 | Автомобили бортовые, грузоподъемность до 5 т |  |  |  | маш.-ч | 2.06 |  | 0.034608 | 477.92 | 1.39 | 664.31 |  | 22.99 | [23 empty] | Автомобили бортовые, грузоподъемность до 5 т
| 4-100-040 | ОТм(Зтм) Средний разряд машинистов 4 |  |  |  | 4: чел.-ч; 5: 2.06; 7: 0.034608; 10: 355.19; 12: 12.29 | [24 empty] | ОТм(Зтм) Средний разряд машинистов 4
| 4 | М |  |  |  | 12: 5.18 | [22 empty] | М
| 01.7.15.06-0111 | Гвозди строительные |  |  |  | т | 0.0034 |  | 5.71e-05 | 70296.2 | 1.29 | 90682.1 |  | 5.18 | [23 empty] | Гвозди строительные
|  | Итого прямые затраты |  |  |  | 12: 451.69 | [25 empty] | Итого прямые затраты
|  | ФОТ |  |  |  | 12: 386.94 | [26 empty] | ФОТ
| Пр/812-010.0-1 | НР Деревянные конструкции |  |  |  | 4: %; 5: 108; 7: 108; 12: 417.9 | [26 empty] | НР Деревянные конструкции
| Пр/774-010.0 | СП Деревянные конструкции |  |  |  | 4: %; 5: 55; 7: 55; 12: 212.82 | [26 empty] | СП Деревянные конструкции
|  | Всего по позиции |  |  |  | 10: 64429.17; 12: 1082.41 | [27 empty] | Всего по позиции
19 | ФСБЦ-01.7.04.11-0090 | Комплект монтажный для установки дверных блоков массой до 50 кг |  |  |  | компл | 1 | 1 | 1 | 465.34 | 1.63 | 758.5 |  | 758.5 | [20 empty] | Комплект монтажный для установки дверных блоков массой до 50 кг
|  | Всего по позиции |  |  |  | 12: 758.5 | [27 empty] | Всего по позиции
20 | ФСБЦ-01.7.04.04-0011 | Замок врезной, тип ЗВ4, с цилиндровым механизмом |  |  |  | компл | 1 | 1 | 1 | 636.84 | 1.17 | 745.1 |  | 745.1 | [20 empty] | Замок врезной, тип ЗВ4, с цилиндровым механизмом
|  | Всего по позиции |  |  |  | 12: 745.1 | [27 empty] | Всего по позиции
21 | ФСБЦ-11.2.02.01-1094 | Блок дверной деревянный внутренний распашной глухой, площадь до 2,0 м2, материал комбинированный с покрытием из полимерных пленок |  |  |  | м2 | 1 | 1 | 1 | 3027.77 | 1.82 | 5510.54 |  | 5510.54 | [20 empty] | Блок дверной деревянный внутренний распашной глухой, площадь до 2,0 м2, материал комбинированный с покрытием из полимерных пленок
|  | Всего по позиции |  |  |  | 12: 5510.54 | [27 empty] | Всего по позиции
22 | ГЭСН09-04-012-01 | Установка металлических дверных блоков в готовые проемы |  |  |  | 4: м2; 5: 1.89; 6: 1; 7: 1.89 | [20 empty] | Установка металлических дверных блоков в готовые проемы
| 1 | ОТ(ЗТ) |  |  |  | 4: чел.-ч; 7: 4.536; 12: 1659.27 | [22 empty] | ОТ(ЗТ)
| 1-100-42 | Средний разряд работы 4,2 |  |  |  | 4: чел.-ч; 5: 2.4; 7: 4.536; 10: 365.8; 12: 1659.27 | [23 empty] | Средний разряд работы 4,2
| 2 | ЭМ |  |  |  | 12: 235.96 | [22 empty] | ЭМ
|  | ОТм(ЗТм) |  |  |  | 4: чел.-ч; 7: 0.3213; 12: 114.12 | [22 empty] | ОТм(ЗТм)
| 91.14.02-001 | Автомобили бортовые, грузоподъемность до 5 т |  |  |  | маш.-ч | 0.17 |  | 0.3213 | 477.92 | 1.39 | 664.31 |  | 213.44 | [23 empty] | Автомобили бортовые, грузоподъемность до 5 т
| 4-100-040 | ОТм(Зтм) Средний разряд машинистов 4 |  |  |  | 4: чел.-ч; 5: 0.17; 7: 0.3213; 10: 355.19; 12: 114.12 | [24 empty] | ОТм(Зтм) Средний разряд машинистов 4
| 91.17.04-233 | Аппараты сварочные для ручной дуговой сварки, сварочный ток до 350 А |  |  |  | 4: маш.-ч; 5: 0.4; 7: 0.756; 10: 29.79; 12: 22.52 | [23 empty] | Аппараты сварочные для ручной дуговой сварки, сварочный ток до 350 А
| 4 | М |  |  |  | 12: 863.87 | [22 empty] | М
| 01.7.03.04-0001 | Электроэнергия |  |  |  | 4: кВт-ч; 5: 0.1384; 7: 0.26158; 10: 6.23; 12: 1.63 | [23 empty] | Электроэнергия
| 01.7.11.07-0227 | Электроды сварочные для сварки низколегированных и углеродистых сталей УОНИ 13/45, Э42А, диаметр 4-5 мм |  |  |  | кг | 0.1 |  | 0.189 | 155.63 | 1.28 | 199.21 |  | 37.65 | [23 empty] | Электроды сварочные для сварки низколегированных и углеродистых сталей УОНИ 13/45, Э42А, диаметр 4-5 мм
| 08.4.01.02-0011 | Детали закладные и накладные изготовленные без применения сварки, гнутья, сверления (пробивки) отверстий, поставляемые отдельно |  |  |  | т | 0.003 |  | 0.00567 | 115095.05 | 1.13 | 130057.41 |  | 737.43 | [23 empty] | Детали закладные и накладные изготовленные без применения сварки, гнутья, сверления (пробивки) отверстий, поставляемые отдельно
| 14.5.01.05-0011 | Герметик пенополиуретановый (пена монтажная) универсальный, объем 850 мл |  |  |  | шт | 0.1 |  | 0.189 | 377.99 | 1.22 | 461.15 |  | 87.16 | [23 empty] | Герметик пенополиуретановый (пена монтажная) универсальный, объем 850 мл
|  | Итого прямые затраты |  |  |  | 12: 2873.22 | [25 empty] | Итого прямые затраты
|  | ФОТ |  |  |  | 12: 1773.39 | [26 empty] | ФОТ
| Пр/812-009.0-1 | НР Строительные металлические конструкции |  |  |  | 4: %; 5: 93; 7: 93; 12: 1649.25 | [26 empty] | НР Строительные металлические конструкции
| Пр/774-009.0 | СП Строительные металлические конструкции |  |  |  | 4: %; 5: 62; 7: 62; 12: 1099.5 | [26 empty] | СП Строительные металлические конструкции
|  | Всего по позиции |  |  |  | 10: 2974.59; 12: 5621.97 | [27 empty] | Всего по позиции
23 | ФСБЦ-01.7.04.11-0092 | Комплект монтажный для установки дверных блоков массой до 80 кг |  |  |  | компл | 1 | 1 | 1 | 740.9 | 1.63 | 1207.67 |  | 1207.67 | [20 empty] | Комплект монтажный для установки дверных блоков массой до 80 кг
|  | Всего по позиции |  |  |  | 12: 1207.67 | [27 empty] | Всего по позиции
24 | ФСБЦ-07.1.01.03-0001 | Блок дверной стальной внутренний однопольный, с замком-защелкой, без доводчика, площадь 2,1 м2 |  |  |  | м2 | 1.89 | 1 | 1.89 | 5494.74 | 1.36 | 7472.85 |  | 14123.69 | [20 empty] | Блок дверной стальной внутренний однопольный, с замком-защелкой, без доводчика, площадь 2,1 м2
|  | Всего по позиции |  |  |  | 12: 14123.69 | [27 empty] | Всего по позиции
25 | ГЭСН10-04-013-01 | Установка: деревянных дверных блоков |  |  |  | 4: 100 м2; 5: 0.0588; 6: 1; 7: 0.0588 | [20 empty] | Установка: деревянных дверных блоков
|  | Объем=(3,36+2,52) / 100 | [40 empty] | Объем=(3,36+2,52) / 100
| 1 | ОТ(ЗТ) |  |  |  | 4: чел.-ч; 7: 3.9455; 12: 1275.93 | [22 empty] | ОТ(ЗТ)
| 1-100-32 | Средний разряд работы 3,2 |  |  |  | 4: чел.-ч; 5: 67.1; 7: 3.9455; 10: 323.39; 12: 1275.93 | [23 empty] | Средний разряд работы 3,2
| 2 | ЭМ |  |  |  | 12: 208.51 | [22 empty] | ЭМ
|  | ОТм(ЗТм) |  |  |  | 4: чел.-ч; 7: 0.19522; 12: 78.37 | [22 empty] | ОТм(ЗТм)
| 91.05.05-015 | Краны на автомобильном ходу, грузоподъемность 16 т |  |  |  | 4: маш.-ч; 5: 1.26; 7: 0.074088; 10: 1728.15; 12: 128.04 | [23 empty] | Краны на автомобильном ходу, грузоподъемность 16 т
| 4-100-060 | ОТм(Зтм) Средний разряд машинистов 6 |  |  |  | 4: чел.-ч; 5: 1.26; 7: 0.074088; 10: 477.13; 12: 35.35 | [24 empty] | ОТм(Зтм) Средний разряд машинистов 6
| 91.14.02-001 | Автомобили бортовые, грузоподъемность до 5 т |  |  |  | маш.-ч | 2.06 |  | 0.12113 | 477.92 | 1.39 | 664.31 |  | 80.47 | [23 empty] | Автомобили бортовые, грузоподъемность до 5 т
| 4-100-040 | ОТм(Зтм) Средний разряд машинистов 4 |  |  |  | 4: чел.-ч; 5: 2.06; 7: 0.12113; 10: 355.19; 12: 43.02 | [24 empty] | ОТм(Зтм) Средний разряд машинистов 4
| 4 | М |  |  |  | 12: 18.13 | [22 empty] | М
| 01.7.15.06-0111 | Гвозди строительные |  |  |  | т | 0.0034 |  | 0.0001999 | 70296.2 | 1.29 | 90682.1 |  | 18.13 | [23 empty] | Гвозди строительные
|  | Итого прямые затраты |  |  |  | 12: 1580.94 | [25 empty] | Итого прямые затраты
|  | ФОТ |  |  |  | 12: 1354.3 | [26 empty] | ФОТ
| Пр/812-010.0-1 | НР Деревянные конструкции |  |  |  | 4: %; 5: 108; 7: 108; 12: 1462.64 | [26 empty] | НР Деревянные конструкции
| Пр/774-010.0 | СП Деревянные конструкции |  |  |  | 4: %; 5: 55; 7: 55; 12: 744.87 | [26 empty] | СП Деревянные конструкции
|  | Всего по позиции |  |  |  | 10: 64429.42; 12: 3788.45 | [27 empty] | Всего по позиции
26 | ФСБЦ-01.7.04.11-0090 | Комплект монтажный для установки дверных блоков массой до 50 кг |  |  |  | компл | 4 | 1 | 4 | 465.34 | 1.63 | 758.5 |  | 3034 | [20 empty] | Комплект монтажный для установки дверных блоков массой до 50 кг
|  | Всего по позиции |  |  |  | 12: 3034 | [27 empty] | Всего по позиции
27 | ФСБЦ-01.7.04.04-0011 | Замок врезной, тип ЗВ4, с цилиндровым механизмом |  |  |  | компл | 4 | 1 | 4 | 636.84 | 1.17 | 745.1 |  | 2980.4 | [20 empty] | Замок врезной, тип ЗВ4, с цилиндровым механизмом
|  | Всего по позиции |  |  |  | 12: 2980.4 | [27 empty] | Всего по позиции
28 | ФСБЦ-11.2.02.01-1094 | Блок дверной деревянный внутренний распашной глухой, площадь до 2,0 м2, материал комбинированный с покрытием из полимерных пленок |  |  |  | м2 | 5.88 | 1 | 5.88 | 3027.77 | 1.82 | 5510.54 |  | 32401.98 | [20 empty] | Блок дверной деревянный внутренний распашной глухой, площадь до 2,0 м2, материал комбинированный с покрытием из полимерных пленок
|  | Всего по позиции |  |  |  | 12: 32401.98 | [27 empty] | Всего по позиции
29 | ГЭСН15-01-050-04 | Облицовка оконных и дверных откосов декоративным бумажно-слоистым пластиком или листами из синтетических материалов на клее |  |  |  | 4: 100 м2; 5: 0.0588; 6: 1; 7: 0.0588 | [20 empty] | Облицовка оконных и дверных откосов декоративным бумажно-слоистым пластиком или листами из синтетических материалов на клее
|  | Объем=5,88 / 100 | [40 empty] | Объем=5,88 / 100
| 1 | ОТ(ЗТ) |  |  |  | 4: чел.-ч; 7: 9.8596; 12: 3306.02 | [22 empty] | ОТ(ЗТ)
| 1-100-35 | Средний разряд работы 3,5 |  |  |  | 4: чел.-ч; 5: 167.68; 7: 9.8596; 10: 335.31; 12: 3306.02 | [23 empty] | Средний разряд работы 3,5
| 2 | ЭМ |  |  |  | 12: 2 | [22 empty] | ЭМ
|  | ОТм(ЗТм) |  |  |  | 4: чел.-ч; 7: 0.008232; 12: 2.71 | [22 empty] | ОТм(ЗТм)
| 91.06.05-013 | Автопогрузчики вилочные, грузоподъемность 2 т |  |  |  | 4: маш.-ч; 5: 0.017; 7: 0.0009996; 10: 525.05; 12: 0.52 | [23 empty] | Автопогрузчики вилочные, грузоподъемность 2 т
| 4-100-040 | ОТм(Зтм) Средний разряд машинистов 4 |  |  |  | 4: чел.-ч; 5: 0.017; 7: 0.0009996; 10: 355.19; 12: 0.36 | [24 empty] | ОТм(Зтм) Средний разряд машинистов 4
| 91.06.06-048 | Подъемники одномачтовые, грузоподъемность до 500 кг, высота подъема 45 м |  |  |  | маш.-ч | 0.093 |  | 0.0054684 | 37.32 | 1.54 | 57.47 |  | 0.31 | [23 empty] | Подъемники одномачтовые, грузоподъемность до 500 кг, высота подъема 45 м
| 4-100-030 | ОТм(Зтм) Средний разряд машинистов 3 |  |  |  | 4: чел.-ч; 5: 0.093; 7: 0.0054684; 10: 315.43; 12: 1.72 | [24 empty] | ОТм(Зтм) Средний разряд машинистов 3
| 91.14.02-001 | Автомобили бортовые, грузоподъемность до 5 т |  |  |  | маш.-ч | 0.03 |  | 0.001764 | 477.92 | 1.39 | 664.31 |  | 1.17 | [23 empty] | Автомобили бортовые, грузоподъемность до 5 т
| 4-100-040 | ОТм(Зтм) Средний разряд машинистов 4 |  |  |  | 4: чел.-ч; 5: 0.03; 7: 0.001764; 10: 355.19; 12: 0.63 | [24 empty] | ОТм(Зтм) Средний разряд машинистов 4
| 4 | М |  |  |  | 12: 285.64 | [22 empty] | М
| 01.7.03.04-0001 | Электроэнергия |  |  |  | 4: кВт-ч; 5: 0.182; 7: 0.010702; 10: 6.23; 12: 0.07 | [23 empty] | Электроэнергия
| 01.7.20.08-0051 | Ветошь хлопчатобумажная цветная |  |  |  | кг | 0.2 |  | 0.01176 | 56.11 | 1.72 | 96.51 |  | 1.13 | [23 empty] | Ветошь хлопчатобумажная цветная
| 14.1.02.03-0002 | Клей, марка ПВА |  |  |  | кг | 30 |  | 1.764 | 65.33 | 1.91 | 124.78 |  | 220.11 | [23 empty] | Клей, марка ПВА
| 14.4.01.02-0012 | Грунтовка укрепляющая, глубокого проникновения, быстросохнущая, паропроницаемая |  |  |  | кг | 8.9 |  | 0.52332 | 68.29 | 1.8 | 122.92 |  | 64.33 | [23 empty] | Грунтовка укрепляющая, глубокого проникновения, быстросохнущая, паропроницаемая
|  | Итого прямые затраты |  |  |  | 12: 3596.37 | [25 empty] | Итого прямые затраты
|  | ФОТ |  |  |  | 12: 3308.73 | [26 empty] | ФОТ
| Пр/812-015.0-1 | НР Отделочные работы |  |  |  | 4: %; 5: 100; 7: 100; 12: 3308.73 | [26 empty] | НР Отделочные работы
| Пр/774-015.0 | СП Отделочные работы |  |  |  | 4: %; 5: 49; 7: 49; 12: 1621.28 | [26 empty] | СП Отделочные работы
|  | Всего по позиции |  |  |  | 10: 145006.46; 12: 8526.38 | [27 empty] | Всего по позиции
30 | ФСБЦ-11.2.11.01-0001 | Пластик бумажно-слоистый с декоративной стороной |  |  |  | 1000 м2 | 0.006174 | 1 | 0.006174 | 467942.46 | 1.13 | 528774.98 |  | 3264.66 | [20 empty] | Пластик бумажно-слоистый с декоративной стороной
|  | Объем=(6,174) / 1000 | [40 empty] | Объем=(6,174) / 1000
|  | Всего по позиции |  |  |  | 12: 3264.66 | [27 empty] | Всего по позиции
31 | ГЭСН10-01-034-06 | Установка в жилых и общественных зданиях оконных блоков из ПВХ профилей: поворотных (откидных, поворотно-откидных) с площадью проема более 2 м2 двухстворчатых |  |  |  | 4: 100 м2; 5: 0.022; 6: 1; 7: 0.022 | [20 empty] | Установка в жилых и общественных зданиях оконных блоков из ПВХ профилей: поворотных (откидных, поворотно-откидных) с площадью проема более 2 м2 двухстворчатых
|  | Объем=2,2 / 100 | [40 empty] | Объем=2,2 / 100
| 1 | ОТ(ЗТ) |  |  |  | 4: чел.-ч; 7: 3.1942; 12: 1032.97 | [22 empty] | ОТ(ЗТ)
| 1-100-32 | Средний разряд работы 3,2 |  |  |  | 4: чел.-ч; 5: 145.19; 7: 3.1942; 10: 323.39; 12: 1032.97 | [23 empty] | Средний разряд работы 3,2
| 2 | ЭМ |  |  |  | 12: 48.77 | [22 empty] | ЭМ
|  | ОТм(ЗТм) |  |  |  | 4: чел.-ч; 7: 0.08668; 12: 30.21 | [22 empty] | ОТм(ЗТм)
| 91.06.06-048 | Подъемники одномачтовые, грузоподъемность до 500 кг, высота подъема 45 м |  |  |  | маш.-ч | 0.66 |  | 0.01452 | 37.32 | 1.54 | 57.47 |  | 0.83 | [23 empty] | Подъемники одномачтовые, грузоподъемность до 500 кг, высота подъема 45 м
| 4-100-030 | ОТм(Зтм) Средний разряд машинистов 3 |  |  |  | 4: чел.-ч; 5: 0.66; 7: 0.01452; 10: 315.43; 12: 4.58 | [24 empty] | ОТм(Зтм) Средний разряд машинистов 3
| 91.14.02-001 | Автомобили бортовые, грузоподъемность до 5 т |  |  |  | маш.-ч | 3.28 |  | 0.07216 | 477.92 | 1.39 | 664.31 |  | 47.94 | [23 empty] | Автомобили бортовые, грузоподъемность до 5 т
| 4-100-040 | ОТм(Зтм) Средний разряд машинистов 4 |  |  |  | 4: чел.-ч; 5: 3.28; 7: 0.07216; 10: 355.19; 12: 25.63 | [24 empty] | ОТм(Зтм) Средний разряд машинистов 4
| 4 | М |  |  |  | 12: 885.89 | [22 empty] | М
| 01.7.03.04-0001 | Электроэнергия |  |  |  | 4: кВт-ч; 5: 14.55; 7: 0.3201; 10: 6.23; 12: 1.99 | [23 empty] | Электроэнергия
| 01.7.06.02-0001 | Ленты гидроизоляционные, паропроницаемые бутилкаучуковые, из нетканого материала мембранного типа, с липким покрытием по краям с внутренней стороны и антиадгезионным покрытием, цвет бежевый, ширина 80 мм |  |  |  | м | 300 |  | 6.6 | 24.39 | 1.73 | 42.19 |  | 278.45 | [23 empty] | Ленты гидроизоляционные, паропроницаемые бутилкаучуковые, из нетканого материала мембранного типа, с липким покрытием по краям с внутренней стороны и антиадгезионным покрытием, цвет бежевый, ширина 80 мм
| 01.7.06.11-0001 | Ленты предварительно сжатые уплотнительные саморасширяющиеся на основе пенополиуретана, с липким слоем с одной стороны, ширина 10 мм, толщина в сжатом состоянии 4 мм, толщина в расширенном состоянии 20 мм |  |  |  | 10 м | 15.6 |  | 0.3432 | 158.82 | 1.73 | 274.76 |  | 94.3 | [23 empty] | Ленты предварительно сжатые уплотнительные саморасширяющиеся на основе пенополиуретана, с липким слоем с одной стороны, ширина 10 мм, толщина в сжатом состоянии 4 мм, толщина в расширенном состоянии 20 мм
| 01.7.14.01-0002 | Герметик пенополиуретановый (пена монтажная) универсальный, объем 1000 мл |  |  |  | шт | 51.75 |  | 1.1385 | 241.35 | 1.22 | 294.45 |  | 335.23 | [23 empty] | Герметик пенополиуретановый (пена монтажная) универсальный, объем 1000 мл
| 01.7.15.07-0005 | Дюбели стальные рамные монтажные, диаметр 10 мм, длина 130 (132) мм |  |  |  | 10 шт | 38.9 |  | 0.8558 | 92.73 | 1.29 | 119.62 |  | 102.37 | [23 empty] | Дюбели стальные рамные монтажные, диаметр 10 мм, длина 130 (132) мм
| 11.3.03.15-0021 | Клинья пластиковые монтажные |  |  |  | 100 шт | 8 |  | 0.176 | 369.8 | 1.13 | 417.87 |  | 73.55 | [23 empty] | Клинья пластиковые монтажные
|  | Итого прямые затраты |  |  |  | 12: 1997.84 | [25 empty] | Итого прямые затраты
|  | ФОТ |  |  |  | 12: 1063.18 | [26 empty] | ФОТ
| Пр/812-010.0-1 | НР Деревянные конструкции |  |  |  | 4: %; 5: 108; 7: 108; 12: 1148.23 | [26 empty] | НР Деревянные конструкции
| Пр/774-010.0 | СП Деревянные конструкции |  |  |  | 4: %; 5: 55; 7: 55; 12: 584.75 | [26 empty] | СП Деревянные конструкции
|  | Всего по позиции |  |  |  | 10: 169582.73; 12: 3730.82 | [27 empty] | Всего по позиции
32 | ФСБЦ-11.3.02.04-0030 | Блок оконный из ПВХ-профилей, трехстворчатый, с поворотно-откидной створкой, двухкамерным стеклопакетом толщиной 32 мм, площадь от 2,01 до 2,5 м2 |  |  |  | м2 | 2.2 | 1 | 2.2 | 4830.92 | 1.48 | 7149.76 |  | 15729.47 | [20 empty] | Блок оконный из ПВХ-профилей, трехстворчатый, с поворотно-откидной створкой, двухкамерным стеклопакетом толщиной 32 мм, площадь от 2,01 до 2,5 м2
|  | Всего по позиции |  |  |  | 12: 15729.47 | [27 empty] | Всего по позиции
33 | ФСБЦ-08.1.02.03-0021 | Водоотлив оконный из оцинкованной стали с полимерным покрытием, полка крепления 20 мм, ширина отлива 250 мм, капинос размером 20х20 мм, толщина стали 0,5 мм |  |  |  | м | 1.5 | 1 | 1.5 | 419.8 | 1.17 | 491.17 |  | 736.76 | [20 empty] | Водоотлив оконный из оцинкованной стали с полимерным покрытием, полка крепления 20 мм, ширина отлива 250 мм, капинос размером 20х20 мм, толщина стали 0,5 мм
|  | Всего по позиции |  |  |  | 12: 736.76 | [27 empty] | Всего по позиции
34 | ГЭСН10-01-034-08 | Установка в жилых и общественных зданиях оконных блоков из ПВХ профилей: поворотных (откидных, поворотно-откидных) с площадью проема более 2 м2 трехстворчатых, в том числе при наличии створок глухого остекления |  |  |  | 4: 100 м2; 5: 0.0395; 6: 1; 7: 0.0395 | [20 empty] | Установка в жилых и общественных зданиях оконных блоков из ПВХ профилей: поворотных (откидных, поворотно-откидных) с площадью проема более 2 м2 трехстворчатых, в том числе при наличии створок глухого остекления
|  | Объем=3,95 / 100 | [40 empty] | Объем=3,95 / 100
| 1 | ОТ(ЗТ) |  |  |  | 4: чел.-ч; 7: 5.735; 12: 1854.64 | [22 empty] | ОТ(ЗТ)
| 1-100-32 | Средний разряд работы 3,2 |  |  |  | 4: чел.-ч; 5: 145.19; 7: 5.735; 10: 323.39; 12: 1854.64 | [23 empty] | Средний разряд работы 3,2
| 2 | ЭМ |  |  |  | 12: 87.57 | [22 empty] | ЭМ
|  | ОТм(ЗТм) |  |  |  | 4: чел.-ч; 7: 0.15563; 12: 54.24 | [22 empty] | ОТм(ЗТм)
| 91.06.06-048 | Подъемники одномачтовые, грузоподъемность до 500 кг, высота подъема 45 м |  |  |  | маш.-ч | 0.66 |  | 0.02607 | 37.32 | 1.54 | 57.47 |  | 1.5 | [23 empty] | Подъемники одномачтовые, грузоподъемность до 500 кг, высота подъема 45 м
| 4-100-030 | ОТм(Зтм) Средний разряд машинистов 3 |  |  |  | 4: чел.-ч; 5: 0.66; 7: 0.02607; 10: 315.43; 12: 8.22 | [24 empty] | ОТм(Зтм) Средний разряд машинистов 3
| 91.14.02-001 | Автомобили бортовые, грузоподъемность до 5 т |  |  |  | маш.-ч | 3.28 |  | 0.12956 | 477.92 | 1.39 | 664.31 |  | 86.07 | [23 empty] | Автомобили бортовые, грузоподъемность до 5 т
| 4-100-040 | ОТм(Зтм) Средний разряд машинистов 4 |  |  |  | 4: чел.-ч; 5: 3.28; 7: 0.12956; 10: 355.19; 12: 46.02 | [24 empty] | ОТм(Зтм) Средний разряд машинистов 4
| 4 | М |  |  |  | 12: 1625.54 | [22 empty] | М
| 01.7.03.04-0001 | Электроэнергия |  |  |  | 4: кВт-ч; 5: 15.41; 7: 0.60869; 10: 6.23; 12: 3.79 | [23 empty] | Электроэнергия
| 01.7.06.02-0001 | Ленты гидроизоляционные, паропроницаемые бутилкаучуковые, из нетканого материала мембранного типа, с липким покрытием по краям с внутренней стороны и антиадгезионным покрытием, цвет бежевый, ширина 80 мм |  |  |  | м | 306 |  | 12.087 | 24.39 | 1.73 | 42.19 |  | 509.95 | [23 empty] | Ленты гидроизоляционные, паропроницаемые бутилкаучуковые, из нетканого материала мембранного типа, с липким покрытием по краям с внутренней стороны и антиадгезионным покрытием, цвет бежевый, ширина 80 мм
| 01.7.06.11-0001 | Ленты предварительно сжатые уплотнительные саморасширяющиеся на основе пенополиуретана, с липким слоем с одной стороны, ширина 10 мм, толщина в сжатом состоянии 4 мм, толщина в расширенном состоянии 20 мм |  |  |  | 10 м | 15.75 |  | 0.62213 | 158.82 | 1.73 | 274.76 |  | 170.94 | [23 empty] | Ленты предварительно сжатые уплотнительные саморасширяющиеся на основе пенополиуретана, с липким слоем с одной стороны, ширина 10 мм, толщина в сжатом состоянии 4 мм, толщина в расширенном состоянии 20 мм
| 01.7.14.01-0002 | Герметик пенополиуретановый (пена монтажная) универсальный, объем 1000 мл |  |  |  | шт | 53.25 |  | 2.1034 | 241.35 | 1.22 | 294.45 |  | 619.34 | [23 empty] | Герметик пенополиуретановый (пена монтажная) универсальный, объем 1000 мл
| 01.7.15.07-0005 | Дюбели стальные рамные монтажные, диаметр 10 мм, длина 130 (132) мм |  |  |  | 10 шт | 40.1 |  | 1.5839 | 92.73 | 1.29 | 119.62 |  | 189.47 | [23 empty] | Дюбели стальные рамные монтажные, диаметр 10 мм, длина 130 (132) мм
| 11.3.03.15-0021 | Клинья пластиковые монтажные |  |  |  | 100 шт | 8 |  | 0.316 | 369.8 | 1.13 | 417.87 |  | 132.05 | [23 empty] | Клинья пластиковые монтажные
|  | Итого прямые затраты |  |  |  | 12: 3621.99 | [25 empty] | Итого прямые затраты
|  | ФОТ |  |  |  | 12: 1908.88 | [26 empty] | ФОТ
| Пр/812-010.0-1 | НР Деревянные конструкции |  |  |  | 4: %; 5: 108; 7: 108; 12: 2061.59 | [26 empty] | НР Деревянные конструкции
| Пр/774-010.0 | СП Деревянные конструкции |  |  |  | 4: %; 5: 55; 7: 55; 12: 1049.88 | [26 empty] | СП Деревянные конструкции
|  | Всего по позиции |  |  |  | 10: 170467.34; 12: 6733.46 | [27 empty] | Всего по позиции
35 | ФСБЦ-11.3.02.04-0032 | Блок оконный из ПВХ-профилей, трехстворчатый, с поворотно-откидной створкой, двухкамерным стеклопакетом толщиной 32 мм, площадь от 3,01 до 3,5 м2 |  |  |  | м2 | 3.95 | 1 | 3.95 | 4272.87 | 1.48 | 6323.85 |  | 24979.21 | [20 empty] | Блок оконный из ПВХ-профилей, трехстворчатый, с поворотно-откидной створкой, двухкамерным стеклопакетом толщиной 32 мм, площадь от 3,01 до 3,5 м2
|  | Всего по позиции |  |  |  | 12: 24979.21 | [27 empty] | Всего по позиции
36 | ФСБЦ-08.1.02.03-0021 | Водоотлив оконный из оцинкованной стали с полимерным покрытием, полка крепления 20 мм, ширина отлива 250 мм, капинос размером 20х20 мм, толщина стали 0,5 мм |  |  |  | м | 2.6 | 1 | 2.6 | 419.8 | 1.17 | 491.17 |  | 1277.04 | [20 empty] | Водоотлив оконный из оцинкованной стали с полимерным покрытием, полка крепления 20 мм, ширина отлива 250 мм, капинос размером 20х20 мм, толщина стали 0,5 мм
|  | Всего по позиции |  |  |  | 12: 1277.04 | [27 empty] | Всего по позиции
37 | ГЭСН10-01-035-01 | Установка подоконных досок из ПВХ: в каменных стенах толщиной до 0,51 м |  |  |  | 4: 100 м; 5: 0.015; 6: 1; 7: 0.015 | [20 empty] | Установка подоконных досок из ПВХ: в каменных стенах толщиной до 0,51 м
|  | Объем=1,5 / 100 | [40 empty] | Объем=1,5 / 100
| 1 | ОТ(ЗТ) |  |  |  | 4: чел.-ч; 7: 0.2916; 12: 91.98 | [22 empty] | ОТ(ЗТ)
| 1-100-30 | Средний разряд работы 3,0 |  |  |  | 4: чел.-ч; 5: 19.44; 7: 0.2916; 10: 315.43; 12: 91.98 | [23 empty] | Средний разряд работы 3,0
| 2 | ЭМ |  |  |  | 12: 1.43 | [22 empty] | ЭМ
|  | ОТм(ЗТм) |  |  |  | 4: чел.-ч; 7: 0.0027; 12: 0.94 | [22 empty] | ОТм(ЗТм)
| 91.06.06-048 | Подъемники одномачтовые, грузоподъемность до 500 кг, высота подъема 45 м |  |  |  | маш.-ч | 0.04 |  | 0.0006 | 37.32 | 1.54 | 57.47 |  | 0.03 | [23 empty] | Подъемники одномачтовые, грузоподъемность до 500 кг, высота подъема 45 м
| 4-100-030 | ОТм(Зтм) Средний разряд машинистов 3 |  |  |  | 4: чел.-ч; 5: 0.04; 7: 0.0006; 10: 315.43; 12: 0.19 | [24 empty] | ОТм(Зтм) Средний разряд машинистов 3
| 91.14.02-001 | Автомобили бортовые, грузоподъемность до 5 т |  |  |  | маш.-ч | 0.14 |  | 0.0021 | 477.92 | 1.39 | 664.31 |  | 1.4 | [23 empty] | Автомобили бортовые, грузоподъемность до 5 т
| 4-100-040 | ОТм(Зтм) Средний разряд машинистов 4 |  |  |  | 4: чел.-ч; 5: 0.14; 7: 0.0021; 10: 355.19; 12: 0.75 | [24 empty] | ОТм(Зтм) Средний разряд машинистов 4
| 4 | М |  |  |  | 12: 212.56 | [22 empty] | М
| 01.7.14.01-0002 | Герметик пенополиуретановый (пена монтажная) универсальный, объем 1000 мл |  |  |  | шт | 42.45 |  | 0.63675 | 241.35 | 1.22 | 294.45 |  | 187.49 | [23 empty] | Герметик пенополиуретановый (пена монтажная) универсальный, объем 1000 мл
| 11.3.03.15-0021 | Клинья пластиковые монтажные |  |  |  | 100 шт | 4 |  | 0.06 | 369.8 | 1.13 | 417.87 |  | 25.07 | [23 empty] | Клинья пластиковые монтажные
|  | Итого прямые затраты |  |  |  | 12: 306.91 | [25 empty] | Итого прямые затраты
|  | ФОТ |  |  |  | 12: 92.92 | [26 empty] | ФОТ
| Пр/812-010.0-1 | НР Деревянные конструкции |  |  |  | 4: %; 5: 108; 7: 108; 12: 100.35 | [26 empty] | НР Деревянные конструкции
| Пр/774-010.0 | СП Деревянные конструкции |  |  |  | 4: %; 5: 55; 7: 55; 12: 51.11 | [26 empty] | СП Деревянные конструкции
|  | Всего по позиции |  |  |  | 10: 30558; 12: 458.37 | [27 empty] | Всего по позиции
38 | ФСБЦ-11.3.03.01-0010 | Доска подоконная из ПВХ, ширина 500 мм |  |  |  | м | 4.1 | 1 | 4.1 | 325.23 | 1.48 | 481.34 |  | 1973.49 | [20 empty] | Доска подоконная из ПВХ, ширина 500 мм
|  | Объем=1,5+2,6 | [40 empty] | Объем=1,5+2,6
|  | Всего по позиции |  |  |  | 12: 1973.49 | [27 empty] | Всего по позиции
39 | ФСБЦ-11.3.03.14-1000 | Заглушки торцевые двусторонние к подоконной доске из ПВХ, цвет белый, размеры 40х480 мм |  |  |  | 10 шт | 0.4 | 1 | 0.4 | 326.12 | 1.13 | 368.52 |  | 147.41 | [20 empty] | Заглушки торцевые двусторонние к подоконной доске из ПВХ, цвет белый, размеры 40х480 мм
|  | Объем=4 / 10 | [40 empty] | Объем=4 / 10
|  | Всего по позиции |  |  |  | 12: 147.41 | [27 empty] | Всего по позиции
40 | ГЭСН10-01-036-01 | Установка уголков ПВХ на клее |  |  |  | 4: 100 м; 5: 0.105; 6: 1; 7: 0.105 | [20 empty] | Установка уголков ПВХ на клее
|  | Объем=10,5 / 100 | [40 empty] | Объем=10,5 / 100
| 1 | ОТ(ЗТ) |  |  |  | 4: чел.-ч; 7: 0.7035; 12: 221.91 | [22 empty] | ОТ(ЗТ)
| 1-100-30 | Средний разряд работы 3,0 |  |  |  | 4: чел.-ч; 5: 6.7; 7: 0.7035; 10: 315.43; 12: 221.91 | [23 empty] | Средний разряд работы 3,0
| 4 | М |  |  |  | 12: 31.69 | [22 empty] | М
| 14.1.04.02-0011 | Клей, марка 88-Н |  |  |  | кг | 0.8 |  | 0.084 | 234.33 | 1.61 | 377.27 |  | 31.69 | [23 empty] | Клей, марка 88-Н
|  | Итого прямые затраты |  |  |  | 12: 253.6 | [25 empty] | Итого прямые затраты
|  | ФОТ |  |  |  | 12: 221.91 | [26 empty] | ФОТ
| Пр/812-010.0-1 | НР Деревянные конструкции |  |  |  | 4: %; 5: 108; 7: 108; 12: 239.66 | [26 empty] | НР Деревянные конструкции
| Пр/774-010.0 | СП Деревянные конструкции |  |  |  | 4: %; 5: 55; 7: 55; 12: 122.05 | [26 empty] | СП Деревянные конструкции
|  | Всего по позиции |  |  |  | 10: 5860.1; 12: 615.31 | [27 empty] | Всего по позиции
41 | ФСБЦ-11.3.03.13-0045 | Уголки из ПВХ, размеры 30х30 мм |  |  |  | 10 м | 1.05 | 1 | 1.05 | 192.82 | 1.13 | 217.89 |  | 228.78 | [20 empty] | Уголки из ПВХ, размеры 30х30 мм
|  | Объем=(10,5) / 10 | [40 empty] | Объем=(10,5) / 10
|  | Всего по позиции |  |  |  | 12: 228.78 | [27 empty] | Всего по позиции
42 | ГЭСН15-01-050-04 | Облицовка оконных и дверных откосов декоративным бумажно-слоистым пластиком или листами из синтетических материалов на клее |  |  |  | 4: 100 м2; 5: 0.0513; 6: 1; 7: 0.0513 | [20 empty] | Облицовка оконных и дверных откосов декоративным бумажно-слоистым пластиком или листами из синтетических материалов на клее
|  | Объем=5,13 / 100 | [40 empty] | Объем=5,13 / 100
| 1 | ОТ(ЗТ) |  |  |  | 4: чел.-ч; 7: 8.602; 12: 2884.33 | [22 empty] | ОТ(ЗТ)
| 1-100-35 | Средний разряд работы 3,5 |  |  |  | 4: чел.-ч; 5: 167.68; 7: 8.602; 10: 335.31; 12: 2884.33 | [23 empty] | Средний разряд работы 3,5
| 2 | ЭМ |  |  |  | 12: 1.75 | [22 empty] | ЭМ
|  | ОТм(ЗТм) |  |  |  | 4: чел.-ч; 7: 0.007182; 12: 2.36 | [22 empty] | ОТм(ЗТм)
| 91.06.05-013 | Автопогрузчики вилочные, грузоподъемность 2 т |  |  |  | 4: маш.-ч; 5: 0.017; 7: 0.0008721; 10: 525.05; 12: 0.46 | [23 empty] | Автопогрузчики вилочные, грузоподъемность 2 т
| 4-100-040 | ОТм(Зтм) Средний разряд машинистов 4 |  |  |  | 4: чел.-ч; 5: 0.017; 7: 0.0008721; 10: 355.19; 12: 0.31 | [24 empty] | ОТм(Зтм) Средний разряд машинистов 4
| 91.06.06-048 | Подъемники одномачтовые, грузоподъемность до 500 кг, высота подъема 45 м |  |  |  | маш.-ч | 0.093 |  | 0.0047709 | 37.32 | 1.54 | 57.47 |  | 0.27 | [23 empty] | Подъемники одномачтовые, грузоподъемность до 500 кг, высота подъема 45 м
| 4-100-030 | ОТм(Зтм) Средний разряд машинистов 3 |  |  |  | 4: чел.-ч; 5: 0.093; 7: 0.0047709; 10: 315.43; 12: 1.5 | [24 empty] | ОТм(Зтм) Средний разряд машинистов 3
| 91.14.02-001 | Автомобили бортовые, грузоподъемность до 5 т |  |  |  | маш.-ч | 0.03 |  | 0.001539 | 477.92 | 1.39 | 664.31 |  | 1.02 | [23 empty] | Автомобили бортовые, грузоподъемность до 5 т
| 4-100-040 | ОТм(Зтм) Средний разряд машинистов 4 |  |  |  | 4: чел.-ч; 5: 0.03; 7: 0.001539; 10: 355.19; 12: 0.55 | [24 empty] | ОТм(Зтм) Средний разряд машинистов 4
| 4 | М |  |  |  | 12: 249.21 | [22 empty] | М
| 01.7.03.04-0001 | Электроэнергия |  |  |  | 4: кВт-ч; 5: 0.182; 7: 0.0093366; 10: 6.23; 12: 0.06 | [23 empty] | Электроэнергия
| 01.7.20.08-0051 | Ветошь хлопчатобумажная цветная |  |  |  | кг | 0.2 |  | 0.01026 | 56.11 | 1.72 | 96.51 |  | 0.99 | [23 empty] | Ветошь хлопчатобумажная цветная
| 14.1.02.03-0002 | Клей, марка ПВА |  |  |  | кг | 30 |  | 1.539 | 65.33 | 1.91 | 124.78 |  | 192.04 | [23 empty] | Клей, марка ПВА
| 14.4.01.02-0012 | Грунтовка укрепляющая, глубокого проникновения, быстросохнущая, паропроницаемая |  |  |  | кг | 8.9 |  | 0.45657 | 68.29 | 1.8 | 122.92 |  | 56.12 | [23 empty] | Грунтовка укрепляющая, глубокого проникновения, быстросохнущая, паропроницаемая
|  | Итого прямые затраты |  |  |  | 12: 3137.65 | [25 empty] | Итого прямые затраты
|  | ФОТ |  |  |  | 12: 2886.69 | [26 empty] | ФОТ
| Пр/812-015.0-1 | НР Отделочные работы |  |  |  | 4: %; 5: 100; 7: 100; 12: 2886.69 | [26 empty] | НР Отделочные работы
| Пр/774-015.0 | СП Отделочные работы |  |  |  | 4: %; 5: 49; 7: 49; 12: 1414.48 | [26 empty] | СП Отделочные работы
|  | Всего по позиции |  |  |  | 10: 145006.24; 12: 7438.82 | [27 empty] | Всего по позиции
43 | ФСБЦ-11.3.03.05-0011 | Сэндвич-панель для откосов, сердцевина из пенополистирола, облицовка с двух сторон листами из ПВХ, цвет белый, толщина 10 мм |  |  |  | м2 | 5.3865 | 1 | 5.3865 | 335.17 | 1.48 | 496.05 |  | 2671.97 | [20 empty] | Сэндвич-панель для откосов, сердцевина из пенополистирола, облицовка с двух сторон листами из ПВХ, цвет белый, толщина 10 мм
|  | Всего по позиции |  |  |  | 12: 2671.97 | [27 empty] | Всего по позиции
44 | ГЭСН10-01-047-03 | Установка блоков из ПВХ в наружных и внутренних дверных проемах: балконных в каменных стенах |  |  |  | 4: 100 м2; 5: 0.0398; 6: 1; 7: 0.0398 | [20 empty] | Установка блоков из ПВХ в наружных и внутренних дверных проемах: балконных в каменных стенах
|  | Объем=3,98 / 100 | [40 empty] | Объем=3,98 / 100
| 1 | ОТ(ЗТ) |  |  |  | 4: чел.-ч; 7: 8.7576; 12: 2832.12 | [22 empty] | ОТ(ЗТ)
| 1-100-32 | Средний разряд работы 3,2 |  |  |  | 4: чел.-ч; 5: 220.04; 7: 8.7576; 10: 323.39; 12: 2832.12 | [23 empty] | Средний разряд работы 3,2
| 2 | ЭМ |  |  |  | 12: 98.19 | [22 empty] | ЭМ
|  | ОТм(ЗТм) |  |  |  | 4: чел.-ч; 7: 0.20815; 12: 71.31 | [22 empty] | ОТм(ЗТм)
| 91.06.06-048 | Подъемники одномачтовые, грузоподъемность до 500 кг, высота подъема 45 м |  |  |  | маш.-ч | 1.66 |  | 0.066068 | 37.32 | 1.54 | 57.47 |  | 3.8 | [23 empty] | Подъемники одномачтовые, грузоподъемность до 500 кг, высота подъема 45 м
| 4-100-030 | ОТм(Зтм) Средний разряд машинистов 3 |  |  |  | 4: чел.-ч; 5: 1.66; 7: 0.066068; 10: 315.43; 12: 20.84 | [24 empty] | ОТм(Зтм) Средний разряд машинистов 3
| 91.14.02-001 | Автомобили бортовые, грузоподъемность до 5 т |  |  |  | маш.-ч | 3.57 |  | 0.14209 | 477.92 | 1.39 | 664.31 |  | 94.39 | [23 empty] | Автомобили бортовые, грузоподъемность до 5 т
| 4-100-040 | ОТм(Зтм) Средний разряд машинистов 4 |  |  |  | 4: чел.-ч; 5: 3.57; 7: 0.14209; 10: 355.19; 12: 50.47 | [24 empty] | ОТм(Зтм) Средний разряд машинистов 4
| 4 | М |  |  |  | 12: 2602.34 | [22 empty] | М
| 01.7.03.04-0001 | Электроэнергия |  |  |  | 4: кВт-ч; 5: 24.39; 7: 0.97072; 10: 6.23; 12: 6.05 | [23 empty] | Электроэнергия
| 01.7.06.02-0001 | Ленты гидроизоляционные, паропроницаемые бутилкаучуковые, из нетканого материала мембранного типа, с липким покрытием по краям с внутренней стороны и антиадгезионным покрытием, цвет бежевый, ширина 80 мм |  |  |  | м | 445 |  | 17.711 | 24.39 | 1.73 | 42.19 |  | 747.23 | [23 empty] | Ленты гидроизоляционные, паропроницаемые бутилкаучуковые, из нетканого материала мембранного типа, с липким покрытием по краям с внутренней стороны и антиадгезионным покрытием, цвет бежевый, ширина 80 мм
| 01.7.06.11-0001 | Ленты предварительно сжатые уплотнительные саморасширяющиеся на основе пенополиуретана, с липким слоем с одной стороны, ширина 10 мм, толщина в сжатом состоянии 4 мм, толщина в расширенном состоянии 20 мм |  |  |  | 10 м | 29.3 |  | 1.1661 | 158.82 | 1.73 | 274.76 |  | 320.41 | [23 empty] | Ленты предварительно сжатые уплотнительные саморасширяющиеся на основе пенополиуретана, с липким слоем с одной стороны, ширина 10 мм, толщина в сжатом состоянии 4 мм, толщина в расширенном состоянии 20 мм
| 01.7.14.01-0002 | Герметик пенополиуретановый (пена монтажная) универсальный, объем 1000 мл |  |  |  | шт | 92.6 |  | 3.6855 | 241.35 | 1.22 | 294.45 |  | 1085.19 | [23 empty] | Герметик пенополиуретановый (пена монтажная) универсальный, объем 1000 мл
| 01.7.15.07-0005 | Дюбели стальные рамные монтажные, диаметр 10 мм, длина 130 (132) мм |  |  |  | 10 шт | 65.2 |  | 2.595 | 92.73 | 1.29 | 119.62 |  | 310.41 | [23 empty] | Дюбели стальные рамные монтажные, диаметр 10 мм, длина 130 (132) мм
| 11.3.03.15-0021 | Клинья пластиковые монтажные |  |  |  | 100 шт | 8 |  | 0.3184 | 369.8 | 1.13 | 417.87 |  | 133.05 | [23 empty] | Клинья пластиковые монтажные
|  | Итого прямые затраты |  |  |  | 12: 5603.96 | [25 empty] | Итого прямые затраты
|  | ФОТ |  |  |  | 12: 2903.43 | [26 empty] | ФОТ
| Пр/812-010.0-1 | НР Деревянные конструкции |  |  |  | 4: %; 5: 108; 7: 108; 12: 3135.7 | [26 empty] | НР Деревянные конструкции
| Пр/774-010.0 | СП Деревянные конструкции |  |  |  | 4: %; 5: 55; 7: 55; 12: 1596.89 | [26 empty] | СП Деревянные конструкции
|  | Всего по позиции |  |  |  | 10: 259712.31; 12: 10336.55 | [27 empty] | Всего по позиции
45 | ФСБЦ-11.3.01.02-0006 | Блок дверной входной из ПВХ-профилей, с простой коробкой, однопольный, с клювовой фурнитурой, с двухкамерным стеклопакетом толщиной 32 мм, площадь от 1,51 до 2 м2 |  |  |  | м2 | 1.89 | 1 | 1.89 | 9700.7 | 1.51 | 14648.06 |  | 27684.83 | [20 empty] | Блок дверной входной из ПВХ-профилей, с простой коробкой, однопольный, с клювовой фурнитурой, с двухкамерным стеклопакетом толщиной 32 мм, площадь от 1,51 до 2 м2
|  | Всего по позиции |  |  |  | 12: 27684.83 | [27 empty] | Всего по позиции
46 | ФСБЦ-11.3.02.01-0017 | Блок оконный из ПВХ-профиля двустворчатый, с глухой и поворотно-откидной створкой, двухкамерным стеклопакетом толщиной 32 мм, площадь от 2,01 до 2,5 м2 |  |  |  | м2 | 2.09 | 1 | 2.09 | 4527.58 | 1.48 | 6700.82 |  | 14004.71 | [20 empty] | Блок оконный из ПВХ-профиля двустворчатый, с глухой и поворотно-откидной створкой, двухкамерным стеклопакетом толщиной 32 мм, площадь от 2,01 до 2,5 м2
|  | Всего по позиции |  |  |  | 12: 14004.71 | [27 empty] | Всего по позиции
47 | ФСБЦ-08.1.02.03-0021 | Водоотлив оконный из оцинкованной стали с полимерным покрытием, полка крепления 20 мм, ширина отлива 250 мм, капинос размером 20х20 мм, толщина стали 0,5 мм |  |  |  | м | 1.7 | 1 | 1.7 | 419.8 | 1.17 | 491.17 |  | 834.99 | [20 empty] | Водоотлив оконный из оцинкованной стали с полимерным покрытием, полка крепления 20 мм, ширина отлива 250 мм, капинос размером 20х20 мм, толщина стали 0,5 мм
|  | Всего по позиции |  |  |  | 12: 834.99 | [27 empty] | Всего по позиции
48 | ГЭСН10-01-035-01 | Установка подоконных досок из ПВХ: в каменных стенах толщиной до 0,51 м |  |  |  | 4: 100 м; 5: 0.017; 6: 1; 7: 0.017 | [20 empty] | Установка подоконных досок из ПВХ: в каменных стенах толщиной до 0,51 м
|  | Объем=1,7 / 100 | [40 empty] | Объем=1,7 / 100
| 1 | ОТ(ЗТ) |  |  |  | 4: чел.-ч; 7: 0.33048; 12: 104.24 | [22 empty] | ОТ(ЗТ)
| 1-100-30 | Средний разряд работы 3,0 |  |  |  | 4: чел.-ч; 5: 19.44; 7: 0.33048; 10: 315.43; 12: 104.24 | [23 empty] | Средний разряд работы 3,0
| 2 | ЭМ |  |  |  | 12: 1.62 | [22 empty] | ЭМ
|  | ОТм(ЗТм) |  |  |  | 4: чел.-ч; 7: 0.00306; 12: 1.06 | [22 empty] | ОТм(ЗТм)
| 91.06.06-048 | Подъемники одномачтовые, грузоподъемность до 500 кг, высота подъема 45 м |  |  |  | маш.-ч | 0.04 |  | 0.00068 | 37.32 | 1.54 | 57.47 |  | 0.04 | [23 empty] | Подъемники одномачтовые, грузоподъемность до 500 кг, высота подъема 45 м
| 4-100-030 | ОТм(Зтм) Средний разряд машинистов 3 |  |  |  | 4: чел.-ч; 5: 0.04; 7: 0.00068; 10: 315.43; 12: 0.21 | [24 empty] | ОТм(Зтм) Средний разряд машинистов 3
| 91.14.02-001 | Автомобили бортовые, грузоподъемность до 5 т |  |  |  | маш.-ч | 0.14 |  | 0.00238 | 477.92 | 1.39 | 664.31 |  | 1.58 | [23 empty] | Автомобили бортовые, грузоподъемность до 5 т
| 4-100-040 | ОТм(Зтм) Средний разряд машинистов 4 |  |  |  | 4: чел.-ч; 5: 0.14; 7: 0.00238; 10: 355.19; 12: 0.85 | [24 empty] | ОТм(Зтм) Средний разряд машинистов 4
| 4 | М |  |  |  | 12: 240.91 | [22 empty] | М
| 01.7.14.01-0002 | Герметик пенополиуретановый (пена монтажная) универсальный, объем 1000 мл |  |  |  | шт | 42.45 |  | 0.72165 | 241.35 | 1.22 | 294.45 |  | 212.49 | [23 empty] | Герметик пенополиуретановый (пена монтажная) универсальный, объем 1000 мл
| 11.3.03.15-0021 | Клинья пластиковые монтажные |  |  |  | 100 шт | 4 |  | 0.068 | 369.8 | 1.13 | 417.87 |  | 28.42 | [23 empty] | Клинья пластиковые монтажные
|  | Итого прямые затраты |  |  |  | 12: 347.83 | [25 empty] | Итого прямые затраты
|  | ФОТ |  |  |  | 12: 105.3 | [26 empty] | ФОТ
| Пр/812-010.0-1 | НР Деревянные конструкции |  |  |  | 4: %; 5: 108; 7: 108; 12: 113.72 | [26 empty] | НР Деревянные конструкции
| Пр/774-010.0 | СП Деревянные конструкции |  |  |  | 4: %; 5: 55; 7: 55; 12: 57.92 | [26 empty] | СП Деревянные конструкции
|  | Всего по позиции |  |  |  | 10: 30557.06; 12: 519.47 | [27 empty] | Всего по позиции
49 | ФСБЦ-11.3.03.01-0010 | Доска подоконная из ПВХ, ширина 500 мм |  |  |  | м | 1.7 | 1 | 1.7 | 325.23 | 1.48 | 481.34 |  | 818.28 | [20 empty] | Доска подоконная из ПВХ, ширина 500 мм
|  | Всего по позиции |  |  |  | 12: 818.28 | [27 empty] | Всего по позиции
50 | ФСБЦ-11.3.03.14-1000 | Заглушки торцевые двусторонние к подоконной доске из ПВХ, цвет белый, размеры 40х480 мм |  |  |  | 10 шт | 0.2 | 1 | 0.2 | 326.12 | 1.13 | 368.52 |  | 73.7 | [20 empty] | Заглушки торцевые двусторонние к подоконной доске из ПВХ, цвет белый, размеры 40х480 мм
|  | Объем=2 / 10 | [40 empty] | Объем=2 / 10
|  | Всего по позиции |  |  |  | 12: 73.7 | [27 empty] | Всего по позиции
51 | ГЭСН10-01-036-01 | Установка уголков ПВХ на клее |  |  |  | 4: 100 м; 5: 0.1076; 6: 1; 7: 0.1076 | [20 empty] | Установка уголков ПВХ на клее
|  | Объем=10,76 / 100 | [40 empty] | Объем=10,76 / 100
| 1 | ОТ(ЗТ) |  |  |  | 4: чел.-ч; 7: 0.72092; 12: 227.4 | [22 empty] | ОТ(ЗТ)
| 1-100-30 | Средний разряд работы 3,0 |  |  |  | 4: чел.-ч; 5: 6.7; 7: 0.72092; 10: 315.43; 12: 227.4 | [23 empty] | Средний разряд работы 3,0
| 4 | М |  |  |  | 12: 32.48 | [22 empty] | М
| 14.1.04.02-0011 | Клей, марка 88-Н |  |  |  | кг | 0.8 |  | 0.08608 | 234.33 | 1.61 | 377.27 |  | 32.48 | [23 empty] | Клей, марка 88-Н
|  | Итого прямые затраты |  |  |  | 12: 259.88 | [25 empty] | Итого прямые затраты
|  | ФОТ |  |  |  | 12: 227.4 | [26 empty] | ФОТ
| Пр/812-010.0-1 | НР Деревянные конструкции |  |  |  | 4: %; 5: 108; 7: 108; 12: 245.59 | [26 empty] | НР Деревянные конструкции
| Пр/774-010.0 | СП Деревянные конструкции |  |  |  | 4: %; 5: 55; 7: 55; 12: 125.07 | [26 empty] | СП Деревянные конструкции
|  | Всего по позиции |  |  |  | 10: 5860.04; 12: 630.54 | [27 empty] | Всего по позиции
52 | ФСБЦ-11.3.03.13-0045 | Уголки из ПВХ, размеры 30х30 мм |  |  |  | 10 м | 1.076 | 1 | 1.076 | 192.82 | 1.13 | 217.89 |  | 234.45 | [20 empty] | Уголки из ПВХ, размеры 30х30 мм
|  | Объем=(10,76) / 10 | [40 empty] | Объем=(10,76) / 10
|  | Всего по позиции |  |  |  | 12: 234.45 | [27 empty] | Всего по позиции
53 | ГЭСН15-01-050-04 | Облицовка оконных и дверных откосов декоративным бумажно-слоистым пластиком или листами из синтетических материалов на клее |  |  |  | 4: 100 м2; 5: 0.0306; 6: 1; 7: 0.0306 | [20 empty] | Облицовка оконных и дверных откосов декоративным бумажно-слоистым пластиком или листами из синтетических материалов на клее
|  | Объем=3,06 / 100 | [40 empty] | Объем=3,06 / 100
| 1 | ОТ(ЗТ) |  |  |  | 4: чел.-ч; 7: 5.131; 12: 1720.48 | [22 empty] | ОТ(ЗТ)
| 1-100-35 | Средний разряд работы 3,5 |  |  |  | 4: чел.-ч; 5: 167.68; 7: 5.131; 10: 335.31; 12: 1720.48 | [23 empty] | Средний разряд работы 3,5
| 2 | ЭМ |  |  |  | 12: 1.04 | [22 empty] | ЭМ
|  | ОТм(ЗТм) |  |  |  | 4: чел.-ч; 7: 0.004284; 12: 1.41 | [22 empty] | ОТм(ЗТм)
| 91.06.05-013 | Автопогрузчики вилочные, грузоподъемность 2 т |  |  |  | 4: маш.-ч; 5: 0.017; 7: 0.0005202; 10: 525.05; 12: 0.27 | [23 empty] | Автопогрузчики вилочные, грузоподъемность 2 т
| 4-100-040 | ОТм(Зтм) Средний разряд машинистов 4 |  |  |  | 4: чел.-ч; 5: 0.017; 7: 0.0005202; 10: 355.19; 12: 0.18 | [24 empty] | ОТм(Зтм) Средний разряд машинистов 4
| 91.06.06-048 | Подъемники одномачтовые, грузоподъемность до 500 кг, высота подъема 45 м |  |  |  | маш.-ч | 0.093 |  | 0.0028458 | 37.32 | 1.54 | 57.47 |  | 0.16 | [23 empty] | Подъемники одномачтовые, грузоподъемность до 500 кг, высота подъема 45 м
| 4-100-030 | ОТм(Зтм) Средний разряд машинистов 3 |  |  |  | 4: чел.-ч; 5: 0.093; 7: 0.0028458; 10: 315.43; 12: 0.9 | [24 empty] | ОТм(Зтм) Средний разряд машинистов 3
| 91.14.02-001 | Автомобили бортовые, грузоподъемность до 5 т |  |  |  | маш.-ч | 0.03 |  | 0.000918 | 477.92 | 1.39 | 664.31 |  | 0.61 | [23 empty] | Автомобили бортовые, грузоподъемность до 5 т
| 4-100-040 | ОТм(Зтм) Средний разряд машинистов 4 |  |  |  | 4: чел.-ч; 5: 0.03; 7: 0.000918; 10: 355.19; 12: 0.33 | [24 empty] | ОТм(Зтм) Средний разряд машинистов 4
| 4 | М |  |  |  | 12: 148.65 | [22 empty] | М
| 01.7.03.04-0001 | Электроэнергия |  |  |  | 4: кВт-ч; 5: 0.182; 7: 0.0055692; 10: 6.23; 12: 0.03 | [23 empty] | Электроэнергия
| 01.7.20.08-0051 | Ветошь хлопчатобумажная цветная |  |  |  | кг | 0.2 |  | 0.00612 | 56.11 | 1.72 | 96.51 |  | 0.59 | [23 empty] | Ветошь хлопчатобумажная цветная
| 14.1.02.03-0002 | Клей, марка ПВА |  |  |  | кг | 30 |  | 0.918 | 65.33 | 1.91 | 124.78 |  | 114.55 | [23 empty] | Клей, марка ПВА
| 14.4.01.02-0012 | Грунтовка укрепляющая, глубокого проникновения, быстросохнущая, паропроницаемая |  |  |  | кг | 8.9 |  | 0.27234 | 68.29 | 1.8 | 122.92 |  | 33.48 | [23 empty] | Грунтовка укрепляющая, глубокого проникновения, быстросохнущая, паропроницаемая
|  | Итого прямые затраты |  |  |  | 12: 1871.58 | [25 empty] | Итого прямые затраты
|  | ФОТ |  |  |  | 12: 1721.89 | [26 empty] | ФОТ
| Пр/812-015.0-1 | НР Отделочные работы |  |  |  | 4: %; 5: 100; 7: 100; 12: 1721.89 | [26 empty] | НР Отделочные работы
| Пр/774-015.0 | СП Отделочные работы |  |  |  | 4: %; 5: 49; 7: 49; 12: 843.73 | [26 empty] | СП Отделочные работы
|  | Всего по позиции |  |  |  | 10: 145006.54; 12: 4437.2 | [27 empty] | Всего по позиции
54 | ФСБЦ-11.3.03.05-0011 | Сэндвич-панель для откосов, сердцевина из пенополистирола, облицовка с двух сторон листами из ПВХ, цвет белый, толщина 10 мм |  |  |  | м2 | 3.213 | 1 | 3.213 | 335.17 | 1.48 | 496.05 |  | 1593.81 | [20 empty] | Сэндвич-панель для откосов, сердцевина из пенополистирола, облицовка с двух сторон листами из ПВХ, цвет белый, толщина 10 мм
|  | Всего по позиции |  |  |  | 12: 1593.81 | [27 empty] | Всего по позиции
|  | Всего по разделу 3 Проемы |  |  |  | 12: 210935.19 | [29 empty] | Всего по разделу 3 Проемы
Раздел 4. Потолки | [33 empty] | Раздел 4. Потолки
55 | ГЭСНр62-01-017-06 | Окрашивание водоэмульсионными составами поверхностей потолков, ранее окрашенных: водоэмульсионной краской, с расчисткой старой краски более 35% (2 раза) |  |  |  | 4: 100 м2; 5: 0.034; 6: 1; 7: 0.034 | [20 empty] | Окрашивание водоэмульсионными составами поверхностей потолков, ранее окрашенных: водоэмульсионной краской, с расчисткой старой краски более 35% (2 раза)
|  | Объем=(1,7*2) / 100 | [40 empty] | Объем=(1,7*2) / 100
| 1 | ОТ(ЗТ) |  |  |  | 4: чел.-ч; 7: 1.1485; 12: 366.85 | [22 empty] | ОТ(ЗТ)
| 1-100-31 | Средний разряд работы 3,1 |  |  |  | 4: чел.-ч; 5: 33.78; 7: 1.1485; 10: 319.41; 12: 366.85 | [23 empty] | Средний разряд работы 3,1
| 2 | ЭМ |  |  |  | 12: 1.56 | [22 empty] | ЭМ
|  | ОТм(ЗТм) |  |  |  | 4: чел.-ч; 7: 0.00544; 12: 1.79 | [22 empty] | ОТм(ЗТм)
| 91.06.06-048 | Подъемники одномачтовые, грузоподъемность до 500 кг, высота подъема 45 м |  |  |  | маш.-ч | 0.1 |  | 0.0034 | 37.32 | 1.54 | 57.47 |  | 0.2 | [23 empty] | Подъемники одномачтовые, грузоподъемность до 500 кг, высота подъема 45 м
| 4-100-030 | ОТм(Зтм) Средний разряд машинистов 3 |  |  |  | 4: чел.-ч; 5: 0.1; 7: 0.0034; 10: 315.43; 12: 1.07 | [24 empty] | ОТм(Зтм) Средний разряд машинистов 3
| 91.14.02-001 | Автомобили бортовые, грузоподъемность до 5 т |  |  |  | маш.-ч | 0.06 |  | 0.00204 | 477.92 | 1.39 | 664.31 |  | 1.36 | [23 empty] | Автомобили бортовые, грузоподъемность до 5 т
| 4-100-040 | ОТм(Зтм) Средний разряд машинистов 4 |  |  |  | 4: чел.-ч; 5: 0.06; 7: 0.00204; 10: 355.19; 12: 0.72 | [24 empty] | ОТм(Зтм) Средний разряд машинистов 4
| 4 | М |  |  |  | 12: 426.82 | [22 empty] | М
| 01.7.03.01-0001 | Вода |  |  |  | 4: м3; 5: 0.24; 7: 0.00816; 10: 25.12; 12: 0.2 | [23 empty] | Вода
| 01.7.07.08-0003 | Мыло хозяйственное твердое 72 % |  |  |  | шт | 5.1 |  | 0.1734 | 18.59 | 1.55 | 28.81 |  | 5 | [23 empty] | Мыло хозяйственное твердое 72 %
| 01.7.08.04-0003 | Мел природный молотый |  |  |  | т | 0.0255 |  | 0.000867 | 3616.92 | 1.55 | 5606.23 |  | 4.86 | [23 empty] | Мел природный молотый
| 01.7.10.17-0141 | Пемза |  |  |  | кг | 2.64 |  | 0.08976 | 2507.62 | 1.55 | 3886.81 |  | 348.88 | [23 empty] | Пемза
| 01.7.17.11-0011 | Шкурка шлифовальная двухслойная с зернистостью 40-25 |  |  |  | м2 | 1.6 |  | 0.0544 | 531.44 | 1.55 | 823.73 |  | 44.81 | [23 empty] | Шкурка шлифовальная двухслойная с зернистостью 40-25
| 14.1.03.02-0201 | Клей для стеклообоев |  |  |  | кг | 4.02 |  | 0.13668 | 46.17 | 1.91 | 88.18 |  | 12.05 | [23 empty] | Клей для стеклообоев
| 14.5.11.01-0001 | Шпатлевка клеевая |  |  |  | т | 0.0076 |  | 0.0002584 | 25237.94 | 1.69 | 42652.12 |  | 11.02 | [23 empty] | Шпатлевка клеевая
|  | Итого прямые затраты |  |  |  | 12: 797.02 | [25 empty] | Итого прямые затраты
|  | ФОТ |  |  |  | 12: 368.64 | [26 empty] | ФОТ
| Пр/812-096.0-1 | НР Малярные работы (ремонтно-строительные) |  |  |  | 4: %; 5: 90; 7: 90; 12: 331.78 | [26 empty] | НР Малярные работы (ремонтно-строительные)
| Пр/774-096.0 | СП Малярные работы (ремонтно-строительные) |  |  |  | 4: %; 5: 46; 7: 46; 12: 169.57 | [26 empty] | СП Малярные работы (ремонтно-строительные)
|  | Всего по позиции |  |  |  | 10: 38187.35; 12: 1298.37 | [27 empty] | Всего по позиции
56 | ФСБЦ-14.3.02.01-0371 | Краска водно-дисперсионная акрилатная ВД-АК-111 |  |  |  | т | 0.002414 | 1 | 0.002414 | 47961.85 | 1.76 | 84412.86 |  | 203.77 | [20 empty] | Краска водно-дисперсионная акрилатная ВД-АК-111
|  | Всего по позиции |  |  |  | 12: 203.77 | [27 empty] | Всего по позиции
57 | ГЭСН15-01-051-02 | Устройство натяжных потолков из поливинилхлоридной пленки (ПВХ) гарпунным способом в помещениях площадью: от 10 до 50 м2 |  |  |  | 4: 100 м2; 5: 0.4284; 6: 1; 7: 0.4284 | [20 empty] | Устройство натяжных потолков из поливинилхлоридной пленки (ПВХ) гарпунным способом в помещениях площадью: от 10 до 50 м2
|  | Объем=42,84 / 100 | [40 empty] | Объем=42,84 / 100
| 1 | ОТ(ЗТ) |  |  |  | 4: чел.-ч; 7: 11.1555; 12: 4553.8 | [22 empty] | ОТ(ЗТ)
| 1-100-50 | Средний разряд работы 5,0 |  |  |  | 4: чел.-ч; 5: 26.04; 7: 11.1555; 10: 408.21; 12: 4553.8 | [23 empty] | Средний разряд работы 5,0
| 2 | ЭМ |  |  |  | 12: 115.59 | [22 empty] | ЭМ
|  | ОТм(ЗТм) |  |  |  | 4: чел.-ч; 7: 0.059976; 12: 21.3 | [22 empty] | ОТм(ЗТм)
| 91.14.02-001 | Автомобили бортовые, грузоподъемность до 5 т |  |  |  | маш.-ч | 0.14 |  | 0.059976 | 477.92 | 1.39 | 664.31 |  | 39.84 | [23 empty] | Автомобили бортовые, грузоподъемность до 5 т
| 4-100-040 | ОТм(Зтм) Средний разряд машинистов 4 |  |  |  | 4: чел.-ч; 5: 0.14; 7: 0.059976; 10: 355.19; 12: 21.3 | [24 empty] | ОТм(Зтм) Средний разряд машинистов 4
| 91.21.18-021 | Пушки тепловые, тепловая мощность 26-44 кВт |  |  |  | 4: маш.-ч; 5: 1.46; 7: 0.62546; 10: 121.11; 12: 75.75 | [23 empty] | Пушки тепловые, тепловая мощность 26-44 кВт
| 4 | М |  |  |  | 12: 21.04 | [22 empty] | М
| 01.7.03.04-0001 | Электроэнергия |  |  |  | 4: кВт-ч; 5: 7.884; 7: 3.3775; 10: 6.23; 12: 21.04 | [23 empty] | Электроэнергия
|  | Итого прямые затраты |  |  |  | 12: 4711.73 | [25 empty] | Итого прямые затраты
|  | ФОТ |  |  |  | 12: 4575.1 | [26 empty] | ФОТ
| Пр/812-015.0-1 | НР Отделочные работы |  |  |  | 4: %; 5: 100; 7: 100; 12: 4575.1 | [26 empty] | НР Отделочные работы
| Пр/774-015.0 | СП Отделочные работы |  |  |  | 4: %; 5: 49; 7: 49; 12: 2241.8 | [26 empty] | СП Отделочные работы
|  | Всего по позиции |  |  |  | 10: 26910.9; 12: 11528.63 | [27 empty] | Всего по позиции
58 | ФСБЦ-01.6.04.05-0001 | Профиль фиксирующий (багет) стеновой невидимый для натяжного потолка |  |  |  | м | 60.53 | 1 | 60.53 | 19.65 | 1.39 | 27.31 |  | 1653.07 | [20 empty] | Профиль фиксирующий (багет) стеновой невидимый для натяжного потолка
|  | Всего по позиции |  |  |  | 12: 1653.07 | [27 empty] | Всего по позиции
59 | ФСБЦ-01.6.04.05-0011 | Вставка L и T-образная декоративная стеновая для натяжного потолка |  |  |  | м | 60.53 | 1 | 60.53 | 15.41 | 1.35 | 20.8 |  | 1259.02 | [20 empty] | Вставка L и T-образная декоративная стеновая для натяжного потолка
|  | Всего по позиции |  |  |  | 12: 1259.02 | [27 empty] | Всего по позиции
60 | ФСБЦ-01.6.04.05-0021 | Полотно натяжного потолка, цвет белый, лаковый, с бортиком из ПВХ (гарпун) |  |  |  | м2 | 44.1252 | 1 | 44.1252 | 165.63 | 1.35 | 223.6 |  | 9866.39 | [20 empty] | Полотно натяжного потолка, цвет белый, лаковый, с бортиком из ПВХ (гарпун)
|  | Объем=42,84*1,03 | [40 empty] | Объем=42,84*1,03
|  | Всего по позиции |  |  |  | 12: 9866.39 | [27 empty] | Всего по позиции
61 | ФСБЦ-01.7.15.07-0022 | Дюбели полиэтиленовые распорные, диаметр 6 мм, длина 40 мм |  |  |  | 1000 шт | 0.794 | 1 | 0.794 | 261.09 | 1.29 | 336.81 |  | 267.43 | [20 empty] | Дюбели полиэтиленовые распорные, диаметр 6 мм, длина 40 мм
|  | Объем=794 / 1000 | [40 empty] | Объем=794 / 1000
|  | Всего по позиции |  |  |  | 12: 267.43 | [27 empty] | Всего по позиции
62 | ФСБЦ-01.7.15.14-0151 | Шурупы самонарезающие стальные с потайной головкой и крестообразным шлицем, остроконечные, диаметр 4,8 мм, длина 50 мм |  |  |  | 100 шт | 7.94 | 1 | 7.94 | 274.98 | 1.29 | 354.72 |  | 2816.48 | [20 empty] | Шурупы самонарезающие стальные с потайной головкой и крестообразным шлицем, остроконечные, диаметр 4,8 мм, длина 50 мм
|  | Объем=794 / 100 | [40 empty] | Объем=794 / 100
|  | Всего по позиции |  |  |  | 12: 2816.48 | [27 empty] | Всего по позиции
63 | ГЭСН15-01-052-01 | Устройство в натяжном потолке монтажных отверстий |  |  |  | 4: 100 отверстий; 5: 0.07; 6: 1; 7: 0.07 | [20 empty] | Устройство в натяжном потолке монтажных отверстий
|  | Объем=7 / 100 | [40 empty] | Объем=7 / 100
| 1 | ОТ(ЗТ) |  |  |  | 4: чел.-ч; 7: 2.5571; 12: 1043.83 | [22 empty] | ОТ(ЗТ)
| 1-100-50 | Средний разряд работы 5,0 |  |  |  | 4: чел.-ч; 5: 36.53; 7: 2.5571; 10: 408.21; 12: 1043.83 | [23 empty] | Средний разряд работы 5,0
|  | Итого прямые затраты |  |  |  | 12: 1043.83 | [25 empty] | Итого прямые затраты
|  | ФОТ |  |  |  | 12: 1043.83 | [26 empty] | ФОТ
| Пр/812-015.0-1 | НР Отделочные работы |  |  |  | 4: %; 5: 100; 7: 100; 12: 1043.83 | [26 empty] | НР Отделочные работы
| Пр/774-015.0 | СП Отделочные работы |  |  |  | 4: %; 5: 49; 7: 49; 12: 511.48 | [26 empty] | СП Отделочные работы
|  | Всего по позиции |  |  |  | 10: 37130.57; 12: 2599.14 | [27 empty] | Всего по позиции
64 | ФСБЦ-01.7.14.07-0061 | Пластикат листовой ПВХ вспененный, толщина 3-4 мм |  |  |  | м2 | 0.07 | 1 | 0.07 | 441.88 | 1.66 | 733.52 |  | 51.35 | [20 empty] | Пластикат листовой ПВХ вспененный, толщина 3-4 мм
|  | Объем=0,10*0,10*7 | [40 empty] | Объем=0,10*0,10*7
|  | Всего по позиции |  |  |  | 12: 51.35 | [27 empty] | Всего по позиции
65 | ФСБЦ-14.1.02.04-0107 | Клей цианакрилатный |  |  |  | кг | 0.01 | 1 | 0.01 | 30130.94 | 1.91 | 57550.1 |  | 575.5 | [20 empty] | Клей цианакрилатный
|  | Всего по позиции |  |  |  | 12: 575.5 | [27 empty] | Всего по позиции
66 | ГЭСН46-03-013-23 | (Прим.) Установка гардин-2 шт |  |  |  | 4: 100 отверстий; 5: 0.06; 6: 1; 7: 0.06 | [20 empty] | (Прим.) Установка гардин-2 шт
|  | Объем=6 / 100 | [40 empty] | Объем=6 / 100
| 1 | ОТ(ЗТ) |  |  |  | 4: чел.-ч; 7: 0.363; 12: 114.5 | [22 empty] | ОТ(ЗТ)
| 1-100-30 | Средний разряд работы 3,0 |  |  |  | 4: чел.-ч; 5: 6.05; 7: 0.363; 10: 315.43; 12: 114.5 | [23 empty] | Средний разряд работы 3,0
| 4 | М |  |  |  | 12: 2.48 | [22 empty] | М
| 01.7.03.04-0001 | Электроэнергия |  |  |  | 4: кВт-ч; 5: 6.645; 7: 0.3987; 10: 6.23; 12: 2.48 | [23 empty] | Электроэнергия
|  | Итого прямые затраты |  |  |  | 12: 116.98 | [25 empty] | Итого прямые затраты
|  | ФОТ |  |  |  | 12: 114.5 | [26 empty] | ФОТ
| Пр/812-040.1-1 | НР Работы по реконструкции зданий и сооружений: усиление и замена существующих конструкций, возведение отдельных конструктивных элементов |  |  |  | 4: %; 5: 103; 7: 103; 12: 117.94 | [26 empty] | НР Работы по реконструкции зданий и сооружений: усиление и замена существующих конструкций, возведение отдельных конструктивных элементов
| Пр/774-040.1 | СП Работы по реконструкции зданий и сооружений: усиление и замена существующих конструкций, возведение отдельных конструктивных элементов |  |  |  | 4: %; 5: 59; 7: 59; 12: 67.56 | [26 empty] | СП Работы по реконструкции зданий и сооружений: усиление и замена существующих конструкций, возведение отдельных конструктивных элементов
|  | Всего по позиции |  |  |  | 10: 5041.33; 12: 302.48 | [27 empty] | Всего по позиции
67 | Текущая цена | гардина |  |  |  | шт | 2 | 1 | 2 |  |  | 833.33 |  | 1666.66 | [20 empty] | гардина
|  | Цена=1000/1,2 | [42 empty] | Цена=1000/1,2
|  | Всего по позиции |  |  |  | 12: 1666.66 | [27 empty] | Всего по позиции
68 | ГЭСН15-02-041-01 | Устройство металлического каркаса из направляющих профилей под облицовку различными материалами: потолков |  |  |  | 4: 100 м2; 5: 0.033; 6: 1; 7: 0.033 | [20 empty] | Устройство металлического каркаса из направляющих профилей под облицовку различными материалами: потолков
|  | Объем=3,3 / 100 | [40 empty] | Объем=3,3 / 100
| 1 | ОТ(ЗТ) |  |  |  | 4: чел.-ч; 7: 1.6068; 12: 506.82 | [22 empty] | ОТ(ЗТ)
| 1-100-30 | Средний разряд работы 3,0 |  |  |  | 4: чел.-ч; 5: 48.69; 7: 1.6068; 10: 315.43; 12: 506.82 | [23 empty] | Средний разряд работы 3,0
| 2 | ЭМ |  |  |  | 12: 0.13 | [22 empty] | ЭМ
|  | ОТм(ЗТм) |  |  |  | 4: чел.-ч; 7: 0.001089; 12: 0.35 | [22 empty] | ОТм(ЗТм)
| 91.06.06-048 | Подъемники одномачтовые, грузоподъемность до 500 кг, высота подъема 45 м |  |  |  | маш.-ч | 0.03 |  | 0.00099 | 37.32 | 1.54 | 57.47 |  | 0.06 | [23 empty] | Подъемники одномачтовые, грузоподъемность до 500 кг, высота подъема 45 м
| 4-100-030 | ОТм(Зтм) Средний разряд машинистов 3 |  |  |  | 4: чел.-ч; 5: 0.03; 7: 0.00099; 10: 315.43; 12: 0.31 | [24 empty] | ОТм(Зтм) Средний разряд машинистов 3
| 91.14.02-001 | Автомобили бортовые, грузоподъемность до 5 т |  |  |  | маш.-ч | 0.003 |  | 9.9e-05 | 477.92 | 1.39 | 664.31 |  | 0.07 | [23 empty] | Автомобили бортовые, грузоподъемность до 5 т
| 4-100-040 | ОТм(Зтм) Средний разряд машинистов 4 |  |  |  | 4: чел.-ч; 5: 0.003; 7: 9.9e-05; 10: 355.19; 12: 0.04 | [24 empty] | ОТм(Зтм) Средний разряд машинистов 4
| 4 | М |  |  |  | 12: 1035.12 | [22 empty] | М
| 01.7.15.07-0082 | Дюбель-гвозди полипропиленовые анкерные с бортом, диаметр 6 мм, длина 40 мм |  |  |  | 100 шт | 0.67 |  | 0.02211 | 178.64 | 1.29 | 230.45 |  | 5.1 | [23 empty] | Дюбель-гвозди полипропиленовые анкерные с бортом, диаметр 6 мм, длина 40 мм
| 01.7.15.07-0152 | Дюбели пластмассовые с шурупами, диаметр 6 мм, длина 35 мм, диаметр шурупа 3,5 мм, длина шурупа 50 мм |  |  |  | 100 шт | 0.53 |  | 0.01749 | 52.34 | 1.63 | 85.31 |  | 1.49 | [23 empty] | Дюбели пластмассовые с шурупами, диаметр 6 мм, длина 35 мм, диаметр шурупа 3,5 мм, длина шурупа 50 мм
| 01.7.15.14-0042 | Шурупы самонарезающие стальные оксидированные с полукруглой головкой и крестообразным шлицем, остроконечные, диаметр 3,5 мм, длина 9,5 мм |  |  |  | 100 шт | 1.34 |  | 0.04422 | 22.93 | 1.29 | 29.58 |  | 1.31 | [23 empty] | Шурупы самонарезающие стальные оксидированные с полукруглой головкой и крестообразным шлицем, остроконечные, диаметр 3,5 мм, длина 9,5 мм
| 07.2.06.03-0119 | Профиль направляющий из оцинкованной стали, для монтажа гипсовых перегородок и подвесных потолков, размеры 28х27 мм, толщина стали 0,6 мм |  |  |  | м | 136 |  | 4.488 | 44.16 | 0.97 | 42.84 |  | 192.27 | [23 empty] | Профиль направляющий из оцинкованной стали, для монтажа гипсовых перегородок и подвесных потолков, размеры 28х27 мм, толщина стали 0,6 мм
| 07.2.06.03-0155 | Профиль направляющий из оцинкованной стали, размеры 60х27 мм, толщина стали 0,6 мм |  |  |  | м | 285 |  | 9.405 | 64.44 | 0.97 | 62.51 |  | 587.91 | [23 empty] | Профиль направляющий из оцинкованной стали, размеры 60х27 мм, толщина стали 0,6 мм
| 07.2.06.04-0078 | Подвесы анкерные стальные оцинкованные пружинные с зажимом профиля, размеры профиля 60х27 мм |  |  |  | 100 шт | 0.67 |  | 0.02211 | 2384.14 | 1.56 | 3719.26 |  | 82.23 | [23 empty] | Подвесы анкерные стальные оцинкованные пружинные с зажимом профиля, размеры профиля 60х27 мм
| 07.2.06.05-0017 | Соединители профиля стальные оцинкованные одноуровневые потолочные (краб), размеры 148х148 мм, толщина 0,9 мм |  |  |  | 100 шт | 1.59 |  | 0.05247 | 2013.47 | 1.56 | 3141.01 |  | 164.81 | [23 empty] | Соединители профиля стальные оцинкованные одноуровневые потолочные (краб), размеры 148х148 мм, толщина 0,9 мм
|  | Итого прямые затраты |  |  |  | 12: 1542.42 | [25 empty] | Итого прямые затраты
|  | ФОТ |  |  |  | 12: 507.17 | [26 empty] | ФОТ
| Пр/812-015.0-1 | НР Отделочные работы |  |  |  | 4: %; 5: 100; 7: 100; 12: 507.17 | [26 empty] | НР Отделочные работы
| Пр/774-015.0 | СП Отделочные работы |  |  |  | 4: %; 5: 49; 7: 49; 12: 248.51 | [26 empty] | СП Отделочные работы
|  | Всего по позиции |  |  |  | 10: 69639.39; 12: 2298.1 | [27 empty] | Всего по позиции
69 | ГЭСНр63-03-008-01 | (Прим.) Установка элементов облицовки потолков: пластиковых панелей без замены каркаса |  |  |  | 4: 100 м2; 5: 0.033; 6: 1; 7: 0.033 | [20 empty] | (Прим.) Установка элементов облицовки потолков: пластиковых панелей без замены каркаса
|  | Объем=3,3 / 100 | [40 empty] | Объем=3,3 / 100
| 1 | ОТ(ЗТ) |  |  |  | 4: чел.-ч; 7: 6.86; 12: 2163.86 | [22 empty] | ОТ(ЗТ)
| 1-100-30 | Средний разряд работы 3,0 |  |  |  | 4: чел.-ч; 5: 207.88; 7: 6.86; 10: 315.43; 12: 2163.86 | [23 empty] | Средний разряд работы 3,0
| 2 | ЭМ |  |  |  | 12: 0.04 | [22 empty] | ЭМ
|  | ОТм(ЗТм) |  |  |  | 4: чел.-ч; 7: 0.000363; 12: 0.11 | [22 empty] | ОТм(ЗТм)
| 91.06.06-048 | Подъемники одномачтовые, грузоподъемность до 500 кг, высота подъема 45 м |  |  |  | маш.-ч | 0.01 |  | 0.00033 | 37.32 | 1.54 | 57.47 |  | 0.02 | [23 empty] | Подъемники одномачтовые, грузоподъемность до 500 кг, высота подъема 45 м
| 4-100-030 | ОТм(Зтм) Средний разряд машинистов 3 |  |  |  | 4: чел.-ч; 5: 0.01; 7: 0.00033; 10: 315.43; 12: 0.1 | [24 empty] | ОТм(Зтм) Средний разряд машинистов 3
| 91.14.02-001 | Автомобили бортовые, грузоподъемность до 5 т |  |  |  | маш.-ч | 0.001 |  | 3.3e-05 | 477.92 | 1.39 | 664.31 |  | 0.02 | [23 empty] | Автомобили бортовые, грузоподъемность до 5 т
| 4-100-040 | ОТм(Зтм) Средний разряд машинистов 4 |  |  |  | 4: чел.-ч; 5: 0.001; 7: 3.3e-05; 10: 355.19; 12: 0.01 | [24 empty] | ОТм(Зтм) Средний разряд машинистов 4
| 4 | М |  |  |  | 12: 1424.8 | [22 empty] | М
| 01.7.15.06-0051 | Гвозди отделочные |  |  |  | т | 0.0005 |  | 1.65e-05 | 70296.2 | 1.29 | 90682.1 |  | 1.5 | [23 empty] | Гвозди отделочные
| 11.3.03.04-0001 | Панель декоративная пластиковая, размеры 2700х250х8 мм |  |  |  | м2 | 103 |  | 3.399 | 370.57 | 1.13 | 418.74 |  | 1423.3 | [23 empty] | Панель декоративная пластиковая, размеры 2700х250х8 мм
|  | Итого прямые затраты |  |  |  | 12: 3588.81 | [25 empty] | Итого прямые затраты
|  | ФОТ |  |  |  | 12: 2163.97 | [26 empty] | ФОТ
| Пр/812-097.0-1 | НР Стекольные, обойные и облицовочные работы (ремонтно-строительные) |  |  |  | 4: %; 5: 90; 7: 90; 12: 1947.57 | [26 empty] | НР Стекольные, обойные и облицовочные работы (ремонтно-строительные)
| Пр/774-097.0 | СП Стекольные, обойные и облицовочные работы (ремонтно-строительные) |  |  |  | 4: %; 5: 45; 7: 45; 12: 973.79 | [26 empty] | СП Стекольные, обойные и облицовочные работы (ремонтно-строительные)
|  | Всего по позиции |  |  |  | 10: 197277.88; 12: 6510.17 | [27 empty] | Всего по позиции
70 | ГЭСН15-01-054-01 | Устройство монтажных отверстий в потолках реечных алюминиевых |  |  |  | 4: 100 отверстий; 5: 0.03; 6: 1; 7: 0.03 | [20 empty] | Устройство монтажных отверстий в потолках реечных алюминиевых
|  | Объем=3 / 100 | [40 empty] | Объем=3 / 100
| 1 | ОТ(ЗТ) |  |  |  | 4: чел.-ч; 7: 0.0573; 12: 23.39 | [22 empty] | ОТ(ЗТ)
| 1-100-50 | Средний разряд работы 5,0 |  |  |  | 4: чел.-ч; 5: 1.91; 7: 0.0573; 10: 408.21; 12: 23.39 | [23 empty] | Средний разряд работы 5,0
| 4 | М |  |  |  | 12: 0.12 | [22 empty] | М
| 01.7.03.04-0001 | Электроэнергия |  |  |  | 4: кВт-ч; 5: 0.65; 7: 0.0195; 10: 6.23; 12: 0.12 | [23 empty] | Электроэнергия
|  | Итого прямые затраты |  |  |  | 12: 23.51 | [25 empty] | Итого прямые затраты
|  | ФОТ |  |  |  | 12: 23.39 | [26 empty] | ФОТ
| Пр/812-015.0-1 | НР Отделочные работы |  |  |  | 4: %; 5: 100; 7: 100; 12: 23.39 | [26 empty] | НР Отделочные работы
| Пр/774-015.0 | СП Отделочные работы |  |  |  | 4: %; 5: 49; 7: 49; 12: 11.46 | [26 empty] | СП Отделочные работы
|  | Всего по позиции |  |  |  | 10: 1945.33; 12: 58.36 | [27 empty] | Всего по позиции
|  | Всего по разделу 4 Потолки |  |  |  | 12: 42954.92 | [29 empty] | Всего по разделу 4 Потолки
Раздел 5. Полы | [33 empty] | Раздел 5. Полы
71 | ГЭСНр57-01-004-04 | Смена дощатых полов с добавлением новых досок: до 25% |  |  |  | 4: 100 м2; 5: 0.0476; 6: 1; 7: 0.0476 | [20 empty] | Смена дощатых полов с добавлением новых досок: до 25%
|  | Объем=4,76 / 100 | [40 empty] | Объем=4,76 / 100
| 1 | ОТ(ЗТ) |  |  |  | 4: чел.-ч; 7: 5.95; 12: 1876.81 | [22 empty] | ОТ(ЗТ)
| 1-100-30 | Средний разряд работы 3,0 |  |  |  | 4: чел.-ч; 5: 125; 7: 5.95; 10: 315.43; 12: 1876.81 | [23 empty] | Средний разряд работы 3,0
| 2 | ЭМ |  |  |  | 12: 18.24 | [22 empty] | ЭМ
|  | ОТм(ЗТм) |  |  |  | 4: чел.-ч; 7: 0.05712; 12: 18.58 | [22 empty] | ОТм(ЗТм)
| 91.06.06-048 | Подъемники одномачтовые, грузоподъемность до 500 кг, высота подъема 45 м |  |  |  | маш.-ч | 0.9 |  | 0.04284 | 37.32 | 1.54 | 57.47 |  | 2.46 | [23 empty] | Подъемники одномачтовые, грузоподъемность до 500 кг, высота подъема 45 м
| 4-100-030 | ОТм(Зтм) Средний разряд машинистов 3 |  |  |  | 4: чел.-ч; 5: 0.9; 7: 0.04284; 10: 315.43; 12: 13.51 | [24 empty] | ОТм(Зтм) Средний разряд машинистов 3
| 91.14.02-001 | Автомобили бортовые, грузоподъемность до 5 т |  |  |  | маш.-ч | 0.3 |  | 0.01428 | 477.92 | 1.39 | 664.31 |  | 9.49 | [23 empty] | Автомобили бортовые, грузоподъемность до 5 т
| 4-100-040 | ОТм(Зтм) Средний разряд машинистов 4 |  |  |  | 4: чел.-ч; 5: 0.3; 7: 0.01428; 10: 355.19; 12: 5.07 | [24 empty] | ОТм(Зтм) Средний разряд машинистов 4
| 91.21.07-001 | Машины для острожки деревянных полов |  |  |  | маш.-ч | 5.69 |  | 0.27084 | 17.21 | 1.35 | 23.23 |  | 6.29 | [23 empty] | Машины для острожки деревянных полов
| 4 | М |  |  |  | 12: 906.99 | [22 empty] | М
| 01.7.15.06-0111 | Гвозди строительные |  |  |  | т | 0.024 |  | 0.0011424 | 70296.2 | 1.29 | 90682.1 |  | 103.6 | [23 empty] | Гвозди строительные
| 11.1.01.04-0024 | Доска для покрытия полов шпунтованная из древесины хвойных пород, толщина 27 мм, ширина без гребня 100-140 мм |  |  |  | м3 | 0.59 |  | 0.028084 | 23838.77 | 1.2 | 28606.52 |  | 803.39 | [23 empty] | Доска для покрытия полов шпунтованная из древесины хвойных пород, толщина 27 мм, ширина без гребня 100-140 мм
|  | Итого прямые затраты |  |  |  | 12: 2820.62 | [25 empty] | Итого прямые затраты
|  | ФОТ |  |  |  | 12: 1895.39 | [26 empty] | ФОТ
| Пр/812-091.0-1 | НР Полы (ремонтно-строительные) |  |  |  | 4: %; 5: 89; 7: 89; 12: 1686.9 | [26 empty] | НР Полы (ремонтно-строительные)
| Пр/774-091.0 | СП Полы (ремонтно-строительные) |  |  |  | 4: %; 5: 49; 7: 49; 12: 928.74 | [26 empty] | СП Полы (ремонтно-строительные)
|  | Всего по позиции |  |  |  | 10: 114207.14; 12: 5436.26 | [27 empty] | Всего по позиции
72 | ГЭСН11-01-035-04 | Устройство покрытий: из плит древесностружечных |  |  |  | 4: 100 м2; 5: 0.4284; 6: 1; 7: 0.4284 | [20 empty] | Устройство покрытий: из плит древесностружечных
|  | Объем=42,84 / 100 | [40 empty] | Объем=42,84 / 100
| 1 | ОТ(ЗТ) |  |  |  | 4: чел.-ч; 7: 20.4947; 12: 6546.2 | [22 empty] | ОТ(ЗТ)
| 1-100-31 | Средний разряд работы 3,1 |  |  |  | 4: чел.-ч; 5: 47.84; 7: 20.4947; 10: 319.41; 12: 6546.2 | [23 empty] | Средний разряд работы 3,1
| 2 | ЭМ |  |  |  | 12: 250.49 | [22 empty] | ЭМ
|  | ОТм(ЗТм) |  |  |  | 4: чел.-ч; 7: 0.60404; 12: 204.68 | [22 empty] | ОТм(ЗТм)
| 91.06.06-048 | Подъемники одномачтовые, грузоподъемность до 500 кг, высота подъема 45 м |  |  |  | маш.-ч | 0.58 |  | 0.24847 | 37.32 | 1.54 | 57.47 |  | 14.28 | [23 empty] | Подъемники одномачтовые, грузоподъемность до 500 кг, высота подъема 45 м
| 4-100-030 | ОТм(Зтм) Средний разряд машинистов 3 |  |  |  | 4: чел.-ч; 5: 0.58; 7: 0.24847; 10: 315.43; 12: 78.38 | [24 empty] | ОТм(Зтм) Средний разряд машинистов 3
| 91.14.02-001 | Автомобили бортовые, грузоподъемность до 5 т |  |  |  | маш.-ч | 0.83 |  | 0.35557 | 477.92 | 1.39 | 664.31 |  | 236.21 | [23 empty] | Автомобили бортовые, грузоподъемность до 5 т
| 4-100-040 | ОТм(Зтм) Средний разряд машинистов 4 |  |  |  | 4: чел.-ч; 5: 0.83; 7: 0.35557; 10: 355.19; 12: 126.3 | [24 empty] | ОТм(Зтм) Средний разряд машинистов 4
| 4 | М |  |  |  | 12: 6874.45 | [22 empty] | М
| 01.7.03.04-0001 | Электроэнергия |  |  |  | 4: кВт-ч; 5: 0.301; 7: 0.12895; 10: 6.23; 12: 0.8 | [23 empty] | Электроэнергия
| 01.7.15.06-0111 | Гвозди строительные |  |  |  | т | 0.0053 |  | 0.0022705 | 70296.2 | 1.29 | 90682.1 |  | 205.89 | [23 empty] | Гвозди строительные
| 11.2.09.02-0004 | Плиты древесностружечные типа Р1 обычные нешлифованные, класс эмиссии формальдегидов Е1, без облицовки, сорт II, толщина 18-20 мм |  |  |  | 100 м2 | 1.027 |  | 0.43997 | 11568.82 | 1.31 | 15155.15 |  | 6667.76 | [23 empty] | Плиты древесностружечные типа Р1 обычные нешлифованные, класс эмиссии формальдегидов Е1, без облицовки, сорт II, толщина 18-20 мм
|  | Итого прямые затраты |  |  |  | 12: 13875.82 | [25 empty] | Итого прямые затраты
|  | ФОТ |  |  |  | 12: 6750.88 | [26 empty] | ФОТ
| Пр/812-011.0-1 | НР Полы |  |  |  | 4: %; 5: 112; 7: 112; 12: 7560.99 | [26 empty] | НР Полы
| Пр/774-011.0 | СП Полы |  |  |  | 4: %; 5: 65; 7: 65; 12: 4388.07 | [26 empty] | СП Полы
|  | Всего по позиции |  |  |  | 10: 60282.17; 12: 25824.88 | [27 empty] | Всего по позиции
73 | ГЭСН11-01-036-01 | Устройство покрытий: из линолеума на клее |  |  |  | 4: 100 м2; 5: 0.4284; 6: 1; 7: 0.4284 | [20 empty] | Устройство покрытий: из линолеума на клее
|  | Объем=42,84 / 100 | [40 empty] | Объем=42,84 / 100
| 1 | ОТ(ЗТ) |  |  |  | 4: чел.-ч; 7: 16.3649; 12: 5031.87 | [22 empty] | ОТ(ЗТ)
| 1-100-27 | Средний разряд работы 2,7 |  |  |  | 4: чел.-ч; 5: 38.2; 7: 16.3649; 10: 307.48; 12: 5031.87 | [23 empty] | Средний разряд работы 2,7
| 2 | ЭМ |  |  |  | 12: 150.92 | [22 empty] | ЭМ
|  | ОТм(ЗТм) |  |  |  | 4: чел.-ч; 7: 0.36414; 12: 123.38 | [22 empty] | ОТм(ЗТм)
| 91.06.06-048 | Подъемники одномачтовые, грузоподъемность до 500 кг, высота подъема 45 м |  |  |  | маш.-ч | 0.35 |  | 0.14994 | 37.32 | 1.54 | 57.47 |  | 8.62 | [23 empty] | Подъемники одномачтовые, грузоподъемность до 500 кг, высота подъема 45 м
| 4-100-030 | ОТм(Зтм) Средний разряд машинистов 3 |  |  |  | 4: чел.-ч; 5: 0.35; 7: 0.14994; 10: 315.43; 12: 47.3 | [24 empty] | ОТм(Зтм) Средний разряд машинистов 3
| 91.14.02-001 | Автомобили бортовые, грузоподъемность до 5 т |  |  |  | маш.-ч | 0.5 |  | 0.2142 | 477.92 | 1.39 | 664.31 |  | 142.3 | [23 empty] | Автомобили бортовые, грузоподъемность до 5 т
| 4-100-040 | ОТм(Зтм) Средний разряд машинистов 4 |  |  |  | 4: чел.-ч; 5: 0.5; 7: 0.2142; 10: 355.19; 12: 76.08 | [24 empty] | ОТм(Зтм) Средний разряд машинистов 4
| 4 | М |  |  |  | 12: 20.67 | [22 empty] | М
| 01.7.20.08-0051 | Ветошь хлопчатобумажная цветная |  |  |  | кг | 0.5 |  | 0.2142 | 56.11 | 1.72 | 96.51 |  | 20.67 | [23 empty] | Ветошь хлопчатобумажная цветная
|  | Итого прямые затраты |  |  |  | 12: 5326.84 | [25 empty] | Итого прямые затраты
|  | ФОТ |  |  |  | 12: 5155.25 | [26 empty] | ФОТ
| Пр/812-011.0-1 | НР Полы |  |  |  | 4: %; 5: 112; 7: 112; 12: 5773.88 | [26 empty] | НР Полы
| Пр/774-011.0 | СП Полы |  |  |  | 4: %; 5: 65; 7: 65; 12: 3350.91 | [26 empty] | СП Полы
|  | Всего по позиции |  |  |  | 10: 33733.96; 12: 14451.63 | [27 empty] | Всего по позиции
74 | ФСБЦ-01.6.03.04-0001 | Линолеум ПВХ на теплозвукоизолирующей подоснове, с дополнительным защитным слоем, с рисунком |  |  |  | м2 | 43.6968 | 1 | 43.6968 | 239 | 1.27 | 303.53 |  | 13263.29 | [20 empty] | Линолеум ПВХ на теплозвукоизолирующей подоснове, с дополнительным защитным слоем, с рисунком
|  | Всего по позиции |  |  |  | 12: 13263.29 | [27 empty] | Всего по позиции
75 | ФСБЦ-14.5.04.03-0104 | Мастика клеящая каучуковая КН-2 |  |  |  | кг | 21.42 | 1 | 21.42 | 113.39 | 2.51 | 284.61 |  | 6096.35 | [20 empty] | Мастика клеящая каучуковая КН-2
|  | Всего по позиции |  |  |  | 12: 6096.35 | [27 empty] | Всего по позиции
76 | ГЭСН11-01-040-03 | Устройство плинтусов поливинилхлоридных: на винтах самонарезающих |  |  |  | 4: 100 м; 5: 0.5963; 6: 1; 7: 0.5963 | [20 empty] | Устройство плинтусов поливинилхлоридных: на винтах самонарезающих
|  | Объем=59,63 / 100 | [40 empty] | Объем=59,63 / 100
| 1 | ОТ(ЗТ) |  |  |  | 4: чел.-ч; 7: 3.9833; 12: 1351.49 | [22 empty] | ОТ(ЗТ)
| 1-100-36 | Средний разряд работы 3,6 |  |  |  | 4: чел.-ч; 5: 6.68; 7: 3.9833; 10: 339.29; 12: 1351.49 | [23 empty] | Средний разряд работы 3,6
| 2 | ЭМ |  |  |  | 12: 12.05 | [22 empty] | ЭМ
|  | ОТм(ЗТм) |  |  |  | 4: чел.-ч; 7: 0.020871; 12: 7.29 | [22 empty] | ОТм(ЗТм)
| 91.06.06-048 | Подъемники одномачтовые, грузоподъемность до 500 кг, высота подъема 45 м |  |  |  | маш.-ч | 0.005 |  | 0.0029815 | 37.32 | 1.54 | 57.47 |  | 0.17 | [23 empty] | Подъемники одномачтовые, грузоподъемность до 500 кг, высота подъема 45 м
| 4-100-030 | ОТм(Зтм) Средний разряд машинистов 3 |  |  |  | 4: чел.-ч; 5: 0.005; 7: 0.0029815; 10: 315.43; 12: 0.94 | [24 empty] | ОТм(Зтм) Средний разряд машинистов 3
| 91.14.02-001 | Автомобили бортовые, грузоподъемность до 5 т |  |  |  | маш.-ч | 0.03 |  | 0.017889 | 477.92 | 1.39 | 664.31 |  | 11.88 | [23 empty] | Автомобили бортовые, грузоподъемность до 5 т
| 4-100-040 | ОТм(Зтм) Средний разряд машинистов 4 |  |  |  | 4: чел.-ч; 5: 0.03; 7: 0.017889; 10: 355.19; 12: 6.35 | [24 empty] | ОТм(Зтм) Средний разряд машинистов 4
| 4 | М |  |  |  | 12: 930.8 | [22 empty] | М
| 01.7.03.04-0001 | Электроэнергия |  |  |  | 4: кВт-ч; 5: 2.5408; 7: 1.5151; 10: 6.23; 12: 9.44 | [23 empty] | Электроэнергия
| 01.7.15.07-0021 | Дюбели полиэтиленовые распорные, диаметр 6 мм, длина 30 мм |  |  |  | 1000 шт | 0.263 |  | 0.15683 | 174.13 | 1.29 | 224.63 |  | 35.23 | [23 empty] | Дюбели полиэтиленовые распорные, диаметр 6 мм, длина 30 мм
| 01.7.15.14-0302 | Шурупы самонарезающие стальные с полукруглой головкой и крестообразным шлицем, остроконечные, диаметр 3,5 мм, длина 35 мм |  |  |  | 100 шт | 2.63 |  | 1.5683 | 88.86 | 1.29 | 114.63 |  | 179.77 | [23 empty] | Шурупы самонарезающие стальные с полукруглой головкой и крестообразным шлицем, остроконечные, диаметр 3,5 мм, длина 35 мм
| 11.3.03.14-0001 | Заглушки торцевые для плинтуса из ПВХ, высота 48 мм |  |  |  | 100 шт | 0.16 |  | 0.095408 | 1815.16 | 1.13 | 2051.13 |  | 195.69 | [23 empty] | Заглушки торцевые для плинтуса из ПВХ, высота 48 мм
| 11.3.03.14-0021 | Соединители для плинтуса из ПВХ, высота 48 мм |  |  |  | 100 шт | 0.4 |  | 0.23852 | 1448.4 | 1.13 | 1636.69 |  | 390.38 | [23 empty] | Соединители для плинтуса из ПВХ, высота 48 мм
| 11.3.03.14-0031 | Уголки для плинтуса из ПВХ, высота 48 мм |  |  |  | 100 шт | 0.14 |  | 0.083482 | 1275.12 | 1.13 | 1440.89 |  | 120.29 | [23 empty] | Уголки для плинтуса из ПВХ, высота 48 мм
|  | Итого прямые затраты |  |  |  | 12: 2301.63 | [25 empty] | Итого прямые затраты
|  | ФОТ |  |  |  | 12: 1358.78 | [26 empty] | ФОТ
| Пр/812-011.0-1 | НР Полы |  |  |  | 4: %; 5: 112; 7: 112; 12: 1521.83 | [26 empty] | НР Полы
| Пр/774-011.0 | СП Полы |  |  |  | 4: %; 5: 65; 7: 65; 12: 883.21 | [26 empty] | СП Полы
|  | Всего по позиции |  |  |  | 10: 7893.12; 12: 4706.67 | [27 empty] | Всего по позиции
77 | ФСБЦ-11.3.03.06-0011 | Плинтус для полов из ПВХ, размеры 19х48 мм, цветной |  |  |  | м | 60.2263 | 1 | 60.2263 | 27.65 | 1.13 | 31.24 |  | 1881.47 | [20 empty] | Плинтус для полов из ПВХ, размеры 19х48 мм, цветной
|  | Всего по позиции |  |  |  | 12: 1881.47 | [27 empty] | Всего по позиции
78 | ГЭСН11-01-027-02 | Устройство покрытий на цементном растворе из плиток: керамических для полов многоцветных |  |  |  | 4: 100 м2; 5: 0.033; 6: 1; 7: 0.033 | [20 empty] | Устройство покрытий на цементном растворе из плиток: керамических для полов многоцветных
|  | Объем=3,3 / 100 | [40 empty] | Объем=3,3 / 100
| 1 | ОТ(ЗТ) |  |  |  | 4: чел.-ч; 7: 3.498; 12: 1131.22 | [22 empty] | ОТ(ЗТ)
| 1-100-32 | Средний разряд работы 3,2 |  |  |  | 4: чел.-ч; 5: 106; 7: 3.498; 10: 323.39; 12: 1131.22 | [23 empty] | Средний разряд работы 3,2
| 2 | ЭМ |  |  |  | 12: 32.04 | [22 empty] | ЭМ
|  | ОТм(ЗТм) |  |  |  | 4: чел.-ч; 7: 0.09702; 12: 32.07 | [22 empty] | ОТм(ЗТм)
| 91.06.05-011 | Погрузчики одноковшовые универсальные фронтальные пневмоколесные, номинальная вместимость основного ковша 2,6 м3, грузоподъемность 5 т |  |  |  | 4: маш.-ч; 5: 0.36; 7: 0.01188; 10: 1812.94; 12: 21.54 | [23 empty] | Погрузчики одноковшовые универсальные фронтальные пневмоколесные, номинальная вместимость основного ковша 2,6 м3, грузоподъемность 5 т
| 4-100-050 | ОТм(Зтм) Средний разряд машинистов 5 |  |  |  | 4: чел.-ч; 5: 0.36; 7: 0.01188; 10: 408.21; 12: 4.85 | [24 empty] | ОТм(Зтм) Средний разряд машинистов 5
| 91.06.06-048 | Подъемники одномачтовые, грузоподъемность до 500 кг, высота подъема 45 м |  |  |  | маш.-ч | 2.3 |  | 0.0759 | 37.32 | 1.54 | 57.47 |  | 4.36 | [23 empty] | Подъемники одномачтовые, грузоподъемность до 500 кг, высота подъема 45 м
| 4-100-030 | ОТм(Зтм) Средний разряд машинистов 3 |  |  |  | 4: чел.-ч; 5: 2.3; 7: 0.0759; 10: 315.43; 12: 23.94 | [24 empty] | ОТм(Зтм) Средний разряд машинистов 3
| 91.14.02-001 | Автомобили бортовые, грузоподъемность до 5 т |  |  |  | маш.-ч | 0.28 |  | 0.00924 | 477.92 | 1.39 | 664.31 |  | 6.14 | [23 empty] | Автомобили бортовые, грузоподъемность до 5 т
| 4-100-040 | ОТм(Зтм) Средний разряд машинистов 4 |  |  |  | 4: чел.-ч; 5: 0.28; 7: 0.00924; 10: 355.19; 12: 3.28 | [24 empty] | ОТм(Зтм) Средний разряд машинистов 4
| 4 | М |  |  |  | 12: 2659.7 | [22 empty] | М
| 01.7.03.01-0001 | Вода |  |  |  | 4: м3; 5: 3.85; 7: 0.12705; 10: 25.12; 12: 3.19 | [23 empty] | Вода
| 01.7.07.29-0091 | Опилки древесные |  |  |  | м3 | 3.06 |  | 0.10098 | 732.2 | 2.06 | 1508.33 |  | 152.31 | [23 empty] | Опилки древесные
| 04.3.01.09-0016 | Раствор готовый кладочный, цементный, М200 |  |  |  | м3 | 1.3 |  | 0.0429 | 4033.62 | 1.44 | 5808.41 |  | 249.18 | [23 empty] | Раствор готовый кладочный, цементный, М200
| 06.2.02.01-0051 | Плитка керамическая для полов, неглазурованная, гладкая, многоцветная |  |  |  | м2 | 102 |  | 3.366 | 515.34 | 1.3 | 669.94 |  | 2255.02 | [23 empty] | Плитка керамическая для полов, неглазурованная, гладкая, многоцветная
|  | Итого прямые затраты |  |  |  | 12: 3855.03 | [25 empty] | Итого прямые затраты
|  | ФОТ |  |  |  | 12: 1163.29 | [26 empty] | ФОТ
| Пр/812-011.0-1 | НР Полы |  |  |  | 4: %; 5: 112; 7: 112; 12: 1302.88 | [26 empty] | НР Полы
| Пр/774-011.0 | СП Полы |  |  |  | 4: %; 5: 65; 7: 65; 12: 756.14 | [26 empty] | СП Полы
|  | Всего по позиции |  |  |  | 10: 179213.64; 12: 5914.05 | [27 empty] | Всего по позиции
|  | Всего по разделу 5 Полы |  |  |  | 12: 77574.6 | [29 empty] | Всего по разделу 5 Полы
Раздел 6. Сантехнические работы | [33 empty] | Раздел 6. Сантехнические работы
79 | ГЭСНр65-01-008-02 | Смена трубопроводов из полиэтиленовых канализационных труб диаметром: до 100 мм |  |  |  | 4: 100 м; 5: 0.05; 6: 1; 7: 0.05 | [20 empty] | Смена трубопроводов из полиэтиленовых канализационных труб диаметром: до 100 мм
|  | Объем=5 / 100 | [40 empty] | Объем=5 / 100
| 1 | ОТ(ЗТ) |  |  |  | 4: чел.-ч; 7: 2.7855; 12: 878.63 | [22 empty] | ОТ(ЗТ)
| 1-100-30 | Средний разряд работы 3,0 |  |  |  | 4: чел.-ч; 5: 55.71; 7: 2.7855; 10: 315.43; 12: 878.63 | [23 empty] | Средний разряд работы 3,0
| 2 | ЭМ |  |  |  | 12: 7.21 | [22 empty] | ЭМ
|  | ОТм(ЗТм) |  |  |  | 4: чел.-ч; 7: 0.02; 12: 6.7 | [22 empty] | ОТм(ЗТм)
| 91.06.06-048 | Подъемники одномачтовые, грузоподъемность до 500 кг, высота подъема 45 м |  |  |  | маш.-ч | 0.2 |  | 0.01 | 37.32 | 1.54 | 57.47 |  | 0.57 | [23 empty] | Подъемники одномачтовые, грузоподъемность до 500 кг, высота подъема 45 м
| 4-100-030 | ОТм(Зтм) Средний разряд машинистов 3 |  |  |  | 4: чел.-ч; 5: 0.2; 7: 0.01; 10: 315.43; 12: 3.15 | [24 empty] | ОТм(Зтм) Средний разряд машинистов 3
| 91.14.02-001 | Автомобили бортовые, грузоподъемность до 5 т |  |  |  | маш.-ч | 0.2 |  | 0.01 | 477.92 | 1.39 | 664.31 |  | 6.64 | [23 empty] | Автомобили бортовые, грузоподъемность до 5 т
| 4-100-040 | ОТм(Зтм) Средний разряд машинистов 4 |  |  |  | 4: чел.-ч; 5: 0.2; 7: 0.01; 10: 355.19; 12: 3.55 | [24 empty] | ОТм(Зтм) Средний разряд машинистов 4
| 4 | М |  |  |  | 12: 21.65 | [22 empty] | М
| 01.7.15.03-0014 | Болты стальные с шестигранной головкой, в комплекте с шестигранной гайкой и плоской круглой шайбой, диаметр резьбы М16, длина болта 25-200 мм |  |  |  | т | 0.0027 |  | 0.000135 | 145801.49 | 1.1 | 160381.64 |  | 21.65 | [23 empty] | Болты стальные с шестигранной головкой, в комплекте с шестигранной гайкой и плоской круглой шайбой, диаметр резьбы М16, длина болта 25-200 мм
|  | Итого прямые затраты |  |  |  | 12: 914.19 | [25 empty] | Итого прямые затраты
|  | ФОТ |  |  |  | 12: 885.33 | [26 empty] | ФОТ
| Пр/812-099.2-1 | НР Внутренние санитарно-технические работы: смена труб, санприборов, запорной арматуры и другое (ремонтно-строительные) |  |  |  | 4: %; 5: 103; 7: 103; 12: 911.89 | [26 empty] | НР Внутренние санитарно-технические работы: смена труб, санприборов, запорной арматуры и другое (ремонтно-строительные)
| Пр/774-099.2 | СП Внутренние санитарно-технические работы: смена труб, санприборов, запорной арматуры и другое (ремонтно-строительные) |  |  |  | 4: %; 5: 52; 7: 52; 12: 460.37 | [26 empty] | СП Внутренние санитарно-технические работы: смена труб, санприборов, запорной арматуры и другое (ремонтно-строительные)
|  | Всего по позиции |  |  |  | 10: 45729; 12: 2286.45 | [27 empty] | Всего по позиции
80 | ФСБЦ-07.2.07.13-0221 | Хомуты стальные |  |  |  | кг | 0.12 | 1 | 0.12 | 44.55 | 1.63 | 72.62 |  | 8.71 | [20 empty] | Хомуты стальные
|  | Всего по позиции |  |  |  | 12: 8.71 | [27 empty] | Всего по позиции
81 | ФСБЦ-01.7.19.02-0052 | Кольца резиновые уплотнительные для полипропиленовых труб, диаметр 110 мм |  |  |  | 100 шт | 0.1 | 1 | 0.1 | 2628.13 | 0.78 | 2049.94 |  | 204.99 | [20 empty] | Кольца резиновые уплотнительные для полипропиленовых труб, диаметр 110 мм
|  | Объем=10 / 100 | [40 empty] | Объем=10 / 100
|  | Всего по позиции |  |  |  | 12: 204.99 | [27 empty] | Всего по позиции
82 | ФСБЦ-24.3.05.15-0102 | Тройник полипропиленовый для систем водоотведения, диаметр 110 мм |  |  |  | шт | 2 | 1 | 2 | 111.78 | 1.23 | 137.49 |  | 274.98 | [20 empty] | Тройник полипропиленовый для систем водоотведения, диаметр 110 мм
|  | Всего по позиции |  |  |  | 12: 274.98 | [27 empty] | Всего по позиции
83 | ФСБЦ-24.3.02.02-0004 | Трубы полипропиленовые для систем водоотведения, диаметр 110 мм |  |  |  | м | 4.99 | 1 | 4.99 | 324.68 | 1.23 | 399.36 |  | 1992.81 | [20 empty] | Трубы полипропиленовые для систем водоотведения, диаметр 110 мм
|  | Всего по позиции |  |  |  | 12: 1992.81 | [27 empty] | Всего по позиции
84 | ГЭСНр65-01-006-15 | Смена: моек на одно отделение |  |  |  | 4: 100 шт; 5: 0.01; 6: 1; 7: 0.01 | [20 empty] | Смена: моек на одно отделение
|  | Объем=1 / 100 | [40 empty] | Объем=1 / 100
| 1 | ОТ(ЗТ) |  |  |  | 4: чел.-ч; 7: 3.274; 12: 1097.8 | [22 empty] | ОТ(ЗТ)
| 1-100-35 | Средний разряд работы 3,5 |  |  |  | 4: чел.-ч; 5: 327.4; 7: 3.274; 10: 335.31; 12: 1097.8 | [23 empty] | Средний разряд работы 3,5
| 2 | ЭМ |  |  |  | 12: 5.05 | [22 empty] | ЭМ
|  | ОТм(ЗТм) |  |  |  | 4: чел.-ч; 7: 0.014; 12: 4.7 | [22 empty] | ОТм(ЗТм)
| 91.06.06-048 | Подъемники одномачтовые, грузоподъемность до 500 кг, высота подъема 45 м |  |  |  | маш.-ч | 0.7 |  | 0.007 | 37.32 | 1.54 | 57.47 |  | 0.4 | [23 empty] | Подъемники одномачтовые, грузоподъемность до 500 кг, высота подъема 45 м
| 4-100-030 | ОТм(Зтм) Средний разряд машинистов 3 |  |  |  | 4: чел.-ч; 5: 0.7; 7: 0.007; 10: 315.43; 12: 2.21 | [24 empty] | ОТм(Зтм) Средний разряд машинистов 3
| 91.14.02-001 | Автомобили бортовые, грузоподъемность до 5 т |  |  |  | маш.-ч | 0.7 |  | 0.007 | 477.92 | 1.39 | 664.31 |  | 4.65 | [23 empty] | Автомобили бортовые, грузоподъемность до 5 т
| 4-100-040 | ОТм(Зтм) Средний разряд машинистов 4 |  |  |  | 4: чел.-ч; 5: 0.7; 7: 0.007; 10: 355.19; 12: 2.49 | [24 empty] | ОТм(Зтм) Средний разряд машинистов 4
| 4 | М |  |  |  | 12: 192.45 | [22 empty] | М
| 01.7.07.29-0031 | Каболка |  |  |  | т | 0.003 |  | 3e-05 | 160056.6 | 1.55 | 248087.73 |  | 7.44 | [23 empty] | Каболка
| 01.7.15.07-0001 | Дюбели |  |  |  | т | 0.005 |  | 5e-05 | 163881.2 | 1.29 | 211406.75 |  | 10.57 | [23 empty] | Дюбели
| 01.7.15.14-0169 | Шурупы самонарезающие стальные с полукруглой головкой и прямым шлицем, остроконечные, диаметр 6 мм, длина 40 мм |  |  |  | т | 0.0108 |  | 0.000108 | 104494.96 | 1.29 | 134798.5 |  | 14.56 | [23 empty] | Шурупы самонарезающие стальные с полукруглой головкой и прямым шлицем, остроконечные, диаметр 6 мм, длина 40 мм
| 03.2.02.08-0002 | Цемент расширяющийся |  |  |  | т | 0.0079 |  | 7.9e-05 | 14625.05 | 2.11 | 30858.86 |  | 2.44 | [23 empty] | Цемент расширяющийся
| 24.3.05.01-0101 | Втулки полихлорвиниловые |  |  |  | 100 шт | 4 |  | 0.04 | 4278.16 | 0.92 | 3935.91 |  | 157.44 | [23 empty] | Втулки полихлорвиниловые
|  | Итого прямые затраты |  |  |  | 12: 1300 | [25 empty] | Итого прямые затраты
|  | ФОТ |  |  |  | 12: 1102.5 | [26 empty] | ФОТ
| Пр/812-099.2-1 | НР Внутренние санитарно-технические работы: смена труб, санприборов, запорной арматуры и другое (ремонтно-строительные) |  |  |  | 4: %; 5: 103; 7: 103; 12: 1135.58 | [26 empty] | НР Внутренние санитарно-технические работы: смена труб, санприборов, запорной арматуры и другое (ремонтно-строительные)
| Пр/774-099.2 | СП Внутренние санитарно-технические работы: смена труб, санприборов, запорной арматуры и другое (ремонтно-строительные) |  |  |  | 4: %; 5: 52; 7: 52; 12: 573.3 | [26 empty] | СП Внутренние санитарно-технические работы: смена труб, санприборов, запорной арматуры и другое (ремонтно-строительные)
|  | Всего по позиции |  |  |  | 10: 300888; 12: 3008.88 | [27 empty] | Всего по позиции
85 | ФСБЦ-18.2.02.04-0012 | Мойка из нержавеющей стали, одна чаша, сливная полка, накладная, с пластмассовым бутылочным сифоном, с латунным выпуском, смеситель с центральным подводом, набортный, с двумя рукоятями, излив с аэратором, размеры 800х600х150 мм |  |  |  | компл | 1 | 1 | 1 | 2085.86 | 1.45 | 3024.5 |  | 3024.5 | [20 empty] | Мойка из нержавеющей стали, одна чаша, сливная полка, накладная, с пластмассовым бутылочным сифоном, с латунным выпуском, смеситель с центральным подводом, набортный, с двумя рукоятями, излив с аэратором, размеры 800х600х150 мм
|  | Всего по позиции |  |  |  | 12: 3024.5 | [27 empty] | Всего по позиции
86 | ГЭСН10-01-059-01 | Установка столов, шкафов под мойки, холодильных шкафов и др. |  |  |  | 4: 100 шт; 5: 0.01; 6: 1; 7: 0.01 | [20 empty] | Установка столов, шкафов под мойки, холодильных шкафов и др.
|  | Объем=1 / 100 | [40 empty] | Объем=1 / 100
| 1 | ОТ(ЗТ) |  |  |  | 4: чел.-ч; 7: 0.677; 12: 200.99 | [22 empty] | ОТ(ЗТ)
| 1-100-23 | Средний разряд работы 2,3 |  |  |  | 4: чел.-ч; 5: 67.7; 7: 0.677; 10: 296.88; 12: 200.99 | [23 empty] | Средний разряд работы 2,3
| 2 | ЭМ |  |  |  | 12: 17.4 | [22 empty] | ЭМ
|  | ОТм(ЗТм) |  |  |  | 4: чел.-ч; 7: 0.042; 12: 14.23 | [22 empty] | ОТм(ЗТм)
| 91.06.06-048 | Подъемники одномачтовые, грузоподъемность до 500 кг, высота подъема 45 м |  |  |  | маш.-ч | 1.73 |  | 0.0173 | 37.32 | 1.54 | 57.47 |  | 0.99 | [23 empty] | Подъемники одномачтовые, грузоподъемность до 500 кг, высота подъема 45 м
| 4-100-030 | ОТм(Зтм) Средний разряд машинистов 3 |  |  |  | 4: чел.-ч; 5: 1.73; 7: 0.0173; 10: 315.43; 12: 5.46 | [24 empty] | ОТм(Зтм) Средний разряд машинистов 3
| 91.14.02-001 | Автомобили бортовые, грузоподъемность до 5 т |  |  |  | маш.-ч | 2.47 |  | 0.0247 | 477.92 | 1.39 | 664.31 |  | 16.41 | [23 empty] | Автомобили бортовые, грузоподъемность до 5 т
| 4-100-040 | ОТм(Зтм) Средний разряд машинистов 4 |  |  |  | 4: чел.-ч; 5: 2.47; 7: 0.0247; 10: 355.19; 12: 8.77 | [24 empty] | ОТм(Зтм) Средний разряд машинистов 4
| 4 | М |  |  |  | 12: 148.78 | [22 empty] | М
| 01.7.15.06-0111 | Гвозди строительные |  |  |  | т | 0.012 |  | 0.00012 | 70296.2 | 1.29 | 90682.1 |  | 10.88 | [23 empty] | Гвозди строительные
| 08.1.02.11-0001 | Поковки из квадратных заготовок, масса 1,5-4,5 кг |  |  |  | т | 0.035 |  | 0.00035 | 55898.18 | 1.32 | 73785.6 |  | 25.82 | [23 empty] | Поковки из квадратных заготовок, масса 1,5-4,5 кг
| 11.2.07.12-0011 | Штапик (раскладка) деревянный, неокрашенный, сечение 19х19 мм |  |  |  | м | 400 |  | 4 | 17.96 | 1.56 | 28.02 |  | 112.08 | [23 empty] | Штапик (раскладка) деревянный, неокрашенный, сечение 19х19 мм
|  | Итого прямые затраты |  |  |  | 12: 381.4 | [25 empty] | Итого прямые затраты
|  | ФОТ |  |  |  | 12: 215.22 | [26 empty] | ФОТ
| Пр/812-010.0-1 | НР Деревянные конструкции |  |  |  | 4: %; 5: 108; 7: 108; 12: 232.44 | [26 empty] | НР Деревянные конструкции
| Пр/774-010.0 | СП Деревянные конструкции |  |  |  | 4: %; 5: 55; 7: 55; 12: 118.37 | [26 empty] | СП Деревянные конструкции
|  | Всего по позиции |  |  |  | 10: 73221; 12: 732.21 | [27 empty] | Всего по позиции
87 | ФСБЦ-11.2.04.06-0071 | Подстолье под мойку размером 500х600 мм из ЛСДСП, размеры 600х820х560 мм |  |  |  | шт | 1 | 1 | 1 | 1316.28 | 1.31 | 1724.33 |  | 1724.33 | [20 empty] | Подстолье под мойку размером 500х600 мм из ЛСДСП, размеры 600х820х560 мм
|  | Всего по позиции |  |  |  | 12: 1724.33 | [27 empty] | Всего по позиции
88 | ГЭСН17-01-001-14 | Установка умывальников одиночных: с подводкой холодной и горячей воды |  |  |  | 4: 10 компл; 5: 0.1; 6: 1; 7: 0.1 | [20 empty] | Установка умывальников одиночных: с подводкой холодной и горячей воды
|  | Объем=1 / 10 | [40 empty] | Объем=1 / 10
| 1 | ОТ(ЗТ) |  |  |  | 4: чел.-ч; 7: 1.95; 12: 692.62 | [22 empty] | ОТ(ЗТ)
| 1-100-40 | Средний разряд работы 4,0 |  |  |  | 4: чел.-ч; 5: 19.5; 7: 1.95; 10: 355.19; 12: 692.62 | [23 empty] | Средний разряд работы 4,0
| 2 | ЭМ |  |  |  | 12: 14.04 | [22 empty] | ЭМ
|  | ОТм(ЗТм) |  |  |  | 4: чел.-ч; 7: 0.033; 12: 11.2 | [22 empty] | ОТм(ЗТм)
| 91.06.06-048 | Подъемники одномачтовые, грузоподъемность до 500 кг, высота подъема 45 м |  |  |  | маш.-ч | 0.13 |  | 0.013 | 37.32 | 1.54 | 57.47 |  | 0.75 | [23 empty] | Подъемники одномачтовые, грузоподъемность до 500 кг, высота подъема 45 м
| 4-100-030 | ОТм(Зтм) Средний разряд машинистов 3 |  |  |  | 4: чел.-ч; 5: 0.13; 7: 0.013; 10: 315.43; 12: 4.1 | [24 empty] | ОТм(Зтм) Средний разряд машинистов 3
| 91.14.02-001 | Автомобили бортовые, грузоподъемность до 5 т |  |  |  | маш.-ч | 0.2 |  | 0.02 | 477.92 | 1.39 | 664.31 |  | 13.29 | [23 empty] | Автомобили бортовые, грузоподъемность до 5 т
| 4-100-040 | ОТм(Зтм) Средний разряд машинистов 4 |  |  |  | 4: чел.-ч; 5: 0.2; 7: 0.02; 10: 355.19; 12: 7.1 | [24 empty] | ОТм(Зтм) Средний разряд машинистов 4
| 4 | М |  |  |  | 12: 89.14 | [22 empty] | М
| 01.7.03.04-0001 | Электроэнергия |  |  |  | 4: кВт-ч; 5: 0.104; 7: 0.0104; 10: 6.23; 12: 0.06 | [23 empty] | Электроэнергия
| 01.7.07.29-0101 | Очес льняной |  |  |  | кг | 0.3 |  | 0.03 | 128.4 | 1.55 | 199.02 |  | 5.97 | [23 empty] | Очес льняной
| 01.7.15.07-0024 | Дюбели полиэтиленовые распорные, диаметр 8 мм, длина 40 мм |  |  |  | 1000 шт | 0.04 |  | 0.004 | 449.47 | 1.29 | 579.82 |  | 2.32 | [23 empty] | Дюбели полиэтиленовые распорные, диаметр 8 мм, длина 40 мм
| 01.7.15.14-0167 | Шурупы самонарезающие стальные с полукруглой головкой и прямым шлицем, остроконечные, диаметр 5 мм, длина 50 мм |  |  |  | т | 0.0007 |  | 7e-05 | 110308.96 | 1.29 | 142298.56 |  | 9.96 | [23 empty] | Шурупы самонарезающие стальные с полукруглой головкой и прямым шлицем, остроконечные, диаметр 5 мм, длина 50 мм
| 08.1.02.11-0001 | Поковки из квадратных заготовок, масса 1,5-4,5 кг |  |  |  | т | 0.0036 |  | 0.00036 | 55898.18 | 1.32 | 73785.6 |  | 26.56 | [23 empty] | Поковки из квадратных заготовок, масса 1,5-4,5 кг
| 14.4.02.04-0142 | Краска масляная МА-0115, мумия, сурик железный |  |  |  | кг | 0.4 |  | 0.04 | 79.88 | 1.48 | 118.22 |  | 4.73 | [23 empty] | Краска масляная МА-0115, мумия, сурик железный
| 14.5.02.02-0105 | Мастика сантехническая |  |  |  | кг | 2 |  | 0.2 | 66.4 | 2.51 | 166.66 |  | 33.33 | [23 empty] | Мастика сантехническая
| 14.5.05.01-0012 | Олифа комбинированная для разведения масляных густотертых красок и для внешних работ по деревянным поверхностям |  |  |  | т | 0.0002 |  | 2e-05 | 60697.21 | 1.22 | 74050.6 |  | 1.48 | [23 empty] | Олифа комбинированная для разведения масляных густотертых красок и для внешних работ по деревянным поверхностям
| 24.3.01.02-1004 | Кольцо резиновое уплотнительное для ПВХ труб канализации, диаметр 50 мм |  |  |  | шт | 10 |  | 1 | 5.14 | 0.92 | 4.73 |  | 4.73 | [23 empty] | Кольцо резиновое уплотнительное для ПВХ труб канализации, диаметр 50 мм
|  | Итого прямые затраты |  |  |  | 12: 807 | [25 empty] | Итого прямые затраты
|  | ФОТ |  |  |  | 12: 703.82 | [26 empty] | ФОТ
| Пр/812-016.0-1 | НР Сантехнические работы - внутренние (трубопроводы, водопровод, канализация, отопление, газоснабжение, вентиляция и кондиционирование воздуха) |  |  |  | 4: %; 5: 121; 7: 121; 12: 851.62 | [26 empty] | НР Сантехнические работы - внутренние (трубопроводы, водопровод, канализация, отопление, газоснабжение, вентиляция и кондиционирование воздуха)
| Пр/774-016.0 | СП Сантехнические работы - внутренние (трубопроводы, водопровод, канализация, отопление, газоснабжение, вентиляция и кондиционирование воздуха) |  |  |  | 4: %; 5: 72; 7: 72; 12: 506.75 | [26 empty] | СП Сантехнические работы - внутренние (трубопроводы, водопровод, канализация, отопление, газоснабжение, вентиляция и кондиционирование воздуха)
|  | Всего по позиции |  |  |  | 10: 21653.7; 12: 2165.37 | [27 empty] | Всего по позиции
89 | ФСБЦ-18.2.01.05-0205 | Умывальник фарфоровый округлый с кронштейнами, с центральным отверстием под смеситель, размеры 450х370х130 мм |  |  |  | компл | 1 | 1 | 1 | 1181.19 | 1.61 | 1901.72 |  | 1901.72 | [20 empty] | Умывальник фарфоровый округлый с кронштейнами, с центральным отверстием под смеситель, размеры 450х370х130 мм
|  | Всего по позиции |  |  |  | 12: 1901.72 | [27 empty] | Всего по позиции
90 | ГЭСН17-01-001-04 | Установка ванн купальных: прямых пластиковых |  |  |  | 4: 10 компл; 5: 0.1; 6: 1; 7: 0.1 | [20 empty] | Установка ванн купальных: прямых пластиковых
|  | Объем=1 / 10 | [40 empty] | Объем=1 / 10
| 1 | ОТ(ЗТ) |  |  |  | 4: чел.-ч; 7: 1.56; 12: 554.1 | [22 empty] | ОТ(ЗТ)
| 1-100-40 | Средний разряд работы 4,0 |  |  |  | 4: чел.-ч; 5: 15.6; 7: 1.56; 10: 355.19; 12: 554.1 | [23 empty] | Средний разряд работы 4,0
| 2 | ЭМ |  |  |  | 12: 65.73 | [22 empty] | ЭМ
|  | ОТм(ЗТм) |  |  |  | 4: чел.-ч; 7: 0.114; 12: 40.35 | [22 empty] | ОТм(ЗТм)
| 91.05.05-015 | Краны на автомобильном ходу, грузоподъемность 16 т |  |  |  | 4: маш.-ч; 5: 0.1; 7: 0.01; 10: 1728.15; 12: 17.28 | [23 empty] | Краны на автомобильном ходу, грузоподъемность 16 т
| 4-100-060 | ОТм(Зтм) Средний разряд машинистов 6 |  |  |  | 4: чел.-ч; 5: 0.1; 7: 0.01; 10: 477.13; 12: 4.77 | [24 empty] | ОТм(Зтм) Средний разряд машинистов 6
| 91.06.06-048 | Подъемники одномачтовые, грузоподъемность до 500 кг, высота подъема 45 м |  |  |  | маш.-ч | 0.34 |  | 0.034 | 37.32 | 1.54 | 57.47 |  | 1.95 | [23 empty] | Подъемники одномачтовые, грузоподъемность до 500 кг, высота подъема 45 м
| 4-100-030 | ОТм(Зтм) Средний разряд машинистов 3 |  |  |  | 4: чел.-ч; 5: 0.34; 7: 0.034; 10: 315.43; 12: 10.72 | [24 empty] | ОТм(Зтм) Средний разряд машинистов 3
| 91.14.02-001 | Автомобили бортовые, грузоподъемность до 5 т |  |  |  | маш.-ч | 0.7 |  | 0.07 | 477.92 | 1.39 | 664.31 |  | 46.5 | [23 empty] | Автомобили бортовые, грузоподъемность до 5 т
| 4-100-040 | ОТм(Зтм) Средний разряд машинистов 4 |  |  |  | 4: чел.-ч; 5: 0.7; 7: 0.07; 10: 355.19; 12: 24.86 | [24 empty] | ОТм(Зтм) Средний разряд машинистов 4
| 4 | М |  |  |  | 12: 53.85 | [22 empty] | М
| 01.7.07.29-0031 | Каболка |  |  |  | т | 0.0007 |  | 7e-05 | 160056.6 | 1.55 | 248087.73 |  | 17.37 | [23 empty] | Каболка
| 01.7.07.29-0101 | Очес льняной |  |  |  | кг | 0.6 |  | 0.06 | 128.4 | 1.55 | 199.02 |  | 11.94 | [23 empty] | Очес льняной
| 14.4.02.04-0142 | Краска масляная МА-0115, мумия, сурик железный |  |  |  | кг | 1.3 |  | 0.13 | 79.88 | 1.48 | 118.22 |  | 15.37 | [23 empty] | Краска масляная МА-0115, мумия, сурик железный
| 14.5.05.01-0012 | Олифа комбинированная для разведения масляных густотертых красок и для внешних работ по деревянным поверхностям |  |  |  | т | 0.0006 |  | 6e-05 | 60697.21 | 1.22 | 74050.6 |  | 4.44 | [23 empty] | Олифа комбинированная для разведения масляных густотертых красок и для внешних работ по деревянным поверхностям
| 24.3.01.02-1004 | Кольцо резиновое уплотнительное для ПВХ труб канализации, диаметр 50 мм |  |  |  | шт | 10 |  | 1 | 5.14 | 0.92 | 4.73 |  | 4.73 | [23 empty] | Кольцо резиновое уплотнительное для ПВХ труб канализации, диаметр 50 мм
|  | Итого прямые затраты |  |  |  | 12: 714.03 | [25 empty] | Итого прямые затраты
|  | ФОТ |  |  |  | 12: 594.45 | [26 empty] | ФОТ
| Пр/812-016.0-1 | НР Сантехнические работы - внутренние (трубопроводы, водопровод, канализация, отопление, газоснабжение, вентиляция и кондиционирование воздуха) |  |  |  | 4: %; 5: 121; 7: 121; 12: 719.28 | [26 empty] | НР Сантехнические работы - внутренние (трубопроводы, водопровод, канализация, отопление, газоснабжение, вентиляция и кондиционирование воздуха)
| Пр/774-016.0 | СП Сантехнические работы - внутренние (трубопроводы, водопровод, канализация, отопление, газоснабжение, вентиляция и кондиционирование воздуха) |  |  |  | 4: %; 5: 72; 7: 72; 12: 428 | [26 empty] | СП Сантехнические работы - внутренние (трубопроводы, водопровод, канализация, отопление, газоснабжение, вентиляция и кондиционирование воздуха)
|  | Всего по позиции |  |  |  | 10: 18613.1; 12: 1861.31 | [27 empty] | Всего по позиции
91 | ФСБЦ-18.2.03.01-1000 | Ванна акриловая прямоугольная, размеры 1500х700 мм |  |  |  | компл | 1 | 1 | 1 | 11473.6 | 1.5 | 17210.4 |  | 17210.4 | [20 empty] | Ванна акриловая прямоугольная, размеры 1500х700 мм
|  | Всего по позиции |  |  |  | 12: 17210.4 | [27 empty] | Всего по позиции
92 | ГЭСНр65-01-005-07 | (Прим.Установка)Смена смесителей: без душевой сетки (ванная) |  |  |  | 4: 100 шт; 5: 0.01; 6: 1; 7: 0.01 | [20 empty] | (Прим.Установка)Смена смесителей: без душевой сетки (ванная)
|  | Объем=1 / 100 | [40 empty] | Объем=1 / 100
| 1 | ОТ(ЗТ) |  |  |  | 4: чел.-ч; 7: 1.4523; 12: 486.97 | [22 empty] | ОТ(ЗТ)
| 1-100-35 | Средний разряд работы 3,5 |  |  |  | 4: чел.-ч; 5: 145.23; 7: 1.4523; 10: 335.31; 12: 486.97 | [23 empty] | Средний разряд работы 3,5
| 2 | ЭМ |  |  |  | 12: 0.6 | [22 empty] | ЭМ
|  | ОТм(ЗТм) |  |  |  | 4: чел.-ч; 7: 0.0009; 12: 0.32 | [22 empty] | ОТм(ЗТм)
| 91.14.02-001 | Автомобили бортовые, грузоподъемность до 5 т |  |  |  | маш.-ч | 0.09 |  | 0.0009 | 477.92 | 1.39 | 664.31 |  | 0.6 | [23 empty] | Автомобили бортовые, грузоподъемность до 5 т
| 4-100-040 | ОТм(Зтм) Средний разряд машинистов 4 |  |  |  | 4: чел.-ч; 5: 0.09; 7: 0.0009; 10: 355.19; 12: 0.32 | [24 empty] | ОТм(Зтм) Средний разряд машинистов 4
| 4 | М |  |  |  | 12: 2.67 | [22 empty] | М
| 01.7.07.29-0111 | Пакля смоляная пропитанная |  |  |  | кг | 0.4 |  | 0.004 | 92.95 | 1.55 | 144.07 |  | 0.58 | [23 empty] | Пакля смоляная пропитанная
| 14.4.02.04-0175 | Краска масляная МА-15, сурик железный |  |  |  | т | 0.0008 |  | 8e-06 | 57199.55 | 1.48 | 84655.33 |  | 0.68 | [23 empty] | Краска масляная МА-15, сурик железный
| 14.5.05.01-0012 | Олифа комбинированная для разведения масляных густотертых красок и для внешних работ по деревянным поверхностям |  |  |  | т | 0.0019 |  | 1.9e-05 | 60697.21 | 1.22 | 74050.6 |  | 1.41 | [23 empty] | Олифа комбинированная для разведения масляных густотертых красок и для внешних работ по деревянным поверхностям
|  | Итого прямые затраты |  |  |  | 12: 490.56 | [25 empty] | Итого прямые затраты
|  | ФОТ |  |  |  | 12: 487.29 | [26 empty] | ФОТ
| Пр/812-099.2-1 | НР Внутренние санитарно-технические работы: смена труб, санприборов, запорной арматуры и другое (ремонтно-строительные) |  |  |  | 4: %; 5: 103; 7: 103; 12: 501.91 | [26 empty] | НР Внутренние санитарно-технические работы: смена труб, санприборов, запорной арматуры и другое (ремонтно-строительные)
| Пр/774-099.2 | СП Внутренние санитарно-технические работы: смена труб, санприборов, запорной арматуры и другое (ремонтно-строительные) |  |  |  | 4: %; 5: 52; 7: 52; 12: 253.39 | [26 empty] | СП Внутренние санитарно-технические работы: смена труб, санприборов, запорной арматуры и другое (ремонтно-строительные)
|  | Всего по позиции |  |  |  | 10: 124586; 12: 1245.86 | [27 empty] | Всего по позиции
93 | ФСБЦ-18.1.10.10-0044 | Смеситель для мойки и умывальника, однорукояточный, центральный, набортный, с поворотным изливом, с аэратором, вынос излива 220 мм, диаметр излива 16 мм |  |  |  | компл | 1 | 1 | 1 | 1164.77 | 1.21 | 1409.37 |  | 1409.37 | [20 empty] | Смеситель для мойки и умывальника, однорукояточный, центральный, набортный, с поворотным изливом, с аэратором, вынос излива 220 мм, диаметр излива 16 мм
|  | Всего по позиции |  |  |  | 12: 1409.37 | [27 empty] | Всего по позиции
94 | ГЭСНр65-01-005-06 | Смена смесителей: с душевой сеткой |  |  |  | 4: 100 шт; 5: 0.01; 6: 1; 7: 0.01 | [20 empty] | Смена смесителей: с душевой сеткой
|  | Объем=1 / 100 | [40 empty] | Объем=1 / 100
| 1 | ОТ(ЗТ) |  |  |  | 4: чел.-ч; 7: 1.94; 12: 650.5 | [22 empty] | ОТ(ЗТ)
| 1-100-35 | Средний разряд работы 3,5 |  |  |  | 4: чел.-ч; 5: 194; 7: 1.94; 10: 335.31; 12: 650.5 | [23 empty] | Средний разряд работы 3,5
| 2 | ЭМ |  |  |  | 12: 0.93 | [22 empty] | ЭМ
|  | ОТм(ЗТм) |  |  |  | 4: чел.-ч; 7: 0.0014; 12: 0.5 | [22 empty] | ОТм(ЗТм)
| 91.14.02-001 | Автомобили бортовые, грузоподъемность до 5 т |  |  |  | маш.-ч | 0.14 |  | 0.0014 | 477.92 | 1.39 | 664.31 |  | 0.93 | [23 empty] | Автомобили бортовые, грузоподъемность до 5 т
| 4-100-040 | ОТм(Зтм) Средний разряд машинистов 4 |  |  |  | 4: чел.-ч; 5: 0.14; 7: 0.0014; 10: 355.19; 12: 0.5 | [24 empty] | ОТм(Зтм) Средний разряд машинистов 4
| 4 | М |  |  |  | 12: 3.01 | [22 empty] | М
| 01.7.07.29-0111 | Пакля смоляная пропитанная |  |  |  | кг | 0.4 |  | 0.004 | 92.95 | 1.55 | 144.07 |  | 0.58 | [23 empty] | Пакля смоляная пропитанная
| 14.4.02.04-0175 | Краска масляная МА-15, сурик железный |  |  |  | т | 0.0012 |  | 1.2e-05 | 57199.55 | 1.48 | 84655.33 |  | 1.02 | [23 empty] | Краска масляная МА-15, сурик железный
| 14.5.05.01-0012 | Олифа комбинированная для разведения масляных густотертых красок и для внешних работ по деревянным поверхностям |  |  |  | т | 0.0019 |  | 1.9e-05 | 60697.21 | 1.22 | 74050.6 |  | 1.41 | [23 empty] | Олифа комбинированная для разведения масляных густотертых красок и для внешних работ по деревянным поверхностям
|  | Итого прямые затраты |  |  |  | 12: 654.94 | [25 empty] | Итого прямые затраты
|  | ФОТ |  |  |  | 12: 651 | [26 empty] | ФОТ
| Пр/812-099.2-1 | НР Внутренние санитарно-технические работы: смена труб, санприборов, запорной арматуры и другое (ремонтно-строительные) |  |  |  | 4: %; 5: 103; 7: 103; 12: 670.53 | [26 empty] | НР Внутренние санитарно-технические работы: смена труб, санприборов, запорной арматуры и другое (ремонтно-строительные)
| Пр/774-099.2 | СП Внутренние санитарно-технические работы: смена труб, санприборов, запорной арматуры и другое (ремонтно-строительные) |  |  |  | 4: %; 5: 52; 7: 52; 12: 338.52 | [26 empty] | СП Внутренние санитарно-технические работы: смена труб, санприборов, запорной арматуры и другое (ремонтно-строительные)
|  | Всего по позиции |  |  |  | 10: 166399; 12: 1663.99 | [27 empty] | Всего по позиции
95 | ФСБЦ-18.1.10.10-0064 | Смеситель общий для ванны и умывальника, однорукояточный, раздельный, настенный, с душевой сеткой на гибком шланге, с держателем душевой лейки, с аэратором, вынос излива 300-330 мм, диаметр излива 15 мм |  |  |  | шт | 1 | 1 | 1 | 2469.39 | 1.21 | 2987.96 |  | 2987.96 | [20 empty] | Смеситель общий для ванны и умывальника, однорукояточный, раздельный, настенный, с душевой сеткой на гибком шланге, с держателем душевой лейки, с аэратором, вынос излива 300-330 мм, диаметр излива 15 мм
|  | Всего по позиции |  |  |  | 12: 2987.96 | [27 empty] | Всего по позиции
96 | ГЭСНр65-01-001-01 | Разборка трубопроводов из водогазопроводных труб диаметром: до 25 мм |  |  |  | 4: 100 м; 5: 0.2; 6: 1; 7: 0.2 | [20 empty] | Разборка трубопроводов из водогазопроводных труб диаметром: до 25 мм
|  | Объем=20 / 100 | [40 empty] | Объем=20 / 100
| 1 | ОТ(ЗТ) |  |  |  | 4: чел.-ч; 7: 5.606; 12: 1708.88 | [22 empty] | ОТ(ЗТ)
| 1-100-26 | Средний разряд работы 2,6 |  |  |  | 4: чел.-ч; 5: 28.03; 7: 5.606; 10: 304.83; 12: 1708.88 | [23 empty] | Средний разряд работы 2,6
| 2 | ЭМ |  |  |  | 12: 3.38 | [22 empty] | ЭМ
|  | ОТм(ЗТм) |  |  |  | 4: чел.-ч; 7: 0.01; 12: 3.15 | [22 empty] | ОТм(ЗТм)
| 91.06.06-048 | Подъемники одномачтовые, грузоподъемность до 500 кг, высота подъема 45 м |  |  |  | маш.-ч | 0.05 |  | 0.01 | 37.32 | 1.54 | 57.47 |  | 0.57 | [23 empty] | Подъемники одномачтовые, грузоподъемность до 500 кг, высота подъема 45 м
| 4-100-030 | ОТм(Зтм) Средний разряд машинистов 3 |  |  |  | 4: чел.-ч; 5: 0.05; 7: 0.01; 10: 315.43; 12: 3.15 | [24 empty] | ОТм(Зтм) Средний разряд машинистов 3
| 91.17.04-042 | Аппараты для газовой сварки и резки |  |  |  | маш.-ч | 2.5 |  | 0.5 | 4.35 | 1.29 | 5.61 |  | 2.81 | [23 empty] | Аппараты для газовой сварки и резки
| 4 | М |  |  |  | 12: 97.01 | [22 empty] | М
| 01.3.02.03-0001 | Ацетилен газообразный технический |  |  |  | м3 | 0.36 |  | 0.072 | 340.41 | 2.03 | 691.03 |  | 49.75 | [23 empty] | Ацетилен газообразный технический
| 01.3.02.08-0001 | Кислород газообразный технический |  |  |  | м3 | 2.29 |  | 0.458 | 114.64 | 0.9 | 103.18 |  | 47.26 | [23 empty] | Кислород газообразный технический
|  | Итого прямые затраты |  |  |  | 12: 1812.42 | [25 empty] | Итого прямые затраты
|  | ФОТ |  |  |  | 12: 1712.03 | [26 empty] | ФОТ
| Пр/812-099.1-1 | НР Внутренние санитарно-технические работы: демонтаж и разборка (ремонтно-строительные) |  |  |  | 4: %; 5: 87; 7: 87; 12: 1489.47 | [26 empty] | НР Внутренние санитарно-технические работы: демонтаж и разборка (ремонтно-строительные)
| Пр/774-099.1 | СП Внутренние санитарно-технические работы: демонтаж и разборка (ремонтно-строительные) |  |  |  | 4: %; 5: 44; 7: 44; 12: 753.29 | [26 empty] | СП Внутренние санитарно-технические работы: демонтаж и разборка (ремонтно-строительные)
|  | Всего по позиции |  |  |  | 10: 20275.9; 12: 4055.18 | [27 empty] | Всего по позиции
97 | ГЭСН16-04-002-01 | Прокладка трубопроводов водоснабжения из напорных полиэтиленовых труб наружным диаметром: 20 мм |  |  |  | 4: 100 м; 5: 0.2; 6: 1; 7: 0.2 | [20 empty] | Прокладка трубопроводов водоснабжения из напорных полиэтиленовых труб наружным диаметром: 20 мм
|  | Объем=20 / 100 | [40 empty] | Объем=20 / 100
| 1 | ОТ(ЗТ) |  |  |  | 4: чел.-ч; 7: 32.8; 12: 11650.23 | [22 empty] | ОТ(ЗТ)
| 1-100-40 | Средний разряд работы 4,0 |  |  |  | 4: чел.-ч; 5: 164; 7: 32.8; 10: 355.19; 12: 11650.23 | [23 empty] | Средний разряд работы 4,0
| 2 | ЭМ |  |  |  | 12: 215.28 | [22 empty] | ЭМ
|  | ОТм(ЗТм) |  |  |  | 4: чел.-ч; 7: 0.056; 12: 21.84 | [22 empty] | ОТм(ЗТм)
| 91.05.01-017 | Краны башенные, грузоподъемность 8 т |  |  |  | маш.-ч | 0.05 |  | 0.01 | 622.62 | 1.43 | 890.35 |  | 8.9 | [23 empty] | Краны башенные, грузоподъемность 8 т
| 4-100-060 | ОТм(Зтм) Средний разряд машинистов 6 |  |  |  | 4: чел.-ч; 5: 0.05; 7: 0.01; 10: 477.13; 12: 4.77 | [24 empty] | ОТм(Зтм) Средний разряд машинистов 6
| 91.05.05-015 | Краны на автомобильном ходу, грузоподъемность 16 т |  |  |  | 4: маш.-ч; 5: 0.03; 7: 0.006; 10: 1728.15; 12: 10.37 | [23 empty] | Краны на автомобильном ходу, грузоподъемность 16 т
| 4-100-060 | ОТм(Зтм) Средний разряд машинистов 6 |  |  |  | 4: чел.-ч; 5: 0.03; 7: 0.006; 10: 477.13; 12: 2.86 | [24 empty] | ОТм(Зтм) Средний разряд машинистов 6
| 91.14.02-001 | Автомобили бортовые, грузоподъемность до 5 т |  |  |  | маш.-ч | 0.2 |  | 0.04 | 477.92 | 1.39 | 664.31 |  | 26.57 | [23 empty] | Автомобили бортовые, грузоподъемность до 5 т
| 4-100-040 | ОТм(Зтм) Средний разряд машинистов 4 |  |  |  | 4: чел.-ч; 5: 0.2; 7: 0.04; 10: 355.19; 12: 14.21 | [24 empty] | ОТм(Зтм) Средний разряд машинистов 4
| 91.17.04-056 | Аппараты с полуавтоматическим управлением процессом сварки "встык" пластмассовых труб диаметром до 160 мм |  |  |  | маш.-ч | 11.43 |  | 2.286 | 50.77 | 1.46 | 74.12 |  | 169.44 | [23 empty] | Аппараты с полуавтоматическим управлением процессом сварки "встык" пластмассовых труб диаметром до 160 мм
| 4 | М |  |  |  | 12: 361.67 | [22 empty] | М
| 01.3.05.38-0241 | Метилен хлористый технический |  |  |  | кг | 0.25 |  | 0.05 | 134.64 | 0.69 | 92.9 |  | 4.65 | [23 empty] | Метилен хлористый технический
| 01.7.03.01-0001 | Вода |  |  |  | 4: м3; 5: 0.47; 7: 0.094; 10: 25.12; 12: 2.36 | [23 empty] | Вода
| 01.7.07.10-0001 | Патроны для строительно-монтажного пистолета, цвет наконечника красный, длина 10-18 мм |  |  |  | 1000 шт | 0.1 |  | 0.02 | 3671.85 | 1.63 | 5985.12 |  | 119.7 | [23 empty] | Патроны для строительно-монтажного пистолета, цвет наконечника красный, длина 10-18 мм
| 01.7.15.07-0052 | Дюбель-гвозди по бетону для монтажного пистолета, диаметр 3,05 мм, длина 60 мм |  |  |  | т | 0.00085 |  | 0.00017 | 959875.04 | 1.29 | 1238238.8 |  | 210.5 | [23 empty] | Дюбель-гвозди по бетону для монтажного пистолета, диаметр 3,05 мм, длина 60 мм
| 03.1.02.03-0015 | Известь строительная негашеная хлорная, марка А |  |  |  | кг | 0.0016 |  | 0.00032 | 59.41 | 1.53 | 90.9 |  | 0.03 | [23 empty] | Известь строительная негашеная хлорная, марка А
| 14.1.04.02-0002 | Клей, марка 88-СА |  |  |  | кг | 0.25 |  | 0.05 | 303.48 | 1.61 | 488.6 |  | 24.43 | [23 empty] | Клей, марка 88-СА
|  | Итого прямые затраты |  |  |  | 12: 12249.02 | [25 empty] | Итого прямые затраты
|  | ФОТ |  |  |  | 12: 11672.07 | [26 empty] | ФОТ
| Пр/812-016.0-1 | НР Сантехнические работы - внутренние (трубопроводы, водопровод, канализация, отопление, газоснабжение, вентиляция и кондиционирование воздуха) |  |  |  | 4: %; 5: 121; 7: 121; 12: 14123.2 | [26 empty] | НР Сантехнические работы - внутренние (трубопроводы, водопровод, канализация, отопление, газоснабжение, вентиляция и кондиционирование воздуха)
| Пр/774-016.0 | СП Сантехнические работы - внутренние (трубопроводы, водопровод, канализация, отопление, газоснабжение, вентиляция и кондиционирование воздуха) |  |  |  | 4: %; 5: 72; 7: 72; 12: 8403.89 | [26 empty] | СП Сантехнические работы - внутренние (трубопроводы, водопровод, канализация, отопление, газоснабжение, вентиляция и кондиционирование воздуха)
|  | Всего по позиции |  |  |  | 10: 173880.55; 12: 34776.11 | [27 empty] | Всего по позиции
98 | ФСБЦ-24.3.03.13-0001 | Трубы напорные полиэтиленовые, кроме газопроводных ПЭ100, для транспортировки воды, стандартное размерное отношение SDR11, номинальный наружный диаметр 32 мм, толщина стенки 3,0 мм |  |  |  | м | 17.98 | 1 | 17.98 | 51.21 | 1.17 | 59.92 |  | 1077.36 | [20 empty] | Трубы напорные полиэтиленовые, кроме газопроводных ПЭ100, для транспортировки воды, стандартное размерное отношение SDR11, номинальный наружный диаметр 32 мм, толщина стенки 3,0 мм
|  | Всего по позиции |  |  |  | 12: 1077.36 | [27 empty] | Всего по позиции
99 | ФСБЦ-24.3.05.15-0141 | Тройник полипропиленовый переходной, номинальный наружный диаметр 20х16х20 мм |  |  |  | шт | 4 | 1 | 4 | 11.04 | 1.23 | 13.58 |  | 54.32 | [20 empty] | Тройник полипропиленовый переходной, номинальный наружный диаметр 20х16х20 мм
|  | Всего по позиции |  |  |  | 12: 54.32 | [27 empty] | Всего по позиции
100 | ФСБЦ-24.3.05.16-0001 | Угольник 45° ХПВХ, номинальное давление 2,5 МПа, диаметр 20 мм |  |  |  | шт | 4 | 1 | 4 | 314.72 | 0.92 | 289.54 |  | 1158.16 | [20 empty] | Угольник 45° ХПВХ, номинальное давление 2,5 МПа, диаметр 20 мм
|  | Всего по позиции |  |  |  | 12: 1158.16 | [27 empty] | Всего по позиции
101 | ФСБЦ-24.3.05.07-0001 | Муфта полипропиленовая соединительная для холодного, горячего водоснабжения, отопления и транспортировки химических веществ, номинальный диаметр 20 мм |  |  |  | шт | 4 | 1 | 4 | 197.81 | 1.23 | 243.31 |  | 973.24 | [20 empty] | Муфта полипропиленовая соединительная для холодного, горячего водоснабжения, отопления и транспортировки химических веществ, номинальный диаметр 20 мм
|  | Всего по позиции |  |  |  | 12: 973.24 | [27 empty] | Всего по позиции
102 | ФСБЦ-18.1.09.06-1030 | Кран шаровой муфтовый для воды, тип резьбы внутренняя/внутренняя, номинальный диаметр 20 мм |  |  |  | шт | 2 | 1 | 2 | 280.22 | 1.44 | 403.52 |  | 807.04 | [20 empty] | Кран шаровой муфтовый для воды, тип резьбы внутренняя/внутренняя, номинальный диаметр 20 мм
|  | Всего по позиции |  |  |  | 12: 807.04 | [27 empty] | Всего по позиции
103 | ГЭСНр65-01-006-10 | Смена: гибких подводок |  |  |  | 4: 100 шт; 5: 0.02; 6: 1; 7: 0.02 | [20 empty] | Смена: гибких подводок
|  | Объем=2 / 100 | [40 empty] | Объем=2 / 100
| 1 | ОТ(ЗТ) |  |  |  | 4: чел.-ч; 7: 0.944; 12: 316.53 | [22 empty] | ОТ(ЗТ)
| 1-100-35 | Средний разряд работы 3,5 |  |  |  | 4: чел.-ч; 5: 47.2; 7: 0.944; 10: 335.31; 12: 316.53 | [23 empty] | Средний разряд работы 3,5
| 2 | ЭМ |  |  |  | 12: 0.72 | [22 empty] | ЭМ
|  | ОТм(ЗТм) |  |  |  | 4: чел.-ч; 7: 0.002; 12: 0.68 | [22 empty] | ОТм(ЗТм)
| 91.06.06-048 | Подъемники одномачтовые, грузоподъемность до 500 кг, высота подъема 45 м |  |  |  | маш.-ч | 0.05 |  | 0.001 | 37.32 | 1.54 | 57.47 |  | 0.06 | [23 empty] | Подъемники одномачтовые, грузоподъемность до 500 кг, высота подъема 45 м
| 4-100-030 | ОТм(Зтм) Средний разряд машинистов 3 |  |  |  | 4: чел.-ч; 5: 0.05; 7: 0.001; 10: 315.43; 12: 0.32 | [24 empty] | ОТм(Зтм) Средний разряд машинистов 3
| 91.14.02-001 | Автомобили бортовые, грузоподъемность до 5 т |  |  |  | маш.-ч | 0.05 |  | 0.001 | 477.92 | 1.39 | 664.31 |  | 0.66 | [23 empty] | Автомобили бортовые, грузоподъемность до 5 т
| 4-100-040 | ОТм(Зтм) Средний разряд машинистов 4 |  |  |  | 4: чел.-ч; 5: 0.05; 7: 0.001; 10: 355.19; 12: 0.36 | [24 empty] | ОТм(Зтм) Средний разряд машинистов 4
|  | Итого прямые затраты |  |  |  | 12: 317.93 | [25 empty] | Итого прямые затраты
|  | ФОТ |  |  |  | 12: 317.21 | [26 empty] | ФОТ
| Пр/812-099.2-1 | НР Внутренние санитарно-технические работы: смена труб, санприборов, запорной арматуры и другое (ремонтно-строительные) |  |  |  | 4: %; 5: 103; 7: 103; 12: 326.73 | [26 empty] | НР Внутренние санитарно-технические работы: смена труб, санприборов, запорной арматуры и другое (ремонтно-строительные)
| Пр/774-099.2 | СП Внутренние санитарно-технические работы: смена труб, санприборов, запорной арматуры и другое (ремонтно-строительные) |  |  |  | 4: %; 5: 52; 7: 52; 12: 164.95 | [26 empty] | СП Внутренние санитарно-технические работы: смена труб, санприборов, запорной арматуры и другое (ремонтно-строительные)
|  | Всего по позиции |  |  |  | 10: 40480.5; 12: 809.61 | [27 empty] | Всего по позиции
104 | ФСБЦ-24.2.04.01-1012 | Подводки гибкие армированные для воды, антивибрационные в комплекте с прокладками, диаметр 15 мм, длина 500 мм |  |  |  | компл | 2 | 1 | 2 | 97.07 | 1.21 | 117.45 |  | 234.9 | [20 empty] | Подводки гибкие армированные для воды, антивибрационные в комплекте с прокладками, диаметр 15 мм, длина 500 мм
|  | Всего по позиции |  |  |  | 12: 234.9 | [27 empty] | Всего по позиции
105 | ГЭСНр65-01-006-12 | Смена: унитазов типа "Компакт" |  |  |  | 4: 100 шт; 5: 0.01; 6: 1; 7: 0.01 | [20 empty] | Смена: унитазов типа "Компакт"
|  | Объем=1 / 100 | [40 empty] | Объем=1 / 100
| 1 | ОТ(ЗТ) |  |  |  | 4: чел.-ч; 7: 4.127; 12: 1383.82 | [22 empty] | ОТ(ЗТ)
| 1-100-35 | Средний разряд работы 3,5 |  |  |  | 4: чел.-ч; 5: 412.7; 7: 4.127; 10: 335.31; 12: 1383.82 | [23 empty] | Средний разряд работы 3,5
| 2 | ЭМ |  |  |  | 12: 5.41 | [22 empty] | ЭМ
|  | ОТм(ЗТм) |  |  |  | 4: чел.-ч; 7: 0.015; 12: 5.03 | [22 empty] | ОТм(ЗТм)
| 91.06.06-048 | Подъемники одномачтовые, грузоподъемность до 500 кг, высота подъема 45 м |  |  |  | маш.-ч | 0.75 |  | 0.0075 | 37.32 | 1.54 | 57.47 |  | 0.43 | [23 empty] | Подъемники одномачтовые, грузоподъемность до 500 кг, высота подъема 45 м
| 4-100-030 | ОТм(Зтм) Средний разряд машинистов 3 |  |  |  | 4: чел.-ч; 5: 0.75; 7: 0.0075; 10: 315.43; 12: 2.37 | [24 empty] | ОТм(Зтм) Средний разряд машинистов 3
| 91.14.02-001 | Автомобили бортовые, грузоподъемность до 5 т |  |  |  | маш.-ч | 0.75 |  | 0.0075 | 477.92 | 1.39 | 664.31 |  | 4.98 | [23 empty] | Автомобили бортовые, грузоподъемность до 5 т
| 4-100-040 | ОТм(Зтм) Средний разряд машинистов 4 |  |  |  | 4: чел.-ч; 5: 0.75; 7: 0.0075; 10: 355.19; 12: 2.66 | [24 empty] | ОТм(Зтм) Средний разряд машинистов 4
| 4 | М |  |  |  | 12: 193.07 | [22 empty] | М
| 01.7.07.29-0031 | Каболка |  |  |  | т | 0.0035 |  | 3.5e-05 | 160056.6 | 1.55 | 248087.73 |  | 8.68 | [23 empty] | Каболка
| 01.7.07.29-0101 | Очес льняной |  |  |  | кг | 1.05 |  | 0.0105 | 128.4 | 1.55 | 199.02 |  | 2.09 | [23 empty] | Очес льняной
| 01.7.15.14-0169 | Шурупы самонарезающие стальные с полукруглой головкой и прямым шлицем, остроконечные, диаметр 6 мм, длина 40 мм |  |  |  | т | 0.0072 |  | 7.2e-05 | 104494.96 | 1.29 | 134798.5 |  | 9.71 | [23 empty] | Шурупы самонарезающие стальные с полукруглой головкой и прямым шлицем, остроконечные, диаметр 6 мм, длина 40 мм
| 03.2.02.08-0002 | Цемент расширяющийся |  |  |  | т | 0.02 |  | 0.0002 | 14625.05 | 2.11 | 30858.86 |  | 6.17 | [23 empty] | Цемент расширяющийся
| 08.3.03.05-0013 | Проволока стальная низкоуглеродистая оцинкованная разного назначения, диаметр 1,6 мм |  |  |  | т | 0.005 |  | 5e-05 | 87245.7 | 1.15 | 100332.56 |  | 5.02 | [23 empty] | Проволока стальная низкоуглеродистая оцинкованная разного назначения, диаметр 1,6 мм
| 14.4.02.04-0142 | Краска масляная МА-0115, мумия, сурик железный |  |  |  | кг | 2.6 |  | 0.026 | 79.88 | 1.48 | 118.22 |  | 3.07 | [23 empty] | Краска масляная МА-0115, мумия, сурик железный
| 14.5.05.01-0012 | Олифа комбинированная для разведения масляных густотертых красок и для внешних работ по деревянным поверхностям |  |  |  | т | 0.0012 |  | 1.2e-05 | 60697.21 | 1.22 | 74050.6 |  | 0.89 | [23 empty] | Олифа комбинированная для разведения масляных густотертых красок и для внешних работ по деревянным поверхностям
| 24.3.05.01-0101 | Втулки полихлорвиниловые |  |  |  | 100 шт | 4 |  | 0.04 | 4278.16 | 0.92 | 3935.91 |  | 157.44 | [23 empty] | Втулки полихлорвиниловые
|  | Итого прямые затраты |  |  |  | 12: 1587.33 | [25 empty] | Итого прямые затраты
|  | ФОТ |  |  |  | 12: 1388.85 | [26 empty] | ФОТ
| Пр/812-099.2-1 | НР Внутренние санитарно-технические работы: смена труб, санприборов, запорной арматуры и другое (ремонтно-строительные) |  |  |  | 4: %; 5: 103; 7: 103; 12: 1430.52 | [26 empty] | НР Внутренние санитарно-технические работы: смена труб, санприборов, запорной арматуры и другое (ремонтно-строительные)
| Пр/774-099.2 | СП Внутренние санитарно-технические работы: смена труб, санприборов, запорной арматуры и другое (ремонтно-строительные) |  |  |  | 4: %; 5: 52; 7: 52; 12: 722.2 | [26 empty] | СП Внутренние санитарно-технические работы: смена труб, санприборов, запорной арматуры и другое (ремонтно-строительные)
|  | Всего по позиции |  |  |  | 10: 374005; 12: 3740.05 | [27 empty] | Всего по позиции
106 | ФСБЦ-18.2.01.06-0056 | Унитаз керамический напольный в комплекте с бачком, универсальный выпуск, двойной слив, размеры 353х648х775 мм |  |  |  | компл | 1 | 1 | 1 | 6718.22 | 1.84 | 12361.52 |  | 12361.52 | [20 empty] | Унитаз керамический напольный в комплекте с бачком, универсальный выпуск, двойной слив, размеры 353х648х775 мм
|  | Всего по позиции |  |  |  | 12: 12361.52 | [27 empty] | Всего по позиции
107 | ГЭСН16-06-006-01 | Установка узла квартирного счетчика воды |  |  |  | 4: 100 узлов; 5: 0.02; 6: 1; 7: 0.02 | [20 empty] | Установка узла квартирного счетчика воды
|  | Объем=2 / 100 | [40 empty] | Объем=2 / 100
| 1 | ОТ(ЗТ) |  |  |  | 4: чел.-ч; 7: 0.4052; 12: 143.92 | [22 empty] | ОТ(ЗТ)
| 1-100-40 | Средний разряд работы 4,0 |  |  |  | 4: чел.-ч; 5: 20.26; 7: 0.4052; 10: 355.19; 12: 143.92 | [23 empty] | Средний разряд работы 4,0
| 2 | ЭМ |  |  |  | 12: 0.66 | [22 empty] | ЭМ
|  | ОТм(ЗТм) |  |  |  | 4: чел.-ч; 7: 0.001; 12: 0.36 | [22 empty] | ОТм(ЗТм)
| 91.14.02-001 | Автомобили бортовые, грузоподъемность до 5 т |  |  |  | маш.-ч | 0.05 |  | 0.001 | 477.92 | 1.39 | 664.31 |  | 0.66 | [23 empty] | Автомобили бортовые, грузоподъемность до 5 т
| 4-100-040 | ОТм(Зтм) Средний разряд машинистов 4 |  |  |  | 4: чел.-ч; 5: 0.05; 7: 0.001; 10: 355.19; 12: 0.36 | [24 empty] | ОТм(Зтм) Средний разряд машинистов 4
| 4 | М |  |  |  | 12: 12.66 | [22 empty] | М
| 01.7.06.11-0021 | Ленты герметизирующие на основе фторопласта-4Д, антикоррозийностойкие, с липким слоем с одной стороны для уплотнения неподвижных резьбовых соединений трубопроводов, ширина 10 мм, толщина 0,1 мм |  |  |  | кг | 0.356 |  | 0.00712 | 911.59 | 1.95 | 1777.6 |  | 12.66 | [23 empty] | Ленты герметизирующие на основе фторопласта-4Д, антикоррозийностойкие, с липким слоем с одной стороны для уплотнения неподвижных резьбовых соединений трубопроводов, ширина 10 мм, толщина 0,1 мм
|  | Итого прямые затраты |  |  |  | 12: 157.6 | [25 empty] | Итого прямые затраты
|  | ФОТ |  |  |  | 12: 144.28 | [26 empty] | ФОТ
| Пр/812-016.0-1 | НР Сантехнические работы - внутренние (трубопроводы, водопровод, канализация, отопление, газоснабжение, вентиляция и кондиционирование воздуха) |  |  |  | 4: %; 5: 121; 7: 121; 12: 174.58 | [26 empty] | НР Сантехнические работы - внутренние (трубопроводы, водопровод, канализация, отопление, газоснабжение, вентиляция и кондиционирование воздуха)
| Пр/774-016.0 | СП Сантехнические работы - внутренние (трубопроводы, водопровод, канализация, отопление, газоснабжение, вентиляция и кондиционирование воздуха) |  |  |  | 4: %; 5: 72; 7: 72; 12: 103.88 | [26 empty] | СП Сантехнические работы - внутренние (трубопроводы, водопровод, канализация, отопление, газоснабжение, вентиляция и кондиционирование воздуха)
|  | Всего по позиции |  |  |  | 10: 21803; 12: 436.06 | [27 empty] | Всего по позиции
108 | ФСБЦ-18.2.08.08-1036 | Фильтр, номинальное давление 1,6 МПа, номинальный диаметр 15 мм, присоединение 1/2"х1/2" |  |  |  | шт | 2 | 1 | 2 | 255.04 | 1.49 | 380.01 |  | 760.02 | [20 empty] | Фильтр, номинальное давление 1,6 МПа, номинальный диаметр 15 мм, присоединение 1/2"х1/2"
|  | Всего по позиции |  |  |  | 12: 760.02 | [27 empty] | Всего по позиции
109 | ФСБЦ-18.1.09.08-1040 | Кран шаровой латунный, резьбовое присоединение, номинальный диаметр 15 мм |  |  |  | шт | 4 | 1 | 4 | 587.45 | 1.3 | 763.69 |  | 3054.76 | [20 empty] | Кран шаровой латунный, резьбовое присоединение, номинальный диаметр 15 мм
|  | Всего по позиции |  |  |  | 12: 3054.76 | [27 empty] | Всего по позиции
110 | ГЭСН16-06-005-01 | Установка счетчиков (водомеров) диаметром: до 40 мм |  |  |  | 4: шт; 5: 2; 6: 1; 7: 2 | [20 empty] | Установка счетчиков (водомеров) диаметром: до 40 мм
| 1 | ОТ(ЗТ) |  |  |  | 4: чел.-ч; 7: 0.82; 12: 284.74 | [22 empty] | ОТ(ЗТ)
| 1-100-38 | Средний разряд работы 3,8 |  |  |  | 4: чел.-ч; 5: 0.41; 7: 0.82; 10: 347.24; 12: 284.74 | [23 empty] | Средний разряд работы 3,8
| 2 | ЭМ |  |  |  | 12: 13.29 | [22 empty] | ЭМ
|  | ОТм(ЗТм) |  |  |  | 4: чел.-ч; 7: 0.02; 12: 7.1 | [22 empty] | ОТм(ЗТм)
| 91.14.02-001 | Автомобили бортовые, грузоподъемность до 5 т |  |  |  | маш.-ч | 0.01 |  | 0.02 | 477.92 | 1.39 | 664.31 |  | 13.29 | [23 empty] | Автомобили бортовые, грузоподъемность до 5 т
| 4-100-040 | ОТм(Зтм) Средний разряд машинистов 4 |  |  |  | 4: чел.-ч; 5: 0.01; 7: 0.02; 10: 355.19; 12: 7.1 | [24 empty] | ОТм(Зтм) Средний разряд машинистов 4
| 4 | М |  |  |  | 12: 10.19 | [22 empty] | М
| 01.7.07.29-0101 | Очес льняной |  |  |  | кг | 0.01 |  | 0.02 | 128.4 | 1.55 | 199.02 |  | 3.98 | [23 empty] | Очес льняной
| 14.4.02.04-0142 | Краска масляная МА-0115, мумия, сурик железный |  |  |  | кг | 0.02 |  | 0.04 | 79.88 | 1.48 | 118.22 |  | 4.73 | [23 empty] | Краска масляная МА-0115, мумия, сурик железный
| 14.5.05.01-0012 | Олифа комбинированная для разведения масляных густотертых красок и для внешних работ по деревянным поверхностям |  |  |  | т | 1e-05 |  | 2e-05 | 60697.21 | 1.22 | 74050.6 |  | 1.48 | [23 empty] | Олифа комбинированная для разведения масляных густотертых красок и для внешних работ по деревянным поверхностям
|  | Итого прямые затраты |  |  |  | 12: 315.32 | [25 empty] | Итого прямые затраты
|  | ФОТ |  |  |  | 12: 291.84 | [26 empty] | ФОТ
| Пр/812-016.0-1 | НР Сантехнические работы - внутренние (трубопроводы, водопровод, канализация, отопление, газоснабжение, вентиляция и кондиционирование воздуха) |  |  |  | 4: %; 5: 121; 7: 121; 12: 353.13 | [26 empty] | НР Сантехнические работы - внутренние (трубопроводы, водопровод, канализация, отопление, газоснабжение, вентиляция и кондиционирование воздуха)
| Пр/774-016.0 | СП Сантехнические работы - внутренние (трубопроводы, водопровод, канализация, отопление, газоснабжение, вентиляция и кондиционирование воздуха) |  |  |  | 4: %; 5: 72; 7: 72; 12: 210.12 | [26 empty] | СП Сантехнические работы - внутренние (трубопроводы, водопровод, канализация, отопление, газоснабжение, вентиляция и кондиционирование воздуха)
|  | Всего по позиции |  |  |  | 10: 439.29; 12: 878.57 | [27 empty] | Всего по позиции
111 О | ФСБЦ-65.1.04.02-0038 | Счетчик горячей воды ВСГ, номинальный диаметр 15 мм |  |  |  | шт | 1 | 1 | 1 | 676.45 | 1.14 | 771.15 |  | 771.15 | [20 empty] | Счетчик горячей воды ВСГ, номинальный диаметр 15 мм
|  | Всего по позиции |  |  |  | 12: 771.15 | [27 empty] | Всего по позиции
112 | ФСБЦ-65.1.01.01-1015 | Счётчик холодной воды, крыльчатый одноструйный, присоединение резьбовое, диаметр условного прохода 15 мм |  |  |  | шт | 1 | 1 | 1 | 1105.76 | 1.14 | 1260.57 |  | 1260.57 | [20 empty] | Счётчик холодной воды, крыльчатый одноструйный, присоединение резьбовое, диаметр условного прохода 15 мм
|  | Всего по позиции |  |  |  | 12: 1260.57 | [27 empty] | Всего по позиции
113 | ГЭСН16-05-001-01 | Установка вентилей, задвижек, затворов, клапанов обратных, кранов проходных на трубопроводах из стальных труб диаметром: до 25 мм |  |  |  | 4: шт; 5: 4; 6: 1; 7: 4 | [20 empty] | Установка вентилей, задвижек, затворов, клапанов обратных, кранов проходных на трубопроводах из стальных труб диаметром: до 25 мм
| 1 | ОТ(ЗТ) |  |  |  | 4: чел.-ч; 7: 5.88; 12: 1971.62 | [22 empty] | ОТ(ЗТ)
| 1-100-35 | Средний разряд работы 3,5 |  |  |  | 4: чел.-ч; 5: 1.47; 7: 5.88; 10: 335.31; 12: 1971.62 | [23 empty] | Средний разряд работы 3,5
| 2 | ЭМ |  |  |  | 12: 68.28 | [22 empty] | ЭМ
|  | ОТм(ЗТм) |  |  |  | 4: чел.-ч; 7: 0.04; 12: 14.21 | [22 empty] | ОТм(ЗТм)
| 91.14.02-001 | Автомобили бортовые, грузоподъемность до 5 т |  |  |  | маш.-ч | 0.01 |  | 0.04 | 477.92 | 1.39 | 664.31 |  | 26.57 | [23 empty] | Автомобили бортовые, грузоподъемность до 5 т
| 4-100-040 | ОТм(Зтм) Средний разряд машинистов 4 |  |  |  | 4: чел.-ч; 5: 0.01; 7: 0.04; 10: 355.19; 12: 14.21 | [24 empty] | ОТм(Зтм) Средний разряд машинистов 4
| 91.17.04-233 | Аппараты сварочные для ручной дуговой сварки, сварочный ток до 350 А |  |  |  | 4: маш.-ч; 5: 0.35; 7: 1.4; 10: 29.79; 12: 41.71 | [23 empty] | Аппараты сварочные для ручной дуговой сварки, сварочный ток до 350 А
| 4 | М |  |  |  | 12: 820.01 | [22 empty] | М
| 01.1.02.08-0001 | Прокладки из паронита ПМБ, толщина 1 мм, диаметр 50 мм |  |  |  | 1000 шт | 0.002 |  | 0.008 | 7023.63 | 0.94 | 6602.21 |  | 52.82 | [23 empty] | Прокладки из паронита ПМБ, толщина 1 мм, диаметр 50 мм
| 01.7.11.07-0227 | Электроды сварочные для сварки низколегированных и углеродистых сталей УОНИ 13/45, Э42А, диаметр 4-5 мм |  |  |  | кг | 0.14 |  | 0.56 | 155.63 | 1.28 | 199.21 |  | 111.56 | [23 empty] | Электроды сварочные для сварки низколегированных и углеродистых сталей УОНИ 13/45, Э42А, диаметр 4-5 мм
| 01.7.15.03-0013 | Болты стальные с шестигранной головкой, в комплекте с шестигранной гайкой и плоской круглой шайбой, диаметр резьбы М12, длина болта 16-160 мм |  |  |  | т | 0.0011 |  | 0.0044 | 135460.68 | 1.1 | 149006.75 |  | 655.63 | [23 empty] | Болты стальные с шестигранной головкой, в комплекте с шестигранной гайкой и плоской круглой шайбой, диаметр резьбы М12, длина болта 16-160 мм
|  | Итого прямые затраты |  |  |  | 12: 2874.12 | [25 empty] | Итого прямые затраты
|  | ФОТ |  |  |  | 12: 1985.83 | [26 empty] | ФОТ
| Пр/812-016.0-1 | НР Сантехнические работы - внутренние (трубопроводы, водопровод, канализация, отопление, газоснабжение, вентиляция и кондиционирование воздуха) |  |  |  | 4: %; 5: 121; 7: 121; 12: 2402.85 | [26 empty] | НР Сантехнические работы - внутренние (трубопроводы, водопровод, канализация, отопление, газоснабжение, вентиляция и кондиционирование воздуха)
| Пр/774-016.0 | СП Сантехнические работы - внутренние (трубопроводы, водопровод, канализация, отопление, газоснабжение, вентиляция и кондиционирование воздуха) |  |  |  | 4: %; 5: 72; 7: 72; 12: 1429.8 | [26 empty] | СП Сантехнические работы - внутренние (трубопроводы, водопровод, канализация, отопление, газоснабжение, вентиляция и кондиционирование воздуха)
|  | Всего по позиции |  |  |  | 10: 1676.69; 12: 6706.77 | [27 empty] | Всего по позиции
114 | ФСБЦ-18.1.09.08-1044 | Кран шаровой латунный, резьбовое присоединение, номинальный диаметр 25 мм |  |  |  | шт | 4 | 1 | 4 | 1258.19 | 1.3 | 1635.65 |  | 6542.6 | [20 empty] | Кран шаровой латунный, резьбовое присоединение, номинальный диаметр 25 мм
|  | Всего по позиции |  |  |  | 12: 6542.6 | [27 empty] | Всего по позиции
115 | ГЭСНр65-02-008-01 | Демонтаж: радиаторов весом до 80 кг |  |  |  | 4: 100 шт; 5: 0.03; 6: 1; 7: 0.03 | [20 empty] | Демонтаж: радиаторов весом до 80 кг
|  | Объем=3 / 100 | [40 empty] | Объем=3 / 100
| 1 | ОТ(ЗТ) |  |  |  | 4: чел.-ч; 7: 3.3; 12: 962.21 | [22 empty] | ОТ(ЗТ)
| 1-100-21 | Средний разряд работы 2,1 |  |  |  | 4: чел.-ч; 5: 110; 7: 3.3; 10: 291.58; 12: 962.21 | [23 empty] | Средний разряд работы 2,1
| 2 | ЭМ |  |  |  | 12: 3.86 | [22 empty] | ЭМ
|  | ОТм(ЗТм) |  |  |  | 4: чел.-ч; 7: 0.0672; 12: 21.2 | [22 empty] | ОТм(ЗТм)
| 91.06.06-048 | Подъемники одномачтовые, грузоподъемность до 500 кг, высота подъема 45 м |  |  |  | маш.-ч | 2.24 |  | 0.0672 | 37.32 | 1.54 | 57.47 |  | 3.86 | [23 empty] | Подъемники одномачтовые, грузоподъемность до 500 кг, высота подъема 45 м
| 4-100-030 | ОТм(Зтм) Средний разряд машинистов 3 |  |  |  | 4: чел.-ч; 5: 2.24; 7: 0.0672; 10: 315.43; 12: 21.2 | [24 empty] | ОТм(Зтм) Средний разряд машинистов 3
|  | Итого прямые затраты |  |  |  | 12: 987.27 | [25 empty] | Итого прямые затраты
|  | ФОТ |  |  |  | 12: 983.41 | [26 empty] | ФОТ
| Пр/812-099.1-1 | НР Внутренние санитарно-технические работы: демонтаж и разборка (ремонтно-строительные) |  |  |  | 4: %; 5: 87; 7: 87; 12: 855.57 | [26 empty] | НР Внутренние санитарно-технические работы: демонтаж и разборка (ремонтно-строительные)
| Пр/774-099.1 | СП Внутренние санитарно-технические работы: демонтаж и разборка (ремонтно-строительные) |  |  |  | 4: %; 5: 44; 7: 44; 12: 432.7 | [26 empty] | СП Внутренние санитарно-технические работы: демонтаж и разборка (ремонтно-строительные)
|  | Всего по позиции |  |  |  | 10: 75851.33; 12: 2275.54 | [27 empty] | Всего по позиции
116 | ГЭСН18-03-006-02 | Установка радиаторов алюминиевых и биметаллических с креплением к стене с числом секций: свыше 4 до 10 |  |  |  | 4: 100 шт; 5: 0.03; 6: 1; 7: 0.03 | [20 empty] | Установка радиаторов алюминиевых и биметаллических с креплением к стене с числом секций: свыше 4 до 10
|  | Объем=3 / 100 | [40 empty] | Объем=3 / 100
| 1 | ОТ(ЗТ) |  |  |  | 4: чел.-ч; 7: 1.7994; 12: 581.91 | [22 empty] | ОТ(ЗТ)
| 1-100-32 | Средний разряд работы 3,2 |  |  |  | 4: чел.-ч; 5: 59.98; 7: 1.7994; 10: 323.39; 12: 581.91 | [23 empty] | Средний разряд работы 3,2
| 2 | ЭМ |  |  |  | 12: 22.48 | [22 empty] | ЭМ
|  | ОТм(ЗТм) |  |  |  | 4: чел.-ч; 7: 0.0234; 12: 9.26 | [22 empty] | ОТм(ЗТм)
| 91.05.05-015 | Краны на автомобильном ходу, грузоподъемность 16 т |  |  |  | 4: маш.-ч; 5: 0.32; 7: 0.0096; 10: 1728.15; 12: 16.59 | [23 empty] | Краны на автомобильном ходу, грузоподъемность 16 т
| 4-100-060 | ОТм(Зтм) Средний разряд машинистов 6 |  |  |  | 4: чел.-ч; 5: 0.32; 7: 0.0096; 10: 477.13; 12: 4.58 | [24 empty] | ОТм(Зтм) Средний разряд машинистов 6
| 91.06.06-048 | Подъемники одномачтовые, грузоподъемность до 500 кг, высота подъема 45 м |  |  |  | маш.-ч | 0.18 |  | 0.0054 | 37.32 | 1.54 | 57.47 |  | 0.31 | [23 empty] | Подъемники одномачтовые, грузоподъемность до 500 кг, высота подъема 45 м
| 4-100-030 | ОТм(Зтм) Средний разряд машинистов 3 |  |  |  | 4: чел.-ч; 5: 0.18; 7: 0.0054; 10: 315.43; 12: 1.7 | [24 empty] | ОТм(Зтм) Средний разряд машинистов 3
| 91.14.02-001 | Автомобили бортовые, грузоподъемность до 5 т |  |  |  | маш.-ч | 0.28 |  | 0.0084 | 477.92 | 1.39 | 664.31 |  | 5.58 | [23 empty] | Автомобили бортовые, грузоподъемность до 5 т
| 4-100-040 | ОТм(Зтм) Средний разряд машинистов 4 |  |  |  | 4: чел.-ч; 5: 0.28; 7: 0.0084; 10: 355.19; 12: 2.98 | [24 empty] | ОТм(Зтм) Средний разряд машинистов 4
| 4 | М |  |  |  | 12: 1.21 | [22 empty] | М
| 01.7.03.04-0001 | Электроэнергия |  |  |  | 4: кВт-ч; 5: 4.048; 7: 0.12144; 10: 6.23; 12: 0.76 | [23 empty] | Электроэнергия
| 01.7.17.09-1013 | Бур с наконечником из твердого сплава, с хвостовиком SDS-plus для ударного сверления отверстий в твердых материалах, общая длина 160 мм, диаметр 10 мм |  |  |  | шт | 0.1847 |  | 0.005541 | 64.96 | 1.24 | 80.55 |  | 0.45 | [23 empty] | Бур с наконечником из твердого сплава, с хвостовиком SDS-plus для ударного сверления отверстий в твердых материалах, общая длина 160 мм, диаметр 10 мм
|  | Итого прямые затраты |  |  |  | 12: 614.86 | [25 empty] | Итого прямые затраты
|  | ФОТ |  |  |  | 12: 591.17 | [26 empty] | ФОТ
| Пр/812-016.0-1 | НР Сантехнические работы - внутренние (трубопроводы, водопровод, канализация, отопление, газоснабжение, вентиляция и кондиционирование воздуха) |  |  |  | 4: %; 5: 121; 7: 121; 12: 715.32 | [26 empty] | НР Сантехнические работы - внутренние (трубопроводы, водопровод, канализация, отопление, газоснабжение, вентиляция и кондиционирование воздуха)
| Пр/774-016.0 | СП Сантехнические работы - внутренние (трубопроводы, водопровод, канализация, отопление, газоснабжение, вентиляция и кондиционирование воздуха) |  |  |  | 4: %; 5: 72; 7: 72; 12: 425.64 | [26 empty] | СП Сантехнические работы - внутренние (трубопроводы, водопровод, канализация, отопление, газоснабжение, вентиляция и кондиционирование воздуха)
|  | Всего по позиции |  |  |  | 10: 58527.33; 12: 1755.82 | [27 empty] | Всего по позиции
117 | ФСБЦ-18.5.08.05-0047 | Кронштейны стальные анкерные настенные для крепления радиаторов, с пластиковыми дюбелями размером 10х75 мм, диаметр 7 мм, длина 180 мм |  |  |  | 100 шт | 0.09 | 1 | 0.09 | 1532.25 | 1.15 | 1762.09 |  | 158.59 | [20 empty] | Кронштейны стальные анкерные настенные для крепления радиаторов, с пластиковыми дюбелями размером 10х75 мм, диаметр 7 мм, длина 180 мм
|  | Всего по позиции |  |  |  | 12: 158.59 | [27 empty] | Всего по позиции
118 | ФСБЦ-18.5.10.05-0108 | Радиатор биметаллический секционный с боковым подключением, количество секций 5, межосевое расстояние 200 мм, рабочее давление до 3 МПа, максимальная температура теплоносителя до 135 °C, тепловая мощность до 0,5 кВт |  |  |  | шт | 1 | 1 | 1 | 3790.77 | 1.25 | 4738.46 |  | 4738.46 | [20 empty] | Радиатор биметаллический секционный с боковым подключением, количество секций 5, межосевое расстояние 200 мм, рабочее давление до 3 МПа, максимальная температура теплоносителя до 135 °C, тепловая мощность до 0,5 кВт
|  | Всего по позиции |  |  |  | 12: 4738.46 | [27 empty] | Всего по позиции
119 | ФСБЦ-18.5.10.05-0118 | Радиатор биметаллический секционный с боковым подключением, количество секций 10, межосевое расстояние 200 мм, рабочее давление до 3 МПа, максимальная температура теплоносителя до 135 °C, тепловая мощность до 1 кВт |  |  |  | шт | 2 | 1 | 2 | 7581.53 | 1.25 | 9476.91 |  | 18953.82 | [20 empty] | Радиатор биметаллический секционный с боковым подключением, количество секций 10, межосевое расстояние 200 мм, рабочее давление до 3 МПа, максимальная температура теплоносителя до 135 °C, тепловая мощность до 1 кВт
|  | Всего по позиции |  |  |  | 12: 18953.82 | [27 empty] | Всего по позиции
121 | ГЭСНр65-01-006-20 | Смена: полотенцесушителей |  |  |  | 4: 100 шт; 5: 0.01; 6: 1; 7: 0.01 | [20 empty] | Смена: полотенцесушителей
|  | Объем=1 / 100 | [40 empty] | Объем=1 / 100
| 1 | ОТ(ЗТ) |  |  |  | 4: чел.-ч; 7: 1.397; 12: 468.43 | [22 empty] | ОТ(ЗТ)
| 1-100-35 | Средний разряд работы 3,5 |  |  |  | 4: чел.-ч; 5: 139.7; 7: 1.397; 10: 335.31; 12: 468.43 | [23 empty] | Средний разряд работы 3,5
| 2 | ЭМ |  |  |  | 12: 1.52 | [22 empty] | ЭМ
|  | ОТм(ЗТм) |  |  |  | 4: чел.-ч; 7: 0.0042; 12: 1.41 | [22 empty] | ОТм(ЗТм)
| 91.06.06-048 | Подъемники одномачтовые, грузоподъемность до 500 кг, высота подъема 45 м |  |  |  | маш.-ч | 0.21 |  | 0.0021 | 37.32 | 1.54 | 57.47 |  | 0.12 | [23 empty] | Подъемники одномачтовые, грузоподъемность до 500 кг, высота подъема 45 м
| 4-100-030 | ОТм(Зтм) Средний разряд машинистов 3 |  |  |  | 4: чел.-ч; 5: 0.21; 7: 0.0021; 10: 315.43; 12: 0.66 | [24 empty] | ОТм(Зтм) Средний разряд машинистов 3
| 91.14.02-001 | Автомобили бортовые, грузоподъемность до 5 т |  |  |  | маш.-ч | 0.21 |  | 0.0021 | 477.92 | 1.39 | 664.31 |  | 1.4 | [23 empty] | Автомобили бортовые, грузоподъемность до 5 т
| 4-100-040 | ОТм(Зтм) Средний разряд машинистов 4 |  |  |  | 4: чел.-ч; 5: 0.21; 7: 0.0021; 10: 355.19; 12: 0.75 | [24 empty] | ОТм(Зтм) Средний разряд машинистов 4
| 4 | М |  |  |  | 12: 264.97 | [22 empty] | М
| 01.7.07.29-0101 | Очес льняной |  |  |  | кг | 2.6 |  | 0.026 | 128.4 | 1.55 | 199.02 |  | 5.17 | [23 empty] | Очес льняной
| 01.7.15.07-0001 | Дюбели |  |  |  | т | 0.005 |  | 5e-05 | 163881.2 | 1.29 | 211406.75 |  | 10.57 | [23 empty] | Дюбели
| 01.7.15.14-0169 | Шурупы самонарезающие стальные с полукруглой головкой и прямым шлицем, остроконечные, диаметр 6 мм, длина 40 мм |  |  |  | т | 0.004 |  | 4e-05 | 104494.96 | 1.29 | 134798.5 |  | 5.39 | [23 empty] | Шурупы самонарезающие стальные с полукруглой головкой и прямым шлицем, остроконечные, диаметр 6 мм, длина 40 мм
| 14.4.02.04-0142 | Краска масляная МА-0115, мумия, сурик железный |  |  |  | кг | 5 |  | 0.05 | 79.88 | 1.48 | 118.22 |  | 5.91 | [23 empty] | Краска масляная МА-0115, мумия, сурик железный
| 14.5.05.01-0012 | Олифа комбинированная для разведения масляных густотертых красок и для внешних работ по деревянным поверхностям |  |  |  | т | 0.0024 |  | 2.4e-05 | 60697.21 | 1.22 | 74050.6 |  | 1.78 | [23 empty] | Олифа комбинированная для разведения масляных густотертых красок и для внешних работ по деревянным поверхностям
| 24.3.05.01-0101 | Втулки полихлорвиниловые |  |  |  | 100 шт | 6 |  | 0.06 | 4278.16 | 0.92 | 3935.91 |  | 236.15 | [23 empty] | Втулки полихлорвиниловые
|  | Итого прямые затраты |  |  |  | 12: 736.33 | [25 empty] | Итого прямые затраты
|  | ФОТ |  |  |  | 12: 469.84 | [26 empty] | ФОТ
| Пр/812-099.2-1 | НР Внутренние санитарно-технические работы: смена труб, санприборов, запорной арматуры и другое (ремонтно-строительные) |  |  |  | 4: %; 5: 103; 7: 103; 12: 483.94 | [26 empty] | НР Внутренние санитарно-технические работы: смена труб, санприборов, запорной арматуры и другое (ремонтно-строительные)
| Пр/774-099.2 | СП Внутренние санитарно-технические работы: смена труб, санприборов, запорной арматуры и другое (ремонтно-строительные) |  |  |  | 4: %; 5: 52; 7: 52; 12: 244.32 | [26 empty] | СП Внутренние санитарно-технические работы: смена труб, санприборов, запорной арматуры и другое (ремонтно-строительные)
|  | Всего по позиции |  |  |  | 10: 146459; 12: 1464.59 | [27 empty] | Всего по позиции
122 | ФСБЦ-18.5.09.01-0001 | Полотенцесушитель из нержавеющей стали М-образный, номинальный диаметр 25 мм, размеры 500х500 мм, цвет хром |  |  |  | шт | 1 | 1 | 1 | 1624.4 | 1.15 | 1868.06 |  | 1868.06 | [20 empty] | Полотенцесушитель из нержавеющей стали М-образный, номинальный диаметр 25 мм, размеры 500х500 мм, цвет хром
|  | Всего по позиции |  |  |  | 12: 1868.06 | [27 empty] | Всего по позиции
|  | Всего по разделу 6 Сантехнические работы |  |  |  | 12: 155376.71 | [29 empty] | Всего по разделу 6 Сантехнические работы
Раздел 7. Электромонтажные работы | [33 empty] | Раздел 7. Электромонтажные работы
123 | ГЭСНм08-03-593-06 | Светильник потолочный или настенный с креплением винтами или болтами для помещений: с нормальными условиями среды, одноламповый |  |  |  | 4: 100 шт; 5: 0.07; 6: 1; 7: 0.07 | [20 empty] | Светильник потолочный или настенный с креплением винтами или болтами для помещений: с нормальными условиями среды, одноламповый
|  | Объем=7 / 100 | [40 empty] | Объем=7 / 100
| 1 | ОТ(ЗТ) |  |  |  | 4: чел.-ч; 7: 4.9448; 12: 1808.81 | [22 empty] | ОТ(ЗТ)
| 1-100-42 | Средний разряд работы 4,2 |  |  |  | 4: чел.-ч; 5: 70.64; 7: 4.9448; 10: 365.8; 12: 1808.81 | [23 empty] | Средний разряд работы 4,2
| 2 | ЭМ |  |  |  | 12: 146.91 | [22 empty] | ЭМ
|  | ОТм(ЗТм) |  |  |  | 4: чел.-ч; 7: 0.1225; 12: 51.02 | [22 empty] | ОТм(ЗТм)
| 91.05.05-015 | Краны на автомобильном ходу, грузоподъемность 16 т |  |  |  | 4: маш.-ч; 5: 0.88; 7: 0.0616; 10: 1728.15; 12: 106.45 | [23 empty] | Краны на автомобильном ходу, грузоподъемность 16 т
| 4-100-060 | ОТм(Зтм) Средний разряд машинистов 6 |  |  |  | 4: чел.-ч; 5: 0.88; 7: 0.0616; 10: 477.13; 12: 29.39 | [24 empty] | ОТм(Зтм) Средний разряд машинистов 6
| 91.14.02-001 | Автомобили бортовые, грузоподъемность до 5 т |  |  |  | маш.-ч | 0.87 |  | 0.0609 | 477.92 | 1.39 | 664.31 |  | 40.46 | [23 empty] | Автомобили бортовые, грузоподъемность до 5 т
| 4-100-040 | ОТм(Зтм) Средний разряд машинистов 4 |  |  |  | 4: чел.-ч; 5: 0.87; 7: 0.0609; 10: 355.19; 12: 21.63 | [24 empty] | ОТм(Зтм) Средний разряд машинистов 4
| 4 | М |  |  |  | 12: 192.57 | [22 empty] | М
| 01.7.03.04-0001 | Электроэнергия |  |  |  | 4: кВт-ч; 5: 8.5176; 7: 0.59623; 10: 6.23; 12: 3.71 | [23 empty] | Электроэнергия
| 01.7.06.05-0041 | Ленты изоляционные хлопчатобумажные прорезиненные для электромонтажных и ремонтных работ, цвет черный, ширина 20 мм, толщина 0,35 мм |  |  |  | м | 25.83 |  | 1.8081 | 5.87 | 0.94 | 5.52 |  | 9.98 | [23 empty] | Ленты изоляционные хлопчатобумажные прорезиненные для электромонтажных и ремонтных работ, цвет черный, ширина 20 мм, толщина 0,35 мм
| 01.7.15.04-0011 | Винты стальные с полукруглой головкой, длина 50 мм |  |  |  | т | 0.00306 |  | 0.0002142 | 127406 | 1.29 | 164353.74 |  | 35.2 | [23 empty] | Винты стальные с полукруглой головкой, длина 50 мм
| 01.7.15.07-0014 | Дюбели распорные полипропиленовые |  |  |  | 100 шт | 4.08 |  | 0.2856 | 41.71 | 1.29 | 53.81 |  | 15.37 | [23 empty] | Дюбели распорные полипропиленовые
| 20.5.04.10-0012 | Клеммы пластиковые с латунными контактами, сечение проводников 0,5-2,5 мм2 |  |  |  | 100 шт | 1.02 |  | 0.0714 | 1044.81 | 1.72 | 1797.07 |  | 128.31 | [23 empty] | Клеммы пластиковые с латунными контактами, сечение проводников 0,5-2,5 мм2
|  | Итого прямые затраты |  |  |  | 12: 2199.31 | [25 empty] | Итого прямые затраты
123.1 | 421/пр_2020_п.75_пп.а | Вспомогательные ненормируемые материальные ресурсы |  |  |  | 4: %; 5: 2; 7: 2; 12: 36.18 | [31 empty] | Вспомогательные ненормируемые материальные ресурсы
|  | ФОТ |  |  |  | 12: 1859.83 | [26 empty] | ФОТ
| Пр/812-049.3-1 | НР Электротехнические установки на других объектах |  |  |  | 4: %; 5: 97; 7: 97; 12: 1804.04 | [26 empty] | НР Электротехнические установки на других объектах
| Пр/774-049.3 | СП Электротехнические установки на других объектах |  |  |  | 4: %; 5: 51; 7: 51; 12: 948.51 | [26 empty] | СП Электротехнические установки на других объектах
|  | Всего по позиции |  |  |  | 10: 71257.71; 12: 4988.04 | [27 empty] | Всего по позиции
124 | ФСБЦ-20.3.03.04-0076 | Светильник потолочный НПП 03-100-002, тип цоколя E27, мощность 100 Вт, IP65 |  |  |  | шт | 7 | 1 | 7 | 542.59 | 1.07 | 580.57 |  | 4063.99 | [20 empty] | Светильник потолочный НПП 03-100-002, тип цоколя E27, мощность 100 Вт, IP65
|  | Всего по позиции |  |  |  | 12: 4063.99 | [27 empty] | Всего по позиции
125 | ГЭСН46-03-011-01 | Пробивка в кирпичных стенах борозд площадью сечения: до 20 см2 |  |  |  | 4: 100 м; 5: 1; 6: 1; 7: 1 | [20 empty] | Пробивка в кирпичных стенах борозд площадью сечения: до 20 см2
|  | Объем=100 / 100 | [40 empty] | Объем=100 / 100
| 1 | ОТ(ЗТ) |  |  |  | 4: чел.-ч; 7: 14; 12: 4750.06 | [22 empty] | ОТ(ЗТ)
| 1-100-36 | Средний разряд работы 3,6 |  |  |  | 4: чел.-ч; 5: 14; 7: 14; 10: 339.29; 12: 4750.06 | [23 empty] | Средний разряд работы 3,6
| 2 | ЭМ |  |  |  | 12: 655.49 | [22 empty] | ЭМ
| 91.18.01-508 | Компрессоры винтовые передвижные с электродвигателем, давление до 1 МПа (10 атм), производительность до 5 м3/мин |  |  |  | маш.-ч | 4.06 |  | 4.06 | 115.43 | 1.35 | 155.83 |  | 632.67 | [23 empty] | Компрессоры винтовые передвижные с электродвигателем, давление до 1 МПа (10 атм), производительность до 5 м3/мин
| 91.21.10-002 | Молотки отбойные пневматические при работе от передвижных компрессоров |  |  |  | 4: маш.-ч; 5: 8.12; 7: 8.12; 10: 2.81; 12: 22.82 | [23 empty] | Молотки отбойные пневматические при работе от передвижных компрессоров
|  | Итого прямые затраты |  |  |  | 12: 5405.55 | [25 empty] | Итого прямые затраты
|  | ФОТ |  |  |  | 12: 4750.06 | [26 empty] | ФОТ
| Пр/812-040.1-1 | НР Работы по реконструкции зданий и сооружений: усиление и замена существующих конструкций, возведение отдельных конструктивных элементов |  |  |  | 4: %; 5: 103; 7: 103; 12: 4892.56 | [26 empty] | НР Работы по реконструкции зданий и сооружений: усиление и замена существующих конструкций, возведение отдельных конструктивных элементов
| Пр/774-040.1 | СП Работы по реконструкции зданий и сооружений: усиление и замена существующих конструкций, возведение отдельных конструктивных элементов |  |  |  | 4: %; 5: 59; 7: 59; 12: 2802.54 | [26 empty] | СП Работы по реконструкции зданий и сооружений: усиление и замена существующих конструкций, возведение отдельных конструктивных элементов
|  | Всего по позиции |  |  |  | 10: 13100.65; 12: 13100.65 | [27 empty] | Всего по позиции
126 | ГЭСНм08-02-409-09 | Труба гофрированная ПВХ для защиты проводов и кабелей по установленным конструкциям, по стенам, колоннам, потолкам, основанию пола |  |  |  | 4: 100 м; 5: 1; 6: 1; 7: 1 | [20 empty] | Труба гофрированная ПВХ для защиты проводов и кабелей по установленным конструкциям, по стенам, колоннам, потолкам, основанию пола
|  | Объем=100 / 100 | [40 empty] | Объем=100 / 100
| 1 | ОТ(ЗТ) |  |  |  | 4: чел.-ч; 7: 15.2; 12: 5157.21 | [22 empty] | ОТ(ЗТ)
| 1-100-36 | Средний разряд работы 3,6 |  |  |  | 4: чел.-ч; 5: 15.2; 7: 15.2; 10: 339.29; 12: 5157.21 | [23 empty] | Средний разряд работы 3,6
| 4 | М |  |  |  | 12: 182.54 | [22 empty] | М
| 01.7.03.04-0001 | Электроэнергия |  |  |  | 4: кВт-ч; 5: 5.3376; 7: 5.3376; 10: 6.23; 12: 33.25 | [23 empty] | Электроэнергия
| 01.7.15.07-0152 | Дюбели пластмассовые с шурупами, диаметр 6 мм, длина 35 мм, диаметр шурупа 3,5 мм, длина шурупа 50 мм |  |  |  | 100 шт | 1.75 |  | 1.75 | 52.34 | 1.63 | 85.31 |  | 149.29 | [23 empty] | Дюбели пластмассовые с шурупами, диаметр 6 мм, длина 35 мм, диаметр шурупа 3,5 мм, длина шурупа 50 мм
|  | Итого прямые затраты |  |  |  | 12: 5339.75 | [25 empty] | Итого прямые затраты
126.1 | 421/пр_2020_п.75_пп.а | Вспомогательные ненормируемые материальные ресурсы |  |  |  | 4: %; 5: 2; 7: 2; 12: 103.14 | [31 empty] | Вспомогательные ненормируемые материальные ресурсы
|  | ФОТ |  |  |  | 12: 5157.21 | [26 empty] | ФОТ
| Пр/812-049.3-1 | НР Электротехнические установки на других объектах |  |  |  | 4: %; 5: 97; 7: 97; 12: 5002.49 | [26 empty] | НР Электротехнические установки на других объектах
| Пр/774-049.3 | СП Электротехнические установки на других объектах |  |  |  | 4: %; 5: 51; 7: 51; 12: 2630.18 | [26 empty] | СП Электротехнические установки на других объектах
|  | Всего по позиции |  |  |  | 10: 13075.56; 12: 13075.56 | [27 empty] | Всего по позиции
127 | ФСБЦ-24.3.01.02-0001 | Трубы гибкие гофрированные, легкие, из самозатухающего ПВХ, с протяжкой, номинальный диаметр 20 мм |  |  |  | м | 105 | 1 | 105 | 12.11 | 0.92 | 11.14 |  | 1169.7 | [20 empty] | Трубы гибкие гофрированные, легкие, из самозатухающего ПВХ, с протяжкой, номинальный диаметр 20 мм
|  | Всего по позиции |  |  |  | 12: 1169.7 | [27 empty] | Всего по позиции
128 | ФСБЦ-20.2.08.07-0057 | Скобы оцинкованные анодированные однолапковые для крепления кабелей, проводов, труб к различным основаниям, диаметр 21-22 мм |  |  |  | 100 шт | 2 | 1 | 2 | 120.97 | 1.21 | 146.37 |  | 292.74 | [20 empty] | Скобы оцинкованные анодированные однолапковые для крепления кабелей, проводов, труб к различным основаниям, диаметр 21-22 мм
|  | Объем=200 / 100 | [40 empty] | Объем=200 / 100
|  | Всего по позиции |  |  |  | 12: 292.74 | [27 empty] | Всего по позиции
129 | ФСБЦ-20.5.02.06-0001 | Коробки разветвительные для открытой проводки, размеры 80х80х40 мм |  |  |  | 10 шт | 1 | 1 | 1 | 351.98 | 1.1 | 387.18 |  | 387.18 | [20 empty] | Коробки разветвительные для открытой проводки, размеры 80х80х40 мм
|  | Объем=10 / 10 | [40 empty] | Объем=10 / 10
|  | Всего по позиции |  |  |  | 12: 387.18 | [27 empty] | Всего по позиции
130 | ГЭСНм08-02-412-02 | Затягивание провода в проложенные трубы и металлические рукава первого одножильного или многожильного в общей оплетке, суммарное сечение: до 6 мм2 |  |  |  | 4: 100 м; 5: 1; 6: 1; 7: 1 | [20 empty] | Затягивание провода в проложенные трубы и металлические рукава первого одножильного или многожильного в общей оплетке, суммарное сечение: до 6 мм2
|  | Объем=100 / 100 | [40 empty] | Объем=100 / 100
| 1 | ОТ(ЗТ) |  |  |  | 4: чел.-ч; 7: 5.39; 12: 1871.62 | [22 empty] | ОТ(ЗТ)
| 1-100-38 | Средний разряд работы 3,8 |  |  |  | 4: чел.-ч; 5: 5.39; 7: 5.39; 10: 347.24; 12: 1871.62 | [23 empty] | Средний разряд работы 3,8
| 2 | ЭМ |  |  |  | 12: 47.85 | [22 empty] | ЭМ
|  | ОТм(ЗТм) |  |  |  | 4: чел.-ч; 7: 0.04; 12: 16.64 | [22 empty] | ОТм(ЗТм)
| 91.05.05-015 | Краны на автомобильном ходу, грузоподъемность 16 т |  |  |  | 4: маш.-ч; 5: 0.02; 7: 0.02; 10: 1728.15; 12: 34.56 | [23 empty] | Краны на автомобильном ходу, грузоподъемность 16 т
| 4-100-060 | ОТм(Зтм) Средний разряд машинистов 6 |  |  |  | 4: чел.-ч; 5: 0.02; 7: 0.02; 10: 477.13; 12: 9.54 | [24 empty] | ОТм(Зтм) Средний разряд машинистов 6
| 91.14.02-001 | Автомобили бортовые, грузоподъемность до 5 т |  |  |  | маш.-ч | 0.02 |  | 0.02 | 477.92 | 1.39 | 664.31 |  | 13.29 | [23 empty] | Автомобили бортовые, грузоподъемность до 5 т
| 4-100-040 | ОТм(Зтм) Средний разряд машинистов 4 |  |  |  | 4: чел.-ч; 5: 0.02; 7: 0.02; 10: 355.19; 12: 7.1 | [24 empty] | ОТм(Зтм) Средний разряд машинистов 4
| 4 | М |  |  |  | 12: 193.67 | [22 empty] | М
| 01.7.06.05-0041 | Ленты изоляционные хлопчатобумажные прорезиненные для электромонтажных и ремонтных работ, цвет черный, ширина 20 мм, толщина 0,35 мм |  |  |  | м | 13.33 |  | 13.33 | 5.87 | 0.94 | 5.52 |  | 73.58 | [23 empty] | Ленты изоляционные хлопчатобумажные прорезиненные для электромонтажных и ремонтных работ, цвет черный, ширина 20 мм, толщина 0,35 мм
| 01.7.07.20-0002 | Тальк молотый, сорт I |  |  |  | т | 0.0006 |  | 0.0006 | 43821.53 | 1.55 | 67923.37 |  | 40.75 | [23 empty] | Тальк молотый, сорт I
| 14.4.02.04-0142 | Краска масляная МА-0115, мумия, сурик железный |  |  |  | кг | 0.02 |  | 0.02 | 79.88 | 1.48 | 118.22 |  | 2.36 | [23 empty] | Краска масляная МА-0115, мумия, сурик железный
| 20.2.01.05-0003 | Гильзы кабельные медные 6 мм |  |  |  | 100 шт | 0.05 |  | 0.05 | 696.63 | 1.24 | 863.82 |  | 43.19 | [23 empty] | Гильзы кабельные медные 6 мм
| 20.2.02.01-0012 | Втулки полипропиленовые, диаметр 22 мм |  |  |  | 1000 шт | 0.0122 |  | 0.0122 | 1610.33 | 1.72 | 2769.77 |  | 33.79 | [23 empty] | Втулки полипропиленовые, диаметр 22 мм
|  | Итого прямые затраты |  |  |  | 12: 2129.78 | [25 empty] | Итого прямые затраты
130.1 | 421/пр_2020_п.75_пп.а | Вспомогательные ненормируемые материальные ресурсы |  |  |  | 4: %; 5: 2; 7: 2; 12: 37.43 | [31 empty] | Вспомогательные ненормируемые материальные ресурсы
|  | ФОТ |  |  |  | 12: 1888.26 | [26 empty] | ФОТ
| Пр/812-049.3-1 | НР Электротехнические установки на других объектах |  |  |  | 4: %; 5: 97; 7: 97; 12: 1831.61 | [26 empty] | НР Электротехнические установки на других объектах
| Пр/774-049.3 | СП Электротехнические установки на других объектах |  |  |  | 4: %; 5: 51; 7: 51; 12: 963.01 | [26 empty] | СП Электротехнические установки на других объектах
|  | Всего по позиции |  |  |  | 10: 4961.83; 12: 4961.83 | [27 empty] | Всего по позиции
131 | ФСБЦ-21.1.06.09-0003 | Кабель с медными жилами в изоляции из ПВХ пластиката, с промежуточной оболочкой из резиновой смеси, с наружным покровом из ПВХ пластиката, не поддерживающего горение, напряжением 660 В, число жил - 3, сечение 1,5 мм2 |  |  |  | 1000 м | 0.105 | 1 | 0.105 | 52343.33 | 1.6 | 83749.33 |  | 8793.68 | [20 empty] | Кабель с медными жилами в изоляции из ПВХ пластиката, с промежуточной оболочкой из резиновой смеси, с наружным покровом из ПВХ пластиката, не поддерживающего горение, напряжением 660 В, число жил - 3, сечение 1,5 мм2
|  | Объем=105 / 1000 | [40 empty] | Объем=105 / 1000
|  | Всего по позиции |  |  |  | 12: 8793.68 | [27 empty] | Всего по позиции
132 | ГЭСНм08-03-594-17 | Светильник в подвесных потолках, устанавливаемый: на закладных деталях, количество ламп в светильнике свыше 2 до 4 |  |  |  | 4: 100 шт; 5: 0.03; 6: 1; 7: 0.03 | [20 empty] | Светильник в подвесных потолках, устанавливаемый: на закладных деталях, количество ламп в светильнике свыше 2 до 4
|  | Объем=3 / 100 | [40 empty] | Объем=3 / 100
| 1 | ОТ(ЗТ) |  |  |  | 4: чел.-ч; 7: 3.936; 12: 1439.79 | [22 empty] | ОТ(ЗТ)
| 1-100-42 | Средний разряд работы 4,2 |  |  |  | 4: чел.-ч; 5: 131.2; 7: 3.936; 10: 365.8; 12: 1439.79 | [23 empty] | Средний разряд работы 4,2
| 2 | ЭМ |  |  |  | 12: 71.06 | [22 empty] | ЭМ
|  | ОТм(ЗТм) |  |  |  | 4: чел.-ч; 7: 0.0594; 12: 24.72 | [22 empty] | ОТм(ЗТм)
| 91.05.05-015 | Краны на автомобильном ходу, грузоподъемность 16 т |  |  |  | 4: маш.-ч; 5: 0.99; 7: 0.0297; 10: 1728.15; 12: 51.33 | [23 empty] | Краны на автомобильном ходу, грузоподъемность 16 т
| 4-100-060 | ОТм(Зтм) Средний разряд машинистов 6 |  |  |  | 4: чел.-ч; 5: 0.99; 7: 0.0297; 10: 477.13; 12: 14.17 | [24 empty] | ОТм(Зтм) Средний разряд машинистов 6
| 91.14.02-001 | Автомобили бортовые, грузоподъемность до 5 т |  |  |  | маш.-ч | 0.99 |  | 0.0297 | 477.92 | 1.39 | 664.31 |  | 19.73 | [23 empty] | Автомобили бортовые, грузоподъемность до 5 т
| 4-100-040 | ОТм(Зтм) Средний разряд машинистов 4 |  |  |  | 4: чел.-ч; 5: 0.99; 7: 0.0297; 10: 355.19; 12: 10.55 | [24 empty] | ОТм(Зтм) Средний разряд машинистов 4
| 4 | М |  |  |  | 12: 7.76 | [22 empty] | М
| 01.7.06.05-0041 | Ленты изоляционные хлопчатобумажные прорезиненные для электромонтажных и ремонтных работ, цвет черный, ширина 20 мм, толщина 0,35 мм |  |  |  | м | 35 |  | 1.05 | 5.87 | 0.94 | 5.52 |  | 5.8 | [23 empty] | Ленты изоляционные хлопчатобумажные прорезиненные для электромонтажных и ремонтных работ, цвет черный, ширина 20 мм, толщина 0,35 мм
| 01.7.06.07-0002 | Ленты монтажные из пластмассы для бандажирования проводов, скрепляются пластмассовыми кнопками, ширина 10 мм |  |  |  | 10 м | 1 |  | 0.03 | 37.71 | 1.73 | 65.24 |  | 1.96 | [23 empty] | Ленты монтажные из пластмассы для бандажирования проводов, скрепляются пластмассовыми кнопками, ширина 10 мм
|  | Итого прямые затраты |  |  |  | 12: 1543.33 | [25 empty] | Итого прямые затраты
132.1 | 421/пр_2020_п.75_пп.а | Вспомогательные ненормируемые материальные ресурсы |  |  |  | 4: %; 5: 2; 7: 2; 12: 28.8 | [31 empty] | Вспомогательные ненормируемые материальные ресурсы
|  | ФОТ |  |  |  | 12: 1464.51 | [26 empty] | ФОТ
| Пр/812-049.3-1 | НР Электротехнические установки на других объектах |  |  |  | 4: %; 5: 97; 7: 97; 12: 1420.57 | [26 empty] | НР Электротехнические установки на других объектах
| Пр/774-049.3 | СП Электротехнические установки на других объектах |  |  |  | 4: %; 5: 51; 7: 51; 12: 746.9 | [26 empty] | СП Электротехнические установки на других объектах
|  | Всего по позиции |  |  |  | 10: 124653.33; 12: 3739.6 | [27 empty] | Всего по позиции
133 | Текущая цена | люстра-светильник |  |  |  | шт | 3 | 1 | 3 |  |  | 3333.33 |  | 9999.99 | [20 empty] | люстра-светильник
|  | Цена=4000/1,2 | [42 empty] | Цена=4000/1,2
|  | Всего по позиции |  |  |  | 12: 9999.99 | [27 empty] | Всего по позиции
134 | ГЭСНм08-03-591-02 | Выключатель: одноклавишный утопленного типа при скрытой проводке |  |  |  | 4: 100 шт; 5: 0.06; 6: 1; 7: 0.06 | [20 empty] | Выключатель: одноклавишный утопленного типа при скрытой проводке
|  | Объем=6 / 100 | [40 empty] | Объем=6 / 100
| 1 | ОТ(ЗТ) |  |  |  | 4: чел.-ч; 7: 1.5456; 12: 565.38 | [22 empty] | ОТ(ЗТ)
| 1-100-42 | Средний разряд работы 4,2 |  |  |  | 4: чел.-ч; 5: 25.76; 7: 1.5456; 10: 365.8; 12: 565.38 | [23 empty] | Средний разряд работы 4,2
| 2 | ЭМ |  |  |  | 12: 3.91 | [22 empty] | ЭМ
|  | ОТм(ЗТм) |  |  |  | 4: чел.-ч; 7: 0.003; 12: 1.29 | [22 empty] | ОТм(ЗТм)
| 91.05.05-015 | Краны на автомобильном ходу, грузоподъемность 16 т |  |  |  | 4: маш.-ч; 5: 0.03; 7: 0.0018; 10: 1728.15; 12: 3.11 | [23 empty] | Краны на автомобильном ходу, грузоподъемность 16 т
| 4-100-060 | ОТм(Зтм) Средний разряд машинистов 6 |  |  |  | 4: чел.-ч; 5: 0.03; 7: 0.0018; 10: 477.13; 12: 0.86 | [24 empty] | ОТм(Зтм) Средний разряд машинистов 6
| 91.14.02-001 | Автомобили бортовые, грузоподъемность до 5 т |  |  |  | маш.-ч | 0.02 |  | 0.0012 | 477.92 | 1.39 | 664.31 |  | 0.8 | [23 empty] | Автомобили бортовые, грузоподъемность до 5 т
| 4-100-040 | ОТм(Зтм) Средний разряд машинистов 4 |  |  |  | 4: чел.-ч; 5: 0.02; 7: 0.0012; 10: 355.19; 12: 0.43 | [24 empty] | ОТм(Зтм) Средний разряд машинистов 4
| 4 | М |  |  |  | 12: 28.31 | [22 empty] | М
| 03.1.01.01-0002 | Гипс строительный Г-3 |  |  |  | т | 0.00315 |  | 0.000189 | 4338.27 | 1.48 | 6420.64 |  | 1.21 | [23 empty] | Гипс строительный Г-3
| 20.2.02.01-0019 | Втулки изолирующие, размеры 65х50х18 мм |  |  |  | 1000 шт | 0.102 |  | 0.00612 | 3658.94 | 1.21 | 4427.32 |  | 27.1 | [23 empty] | Втулки изолирующие, размеры 65х50х18 мм
|  | Итого прямые затраты |  |  |  | 12: 598.89 | [25 empty] | Итого прямые затраты
134.1 | 421/пр_2020_п.75_пп.а | Вспомогательные ненормируемые материальные ресурсы |  |  |  | 4: %; 5: 2; 7: 2; 12: 11.31 | [31 empty] | Вспомогательные ненормируемые материальные ресурсы
|  | ФОТ |  |  |  | 12: 566.67 | [26 empty] | ФОТ
| Пр/812-049.3-1 | НР Электротехнические установки на других объектах |  |  |  | 4: %; 5: 97; 7: 97; 12: 549.67 | [26 empty] | НР Электротехнические установки на других объектах
| Пр/774-049.3 | СП Электротехнические установки на других объектах |  |  |  | 4: %; 5: 51; 7: 51; 12: 289 | [26 empty] | СП Электротехнические установки на других объектах
|  | Всего по позиции |  |  |  | 10: 24147.83; 12: 1448.87 | [27 empty] | Всего по позиции
135 | ФСБЦ-20.4.01.02-1029 | Выключатель скрытого монтажа, проходной, одноклавишный, 10 А, цвет белый, IP20 |  |  |  | шт | 6 | 1 | 6 | 55.13 | 1.63 | 89.86 |  | 539.16 | [20 empty] | Выключатель скрытого монтажа, проходной, одноклавишный, 10 А, цвет белый, IP20
|  | Всего по позиции |  |  |  | 12: 539.16 | [27 empty] | Всего по позиции
136 | ГЭСНм08-03-591-09 | Розетка штепсельная: утопленного типа при скрытой проводке |  |  |  | 4: 100 шт; 5: 0.12; 6: 1; 7: 0.12 | [20 empty] | Розетка штепсельная: утопленного типа при скрытой проводке
|  | Объем=12 / 100 | [40 empty] | Объем=12 / 100
| 1 | ОТ(ЗТ) |  |  |  | 4: чел.-ч; 7: 3.6576; 12: 1337.95 | [22 empty] | ОТ(ЗТ)
| 1-100-42 | Средний разряд работы 4,2 |  |  |  | 4: чел.-ч; 5: 30.48; 7: 3.6576; 10: 365.8; 12: 1337.95 | [23 empty] | Средний разряд работы 4,2
| 2 | ЭМ |  |  |  | 12: 7.81 | [22 empty] | ЭМ
|  | ОТм(ЗТм) |  |  |  | 4: чел.-ч; 7: 0.006; 12: 2.57 | [22 empty] | ОТм(ЗТм)
| 91.05.05-015 | Краны на автомобильном ходу, грузоподъемность 16 т |  |  |  | 4: маш.-ч; 5: 0.03; 7: 0.0036; 10: 1728.15; 12: 6.22 | [23 empty] | Краны на автомобильном ходу, грузоподъемность 16 т
| 4-100-060 | ОТм(Зтм) Средний разряд машинистов 6 |  |  |  | 4: чел.-ч; 5: 0.03; 7: 0.0036; 10: 477.13; 12: 1.72 | [24 empty] | ОТм(Зтм) Средний разряд машинистов 6
| 91.14.02-001 | Автомобили бортовые, грузоподъемность до 5 т |  |  |  | маш.-ч | 0.02 |  | 0.0024 | 477.92 | 1.39 | 664.31 |  | 1.59 | [23 empty] | Автомобили бортовые, грузоподъемность до 5 т
| 4-100-040 | ОТм(Зтм) Средний разряд машинистов 4 |  |  |  | 4: чел.-ч; 5: 0.02; 7: 0.0024; 10: 355.19; 12: 0.85 | [24 empty] | ОТм(Зтм) Средний разряд машинистов 4
| 4 | М |  |  |  | 12: 114.44 | [22 empty] | М
| 01.7.06.05-0041 | Ленты изоляционные хлопчатобумажные прорезиненные для электромонтажных и ремонтных работ, цвет черный, ширина 20 мм, толщина 0,35 мм |  |  |  | м | 35 |  | 4.2 | 5.87 | 0.94 | 5.52 |  | 23.18 | [23 empty] | Ленты изоляционные хлопчатобумажные прорезиненные для электромонтажных и ремонтных работ, цвет черный, ширина 20 мм, толщина 0,35 мм
| 01.7.15.03-0042 | Болты с гайками и шайбами строительные |  |  |  | кг | 1.5 |  | 0.18 | 174.93 | 1.1 | 192.42 |  | 34.64 | [23 empty] | Болты с гайками и шайбами строительные
| 03.1.01.01-0002 | Гипс строительный Г-3 |  |  |  | т | 0.00315 |  | 0.000378 | 4338.27 | 1.48 | 6420.64 |  | 2.43 | [23 empty] | Гипс строительный Г-3
| 20.2.02.01-0019 | Втулки изолирующие, размеры 65х50х18 мм |  |  |  | 1000 шт | 0.102 |  | 0.01224 | 3658.94 | 1.21 | 4427.32 |  | 54.19 | [23 empty] | Втулки изолирующие, размеры 65х50х18 мм
|  | Итого прямые затраты |  |  |  | 12: 1462.77 | [25 empty] | Итого прямые затраты
136.1 | 421/пр_2020_п.75_пп.а | Вспомогательные ненормируемые материальные ресурсы |  |  |  | 4: %; 5: 2; 7: 2; 12: 26.76 | [31 empty] | Вспомогательные ненормируемые материальные ресурсы
|  | ФОТ |  |  |  | 12: 1340.52 | [26 empty] | ФОТ
| Пр/812-049.3-1 | НР Электротехнические установки на других объектах |  |  |  | 4: %; 5: 97; 7: 97; 12: 1300.3 | [26 empty] | НР Электротехнические установки на других объектах
| Пр/774-049.3 | СП Электротехнические установки на других объектах |  |  |  | 4: %; 5: 51; 7: 51; 12: 683.67 | [26 empty] | СП Электротехнические установки на других объектах
|  | Всего по позиции |  |  |  | 10: 28945.83; 12: 3473.5 | [27 empty] | Всего по позиции
137 | ФСБЦ-20.4.03.06-1039 | Розетка скрытого монтажа, двухместная, с заземляющим контактом, без защитной шторки, 16 А, цвет белый, IP20 |  |  |  | шт | 12 | 1 | 12 | 119.73 | 1.1 | 131.7 |  | 1580.4 | [20 empty] | Розетка скрытого монтажа, двухместная, с заземляющим контактом, без защитной шторки, 16 А, цвет белый, IP20
|  | Всего по позиции |  |  |  | 12: 1580.4 | [27 empty] | Всего по позиции
138 | ФСБЦ-20.5.02.11-0001 | Коробки для установки розеток и выключателей скрытой проводки |  |  |  | 1000 шт | 0.018 | 1 | 0.018 | 7782.25 | 1.1 | 8560.48 |  | 154.09 | [20 empty] | Коробки для установки розеток и выключателей скрытой проводки
|  | Объем=18 / 1000 | [40 empty] | Объем=18 / 1000
|  | Всего по позиции |  |  |  | 12: 154.09 | [27 empty] | Всего по позиции
139 | ГЭСНм08-03-602-02 | Электроплита | [32 empty] | Электроплита | bar: 4 to 7
| 1 | ОТ(ЗТ) |  |  |  | 4: чел.-ч; 7: 1.91; 12: 698.68 | [22 empty] | ОТ(ЗТ)
| 1-100-42 | Средний разряд работы 4,2 |  |  |  | 4: чел.-ч; 5: 1.91; 7: 1.91; 10: 365.8; 12: 698.68 | [23 empty] | Средний разряд работы 4,2
| 2 | ЭМ |  |  |  | 12: 23.92 | [22 empty] | ЭМ
|  | ОТм(ЗТм) |  |  |  | 4: чел.-ч; 7: 0.02; 12: 8.32 | [22 empty] | ОТм(ЗТм)
| 91.05.05-015 | Краны на автомобильном ходу, грузоподъемность 16 т |  |  |  | 4: маш.-ч; 5: 0.01; 7: 0.01; 10: 1728.15; 12: 17.28 | [23 empty] | Краны на автомобильном ходу, грузоподъемность 16 т
| 4-100-060 | ОТм(Зтм) Средний разряд машинистов 6 |  |  |  | 4: чел.-ч; 5: 0.01; 7: 0.01; 10: 477.13; 12: 4.77 | [24 empty] | ОТм(Зтм) Средний разряд машинистов 6
| 91.14.02-001 | Автомобили бортовые, грузоподъемность до 5 т |  |  |  | маш.-ч | 0.01 |  | 0.01 | 477.92 | 1.39 | 664.31 |  | 6.64 | [23 empty] | Автомобили бортовые, грузоподъемность до 5 т
| 4-100-040 | ОТм(Зтм) Средний разряд машинистов 4 |  |  |  | 4: чел.-ч; 5: 0.01; 7: 0.01; 10: 355.19; 12: 3.55 | [24 empty] | ОТм(Зтм) Средний разряд машинистов 4
| 4 | М |  |  |  | 12: 0.55 | [22 empty] | М
| 01.7.03.04-0001 | Электроэнергия |  |  |  | 4: кВт-ч; 5: 0.0884; 7: 0.0884; 10: 6.23; 12: 0.55 | [23 empty] | Электроэнергия
|  | Итого прямые затраты |  |  |  | 12: 731.47 | [25 empty] | Итого прямые затраты
139.1 | 421/пр_2020_п.75_пп.а | Вспомогательные ненормируемые материальные ресурсы |  |  |  | 4: %; 5: 2; 7: 2; 12: 13.97 | [31 empty] | Вспомогательные ненормируемые материальные ресурсы
|  | ФОТ |  |  |  | 12: 707 | [26 empty] | ФОТ
| Пр/812-049.3-1 | НР Электротехнические установки на других объектах |  |  |  | 4: %; 5: 97; 7: 97; 12: 685.79 | [26 empty] | НР Электротехнические установки на других объектах
| Пр/774-049.3 | СП Электротехнические установки на других объектах |  |  |  | 4: %; 5: 51; 7: 51; 12: 360.57 | [26 empty] | СП Электротехнические установки на других объектах
|  | Всего по позиции |  |  |  | 10: 1791.8; 12: 1791.8 | [27 empty] | Всего по позиции
140 | текущая цена | 3-конфорочная электроплита |  |  |  | шт | 1 | 1 | 1 |  |  | 12500 |  | 12500 | [20 empty] | 3-конфорочная электроплита
|  | Цена=15000/1,2 | [42 empty] | Цена=15000/1,2
|  | Всего по позиции |  |  |  | 12: 12500 | [27 empty] | Всего по позиции
|  | Всего по разделу 7 Электромонтажные работы |  |  |  | 12: 86060.78 | [29 empty] | Всего по разделу 7 Электромонтажные работы
Раздел 8. Прочие | [33 empty] | Раздел 8. Прочие
141 | ГЭСНр69-01-009-01 | Очистка помещений от строительного мусора |  |  |  | 4: 100 т; 5: 0.05; 6: 1; 7: 0.05 | [20 empty] | Очистка помещений от строительного мусора
|  | Объем=5 / 100 | [40 empty] | Объем=5 / 100
| 1 | ОТ(ЗТ) |  |  |  | 4: чел.-ч; 7: 9.4; 12: 2514.12 | [22 empty] | ОТ(ЗТ)
| 1-100-11 | Средний разряд работы 1,1 |  |  |  | 4: чел.-ч; 5: 188; 7: 9.4; 10: 267.46; 12: 2514.12 | [23 empty] | Средний разряд работы 1,1
|  | Итого прямые затраты |  |  |  | 12: 2514.12 | [25 empty] | Итого прямые затраты
|  | ФОТ |  |  |  | 12: 2514.12 | [26 empty] | ФОТ
| Пр/812-103.0-1 | НР Прочие ремонтно-строительные работы |  |  |  | 4: %; 5: 92; 7: 92; 12: 2312.99 | [26 empty] | НР Прочие ремонтно-строительные работы
| Пр/774-103.0 | СП Прочие ремонтно-строительные работы |  |  |  | 4: %; 5: 44; 7: 44; 12: 1106.21 | [26 empty] | СП Прочие ремонтно-строительные работы
|  | Всего по позиции |  |  |  | 10: 118666.4; 12: 5933.32 | [27 empty] | Всего по позиции
142 | 47-1 | Погрузка в автотранспортное средство: мусор строительный с погрузкой вручную |  |  |  | т | 5 | 1 | 5 |  |  | 906.85 |  | 4534.25 | [20 empty] | Погрузка в автотранспортное средство: мусор строительный с погрузкой вручную
|  | Всего по позиции |  |  |  | 12: 4534.25 | [27 empty] | Всего по позиции
143 | 02-15-1-01-0010 | Перевозка грузов I класса автомобилями-самосвалами грузоподъемностью до 15 т по дорогам с усовершенствованным (асфальтобетонным, цементобетонным, железобетонным, обработанным органическим вяжущим) дорожным покрытием на расстояние 10 км |  |  |  | т | 5 | 1 | 5 |  |  | 185.34 |  | 926.7 | [20 empty] | Перевозка грузов I класса автомобилями-самосвалами грузоподъемностью до 15 т по дорогам с усовершенствованным (асфальтобетонным, цементобетонным, железобетонным, обработанным органическим вяжущим) дорожным покрытием на расстояние 10 км
|  | Всего по позиции |  |  |  | 12: 926.7 | [27 empty] | Всего по позиции
144 | ГЭСНм13-10-001-01 | Влажная уборка помещений и оборудования |  |  |  | 4: 100 м2; 5: 0.4614; 6: 1; 7: 0.4614 | [20 empty] | Влажная уборка помещений и оборудования
|  | Объем=46,14 / 100 | [40 empty] | Объем=46,14 / 100
| 1 | ОТ(ЗТ) |  |  |  | 4: чел.-ч; 7: 0.37835; 12: 119.34 | [22 empty] | ОТ(ЗТ)
| 1-100-30 | Средний разряд работы 3,0 |  |  |  | 4: чел.-ч; 5: 0.82; 7: 0.37835; 10: 315.43; 12: 119.34 | [23 empty] | Средний разряд работы 3,0
| 4 | М |  |  |  | 12: 18.69 | [22 empty] | М
| 01.7.03.01-0002 | Вода водопроводная |  |  |  | м3 | 0.5 |  | 0.2307 | 36.31 | 0.74 | 26.87 |  | 6.2 | [23 empty] | Вода водопроводная
| 01.7.20.08-0122 | Салфетки хлопчатобумажные, размеры 400х400 мм, поверхностная плотность от 105 до 130 г/м2 |  |  |  | м2 | 1 |  | 0.4614 | 15.74 | 1.72 | 27.07 |  | 12.49 | [23 empty] | Салфетки хлопчатобумажные, размеры 400х400 мм, поверхностная плотность от 105 до 130 г/м2
|  | Итого прямые затраты |  |  |  | 12: 138.03 | [25 empty] | Итого прямые затраты
144.1 | 421/пр_2020_п.75_пп.а | Вспомогательные ненормируемые материальные ресурсы |  |  |  | 4: %; 5: 2; 7: 2; 12: 2.39 | [31 empty] | Вспомогательные ненормируемые материальные ресурсы
|  | ФОТ |  |  |  | 12: 119.34 | [26 empty] | ФОТ
| Пр/812-055.0-1 | НР Монтаж оборудования на атомных электростанциях |  |  |  | 4: %; 5: 122; 7: 122; 12: 145.59 | [26 empty] | НР Монтаж оборудования на атомных электростанциях
| Пр/774-055.0 | СП Монтаж оборудования на атомных электростанциях |  |  |  | 4: %; 5: 60; 7: 60; 12: 71.6 | [26 empty] | СП Монтаж оборудования на атомных электростанциях
|  | Всего по позиции |  |  |  | 10: 775.05; 12: 357.61 | [27 empty] | Всего по позиции
|  | Всего по разделу 8 Прочие |  |  |  | 12: 11751.88 | [29 empty] | Всего по разделу 8 Прочие
|  | Итоги по смете: | [44 empty] | Итоги по смете:
|  | Всего прямые затраты (справочно) |  |  |  | 12: 606954.45 | [33 empty] | Всего прямые затраты (справочно)
|  | в том числе: | [45 empty] | в том числе:
|  | Оплата труда рабочих |  |  |  | 12: 149706.08 | [33 empty] | Оплата труда рабочих
|  | Эксплуатация машин |  |  |  | 12: 3135.23 | [33 empty] | Эксплуатация машин
|  | Оплата труда машинистов (Отм) |  |  |  | 12: 1754.99 | [33 empty] | Оплата труда машинистов (Отм)
|  | Материалы |  |  |  | 12: 446897.2 | [33 empty] | Материалы
|  | Перевозка |  |  |  | 12: 5460.95 | [33 empty] | Перевозка
|  | Строительные работы |  |  |  | 12: 770705.68 | [33 empty] | Строительные работы
|  | Строительные работы |  |  |  | 12: 765244.73 | [33 empty] | Строительные работы
|  | в том числе: | [45 empty] | в том числе:
|  | оплата труда |  |  |  | 12: 136707.3 | [33 empty] | оплата труда
|  | эксплуатация машин и механизмов |  |  |  | 12: 2833.77 | [33 empty] | эксплуатация машин и механизмов
|  | оплата труда машинистов (Отм) |  |  |  | 12: 1650.43 | [33 empty] | оплата труда машинистов (Отм)
|  | материалы |  |  |  | 12: 406417.76 | [33 empty] | материалы
|  | накладные расходы |  |  |  | 12: 141825.34 | [33 empty] | накладные расходы
|  | сметная прибыль |  |  |  | 12: 75810.13 | [33 empty] | сметная прибыль
|  | Перевозка |  |  |  | 12: 5460.95 | [33 empty] | Перевозка
|  | Монтажные работы |  |  |  | 12: 73317.74 | [33 empty] | Монтажные работы
|  | в том числе: | [45 empty] | в том числе:
|  | оплата труда |  |  |  | 12: 12998.78 | [33 empty] | оплата труда
|  | эксплуатация машин и механизмов |  |  |  | 12: 301.46 | [33 empty] | эксплуатация машин и механизмов
|  | оплата труда машинистов (Отм) |  |  |  | 12: 104.56 | [33 empty] | оплата труда машинистов (Отм)
|  | материалы |  |  |  | 12: 40479.44 | [33 empty] | материалы
|  | накладные расходы |  |  |  | 12: 12740.06 | [33 empty] | накладные расходы
|  | сметная прибыль |  |  |  | 12: 6693.44 | [33 empty] | сметная прибыль
|  | Оборудование |  |  |  | 12: 771.15 | [33 empty] | Оборудование
|  | Инженерное оборудование |  |  |  | 12: 771.15 | [33 empty] | Инженерное оборудование
|  | Всего |  |  |  | 12: 844794.57 | [34 empty] | Всего
|  | Всего ФОТ (справочно) |  |  |  | 12: 151461.07 | [33 empty] | Всего ФОТ (справочно)
|  | Всего накладные расходы (справочно) |  |  |  | 12: 154565.4 | [33 empty] | Всего накладные расходы (справочно)
|  | Всего сметная прибыль (справочно) |  |  |  | 12: 82503.57 | [33 empty] | Всего сметная прибыль (справочно)
|  | Непредвиденные расходы 2% |  |  |  | 12: 16895.89 | [33 empty] | Непредвиденные расходы 2%
|  | Всего с непредвиденными |  |  |  | 12: 861690.46 | [34 empty] | Всего с непредвиденными
|  | НДС 20% |  |  |  | 12: 172338.09 | [33 empty] | НДС 20%
|  | ВСЕГО по смете |  |  |  | 12: 1034028.55 | [34 empty] | ВСЕГО по смете
|  | справочно: | [45 empty] | справочно:
|  | Затраты труда рабочих |  |  |  | 7: 455,056311 | [35 empty] | Затраты труда рабочих
|  | Затраты труда машинистов |  |  |  | 7: 5,1270545 | [35 empty] | Затраты труда машинистов