## ЛС 02-01-02 Дорожные устройства
Приложение № 3
Утверждено приказом Минстроя РФ № 421/пр от 4 августа 2020 г. в редакции приказа № 557/пр от 7 июля 2022 г.
СОГЛАСОВАНО: | [10 empty] | УТВЕРЖДАЮ:
"____" ________________ 2025 года | [10 empty] | "____" ________________ 2025 года | [5 empty] | "____" ________________ 2025 года | "____" ________________ 2025 года
Наименование программного продукта |  |  |  |  | ГРАНД-Смета, версия 2025.2
Наименование редакции сметных нормативов |  |  |  |  | Приказ Минстроя России от 30.12.2021 № 1046/пр; Приказ Минстроя России от 04.08.2020 № 421/пр; Приказ Минстроя России от 21.12.2020 № 812/пр; Приказ Минстроя России от 11.12.2020 № 774/пр; Приказ Минстроя России от 02.08.2023 № 551/пр; Приказ Минстроя России от 14.11.2023 № 817/пр; Приказ Минстроя России от 16.02.2024 № 102/пр; Приказ Минстроя России от 13.05.2024 №323/пр; Приказ Минстроя России от 09.08.2024 №524/пр; Приказ Минстроя России от 07.11.2024 №747/пр; Приказ Минстроя России от 07.02.2025 №69/пр | [13 empty] | Наименование редакции сметных нормативов | Приказ Минстроя России от 30.12.2021 № 1046/пр; Приказ Минстроя России от 04.08.2020 № 421/пр; Приказ Минстроя России от 21.12.2020 № 812/пр; Приказ Минстроя России от 11.12.2020 № 774/пр; Приказ Минстроя России от 02.08.2023 № 551/пр; Приказ Минстроя России от 14.11.2023 № 817/пр; Приказ Минстроя России от 16.02.2024 № 102/пр; Приказ Минстроя России от 13.05.2024 №323/пр; Приказ Минстроя России от 09.08.2024 №524/пр; Приказ Минстроя России от 07.11.2024 №747/пр; Приказ Минстроя России от 07.02.2025 №69/пр
Реквизиты приказа Минстроя России об утверждении дополнений и изменений к сметным нормативам |  |  |  |  | Приказ Минстроя России от 18 мая 2022 г. № 378/пр, Приказ Минстроя России от 26 августа 2022 г. № 703/пр, Приказ Минстроя России от 26 октября 2022 г. № 905/пр, Приказ Минстроя России от 27 декабря 2022 г. № 1133/пр, Приказ Минстроя России от 10 февраля 2023 г. № 84/пр, Приказ Минстроя России от 11.05.2023 №335/пр; Приказ Минстроя России от 07.07.2022 № 557/пр; Приказ Минстроя России от 02.09.2021 № 636/пр, Приказ Минстроя России от 26.07.2022 № 611/пр; Приказ Минстроя России от 22.04.2022 № 317/пр; Приказ Минстроя России от 02.08.2023 № 551/пр; Приказ Минстроя России от 14.11.2023 № 817/пр; Приказ Минстроя России от 30.01.2024 № 55/пр; Приказ Минстроя России от 16.02.2024 № 102/пр; Приказ Минстроя России от 13.05.2024 №323/пр; Приказ Минстроя России от 09.08.2024 №524/пр; Приказ Минстроя России от 07.11.2024 №747/пр; Приказ Минстроя России от 07.02.2025 №69/пр | [9 empty] | Реквизиты приказа Минстроя России об утверждении дополнений и изменений к сметным нормативам | Приказ Минстроя России от 18 мая 2022 г. № 378/пр, Приказ Минстроя России от 26 августа 2022 г. № 703/пр, Приказ Минстроя России от 26 октября 2022 г. № 905/пр, Приказ Минстроя России от 27 декабря 2022 г. № 1133/пр, Приказ Минстроя России от 10 февраля 2023 г. № 84/пр, Приказ Минстроя России от 11.05.2023 №335/пр; Приказ Минстроя России от 07.07.2022 № 557/пр; Приказ Минстроя России от 02.09.2021 № 636/пр, Приказ Минстроя России от 26.07.2022 № 611/пр; Приказ Минстроя России от 22.04.2022 № 317/пр; Приказ Минстроя России от 02.08.2023 № 551/пр; Приказ Минстроя России от 14.11.2023 № 817/пр; Приказ Минстроя России от 30.01.2024 № 55/пр; Приказ Минстроя России от 16.02.2024 № 102/пр; Приказ Минстроя России от 13.05.2024 №323/пр; Приказ Минстроя России от 09.08.2024 №524/пр; Приказ Минстроя России от 07.11.2024 №747/пр; Приказ Минстроя России от 07.02.2025 №69/пр |  |  |  |  | Реквизиты приказа Минстроя России об утверждении дополнений и изменений к сметным нормативам | Приказ Минстроя России от 18 мая 2022 г. № 378/пр, Приказ Минстроя России от 26 августа 2022 г. № 703/пр, Приказ Минстроя России от 26 октября 2022 г. № 905/пр, Приказ Минстроя России от 27 декабря 2022 г. № 1133/пр, Приказ Минстроя России от 10 февраля 2023 г. № 84/пр, Приказ Минстроя России от 11.05.2023 №335/пр; Приказ Минстроя России от 07.07.2022 № 557/пр; Приказ Минстроя России от 02.09.2021 № 636/пр, Приказ Минстроя России от 26.07.2022 № 611/пр; Приказ Минстроя России от 22.04.2022 № 317/пр; Приказ Минстроя России от 02.08.2023 № 551/пр; Приказ Минстроя России от 14.11.2023 № 817/пр; Приказ Минстроя России от 30.01.2024 № 55/пр; Приказ Минстроя России от 16.02.2024 № 102/пр; Приказ Минстроя России от 13.05.2024 №323/пр; Приказ Минстроя России от 09.08.2024 №524/пр; Приказ Минстроя России от 07.11.2024 №747/пр; Приказ Минстроя России от 07.02.2025 №69/пр
Реквизиты письма Минстроя России об индексах изменения сметной стоимости строительства, включаемые в федеральный реестр сметных нормативов и размещаемые в федеральной государственной информационной системе ценообразования в строительстве, подготовленного в соответствии пунктом 85 Методики расчета индексов изменения сметной стоимости строительства, утвержденной приказом Министерства строительства и жилищно-коммунального хозяйства Российской Федерации от 5 июня 2019 г. № 326/пр¹ |  |  |  |  | Письмо Минстроя России от 25.02.2025 № 10314-ИФ/09 | [9 empty] | Реквизиты письма Минстроя России об индексах изменения сметной стоимости строительства, включаемые в федеральный реестр сметных нормативов и размещаемые в федеральной государственной информационной системе ценообразования в строительстве, подготовленного в соответствии пунктом 85 Методики расчета индексов изменения сметной стоимости строительства, утвержденной приказом Министерства строительства и жилищно-коммунального хозяйства Российской Федерации от 5 июня 2019 г. № 326/пр¹ | Письмо Минстроя России от 25.02.2025 № 10314-ИФ/09 | [6 empty] | Реквизиты письма Минстроя России об индексах изменения сметной стоимости строительства, включаемые в федеральный реестр сметных нормативов и размещаемые в федеральной государственной информационной системе ценообразования в строительстве, подготовленного в соответствии пунктом 85 Методики расчета индексов изменения сметной стоимости строительства, утвержденной приказом Министерства строительства и жилищно-коммунального хозяйства Российской Федерации от 5 июня 2019 г. № 326/пр¹ | Письмо Минстроя России от 25.02.2025 № 10314-ИФ/09
Реквизиты нормативного правового акта об утверждении оплаты труда, утверждаемый в соответствии с пунктом 22(1) Правилами мониторинга цен, утвержденными постановлением Правительства Российской Федерации от 23 декабря 2016 г. № 1452 |  |  |  |  | Приказ Министерства строительства и жилищно-коммунального хозяйства Алтайского края от 14.02.2024 № 79 | [9 empty] | Реквизиты нормативного правового акта об утверждении оплаты труда, утверждаемый в соответствии с пунктом 22(1) Правилами мониторинга цен, утвержденными постановлением Правительства Российской Федерации от 23 декабря 2016 г. № 1452 | Приказ Министерства строительства и жилищно-коммунального хозяйства Алтайского края от 14.02.2024 № 79 | [8 empty] | Реквизиты нормативного правового акта об утверждении оплаты труда, утверждаемый в соответствии с пунктом 22(1) Правилами мониторинга цен, утвержденными постановлением Правительства Российской Федерации от 23 декабря 2016 г. № 1452 | Приказ Министерства строительства и жилищно-коммунального хозяйства Алтайского края от 14.02.2024 № 79
Обоснование принятых текущих цен на строительные ресурсы | [26 empty] | Обоснование принятых текущих цен на строительные ресурсы
Наименование субъекта Российской Федерации |  |  |  |  | 22. Алтайский край | [10 empty] | 22. Алтайский край | [11 empty] | Наименование субъекта Российской Федерации | 22. Алтайский край
Наименование зоны субъекта Российской Федерации |  |  |  |  | Алтайский край | [10 empty] | Алтайский край | [13 empty] | Наименование зоны субъекта Российской Федерации | Алтайский край
Ремонт автомобильной дороги по ул.Калинина от пр-кта Ленина до ул.Краснознаменской улично-дорожной сети г.Рубцовска | [31 empty] | Ремонт автомобильной дороги по ул.Калинина от пр-кта Ленина до ул.Краснознаменской улично-дорожной сети г.Рубцовска
(наименование стройки)
Ремонт автомобильной дороги по ул.Калинина от пр-кта Ленина до ул.Краснознаменской улично-дорожной сети г.Рубцовска | [32 empty] | Ремонт автомобильной дороги по ул.Калинина от пр-кта Ленина до ул.Краснознаменской улично-дорожной сети г.Рубцовска
(наименование объекта капитального строительства)
ЛОКАЛЬНЫЙ СМЕТНЫЙ РАСЧЕТ (СМЕТА) № ЛСР 02-01-02
Дорожные устройства и обстановка дороги | [33 empty] | Дорожные устройства и обстановка дороги
(наименование работ и затрат)
Составлен | ресурсно-индексным | методом
Основание
(проектная и (или) иная техническая документация)
Составлен(а) в текущем уровне цен |  | I квартал 2025 года | [32 empty] | I квартал 2025 года
Сметная стоимость |  |  | 609.83 | тыс.руб.
в том числе:
| строительных работ |  | 609.83 | тыс.руб. |  |  |  |  | Средства на оплату труда рабочих |  |  |  | 48.16 | тыс.руб.
| монтажных работ |  | 0 | тыс.руб. |  |  |  |  | Средства на оплату труда машинистов |  |  |  | 10.28 | тыс.руб.
| оборудования |  | 0 | тыс.руб. |  |  |  |  | Нормативные затраты труда рабочих |  |  |  | 149.25 | чел.-ч.
| прочих затрат |  | 0 | тыс.руб. |  |  |  |  | Нормативные затраты труда машинистов |  |  |  | 25.85 | чел.-ч.
№ п/п | Обоснование | Наименование работ и затрат |  |  |  | Единица измерения | Количество |  |  | Сметная стоимость, руб.
[7 empty] | на единицу измерения | коэффициенты | всего с учетом коэффициентов | на единицу измерения в базисном уровне цен | индекс | на единицу измерения в текущем уровне цен | коэффициенты | всего в текущем уровне цен
1 | 2 | 3 |  |  |  | 4 | 5 | 6 | 7 | 8 | 9 | 10 | 11 | 12
Раздел 1. Дорожные устройства и обстановка дороги | [35 empty] | Раздел 1. Дорожные устройства и обстановка дороги
1 | ГЭСН27-09-008-01 | Установка дорожных знаков бесфундаментных: на металлических стойках |  |  |  | 4: 100 шт; 5: 0.23; 6: 1; 7: 0.23 | [22 empty] | Установка дорожных знаков бесфундаментных: на металлических стойках
| Прил.27.3 п.3.1 | Производство работ на одной половине проезжей части при систематическом движении транспорта на другой ОЗП=1.2; ЭМ=1.2 к расх.; ЗПМ=1.2; ТЗ=1.2; ТЗМ=1.2 | [35 empty] | Производство работ на одной половине проезжей части при систематическом движении транспорта на другой ОЗП=1.2; ЭМ=1.2 к расх.; ЗПМ=1.2; ТЗ=1.2; ТЗМ=1.2
| 1 | ОТ(ЗТ) |  |  |  | 4: чел.-ч; 7: 88.32; 12: 27858.78 | [24 empty] | ОТ(ЗТ)
| 1-100-30 | Средний разряд работы 3,0 |  |  |  | чел.-ч | 320 | 1.2 | 88.32 |  |  | 315.43 |  | 27858.78 | [25 empty] | Средний разряд работы 3,0
| 2 | ЭМ |  |  |  | 12: 5367.36 | [24 empty] | ЭМ
|  | ОТм(ЗТм) |  |  |  | 4: чел.-ч; 7: 4.0103; 12: 1636.55 | [24 empty] | ОТм(ЗТм)
| 91.04.01-033 | Машины бурильно-крановые на базе трактора на гусеничном ходу мощностью 93 кВт (126 л.с.), глубина бурения до 5 м, диаметр скважин до 800 мм |  |  |  | маш.-ч | 11 | 1.2 | 3.036 | 998.38 | 1.41 | 1407.72 |  | 4273.84 | [25 empty] | Машины бурильно-крановые на базе трактора на гусеничном ходу мощностью 93 кВт (126 л.с.), глубина бурения до 5 м, диаметр скважин до 800 мм
| 4-100-050 | ОТм(Зтм) Средний разряд машинистов 5 |  |  |  | чел.-ч | 11 | 1.2 | 3.036 |  |  | 408.21 |  | 1239.33 | [26 empty] | ОТм(Зтм) Средний разряд машинистов 5
| 91.05.05-015 | Краны на автомобильном ходу, грузоподъемность 16 т |  |  |  | маш.-ч | 1.52 | 1.2 | 0.41952 |  |  | 1728.15 |  | 724.99 | [25 empty] | Краны на автомобильном ходу, грузоподъемность 16 т
| 4-100-060 | ОТм(Зтм) Средний разряд машинистов 6 |  |  |  | чел.-ч | 1.52 | 1.2 | 0.41952 |  |  | 477.13 |  | 200.17 | [26 empty] | ОТм(Зтм) Средний разряд машинистов 6
| 91.14.02-001 | Автомобили бортовые, грузоподъемность до 5 т |  |  |  | маш.-ч | 2.01 | 1.2 | 0.55476 | 477.92 | 1.39 | 664.31 |  | 368.53 | [25 empty] | Автомобили бортовые, грузоподъемность до 5 т
| 4-100-040 | ОТм(Зтм) Средний разряд машинистов 4 |  |  |  | чел.-ч | 2.01 | 1.2 | 0.55476 |  |  | 355.19 |  | 197.05 | [26 empty] | ОТм(Зтм) Средний разряд машинистов 4
| 4 | М |  |  |  | 12: 2517.54 | [24 empty] | М
| 01.7.15.02-0082 | Болты стальные с шестигранной головкой, диаметр резьбы М8 (М10, М12, М14), длина 16-160 мм |  |  |  | т | 0.048 |  | 0.01104 | 106965.2 | 1.1 | 117661.72 |  | 1298.99 | [25 empty] | Болты стальные с шестигранной головкой, диаметр резьбы М8 (М10, М12, М14), длина 16-160 мм
| 14.4.01.08-0001 | Грунтовка В-КФ-093 |  |  |  | т | 0.01935 |  | 0.0044505 | 170358.45 | 1.26 | 214651.65 |  | 955.31 | [25 empty] | Грунтовка В-КФ-093
| 14.4.04.08-0001 | Эмаль ПФ-115 |  |  |  | т | 0.00562 |  | 0.0012926 | 80322.25 | 1.25 | 100402.81 |  | 129.78 | [25 empty] | Эмаль ПФ-115
| 14.5.09.07-0031 | Растворитель Р-4А |  |  |  | т | 0.00338 |  | 0.0007774 | 105971.44 | 1.62 | 171673.73 |  | 133.46 | [25 empty] | Растворитель Р-4А
|  | Итого прямые затраты |  |  |  | 12: 37380.23 | [27 empty] | Итого прямые затраты
|  | ФОТ |  |  |  | 12: 29495.33 | [28 empty] | ФОТ
| Пр/812-021.0-1 | НР Автомобильные дороги |  |  |  | 4: %; 5: 147; 7: 147; 12: 43358.14 | [28 empty] | НР Автомобильные дороги
| Пр/774-021.0 | СП Автомобильные дороги |  |  |  | 4: %; 5: 134; 7: 134; 12: 39523.74 | [28 empty] | СП Автомобильные дороги
|  | Всего по позиции |  |  |  | 10: 522878.74; 12: 120262.11 | [29 empty] | Всего по позиции
2 | ФСБЦ-01.5.03.05-0045 | Стойка (опора) металлическая для дорожных знаков, окрашенная, диаметр 76 мм, толщина стенки 3 мм, высота 5000 мм |  |  |  | шт | 17 | 1 | 17 |  |  | 4515.57 |  | 76764.69 | [22 empty] | Стойка (опора) металлическая для дорожных знаков, окрашенная, диаметр 76 мм, толщина стенки 3 мм, высота 5000 мм
2 | ФСБЦ-01.5.03.05-0045 | Стойка (опора) металлическая для дорожных знаков, окрашенная, диаметр 76 мм, толщина стенки 3 мм, высота 5000 мм |  |  |  | шт | 17 |  | 17 | 3826.75 | 1.18 | 4515.57 |  | 76764.69 | [30 empty] | Стойка (опора) металлическая для дорожных знаков, окрашенная, диаметр 76 мм, толщина стенки 3 мм, высота 5000 мм
2.1 | ФСБЦ-01.5.03.05-0045_01-20-1-01-0030 | Перевозка грузов I класса автомобилями бортовыми грузоподъемностью до 20 т по дорогам с усовершенствованным (асфальтобетонным, цементобетонным, железобетонным, обработанным органическим вяжущим) дорожным покрытием на расстояние 30 км |  |  |  | 4: т; 7: 0.51; 10: 443.11; 11: -1; 12: -225.99 | [31 empty] | Перевозка грузов I класса автомобилями бортовыми грузоподъемностью до 20 т по дорогам с усовершенствованным (асфальтобетонным, цементобетонным, железобетонным, обработанным органическим вяжущим) дорожным покрытием на расстояние 30 км
2.2 | ФСБЦ-01.5.03.05-0045_01-20-1-01-0300 | Перевозка грузов I класса автомобилями бортовыми грузоподъемностью до 20 т по дорогам с усовершенствованным (асфальтобетонным, цементобетонным, железобетонным, обработанным органическим вяжущим) дорожным покрытием на расстояние 300 км |  |  |  | 4: т; 7: 0.51; 10: 1547.53; 12: 789.24 | [31 empty] | Перевозка грузов I класса автомобилями бортовыми грузоподъемностью до 20 т по дорогам с усовершенствованным (асфальтобетонным, цементобетонным, железобетонным, обработанным органическим вяжущим) дорожным покрытием на расстояние 300 км
|  | Всего по позиции |  |  |  | 12: 77327.94 | [29 empty] | Всего по позиции
3 | ФСБЦ-01.5.03.05-0045 | Стойка (опора) металлическая для дорожных знаков, окрашенная, диаметр 76 мм, толщина стенки 3 мм, высота 5000 мм/5500 мм |  |  |  | шт | 5.5 | 1 | 5.5 |  |  | 4515.57 |  | 24835.64 | [22 empty] | Стойка (опора) металлическая для дорожных знаков, окрашенная, диаметр 76 мм, толщина стенки 3 мм, высота 5000 мм/5500 мм
3 | ФСБЦ-01.5.03.05-0045 | Стойка (опора) металлическая для дорожных знаков, окрашенная, диаметр 76 мм, толщина стенки 3 мм, высота 5000 мм/5500 мм |  |  |  | шт | 5.5 |  | 5.5 | 3826.75 | 1.18 | 4515.57 |  | 24835.64 | [30 empty] | Стойка (опора) металлическая для дорожных знаков, окрашенная, диаметр 76 мм, толщина стенки 3 мм, высота 5000 мм/5500 мм
3.1 | ФСБЦ-01.5.03.05-0045_01-20-1-01-0030 | Перевозка грузов I класса автомобилями бортовыми грузоподъемностью до 20 т по дорогам с усовершенствованным (асфальтобетонным, цементобетонным, железобетонным, обработанным органическим вяжущим) дорожным покрытием на расстояние 30 км |  |  |  | 4: т; 7: 0.1815; 10: 443.11; 11: -1; 12: -80.42 | [31 empty] | Перевозка грузов I класса автомобилями бортовыми грузоподъемностью до 20 т по дорогам с усовершенствованным (асфальтобетонным, цементобетонным, железобетонным, обработанным органическим вяжущим) дорожным покрытием на расстояние 30 км
3.2 | ФСБЦ-01.5.03.05-0045_01-20-1-01-0300 | Перевозка грузов I класса автомобилями бортовыми грузоподъемностью до 20 т по дорогам с усовершенствованным (асфальтобетонным, цементобетонным, железобетонным, обработанным органическим вяжущим) дорожным покрытием на расстояние 300 км |  |  |  | 4: т; 7: 0.1815; 10: 1547.53; 12: 280.88 | [31 empty] | Перевозка грузов I класса автомобилями бортовыми грузоподъемностью до 20 т по дорогам с усовершенствованным (асфальтобетонным, цементобетонным, железобетонным, обработанным органическим вяжущим) дорожным покрытием на расстояние 300 км
|  | Всего по позиции |  |  |  | 12: 25036.1 | [29 empty] | Всего по позиции
4 | ФСБЦ-01.5.03.05-0057 | Стойка (опора) металлическая для дорожных знаков, окрашенная, диаметр 102 мм, толщина стенки 3 мм, высота 5500 мм/6000 мм |  |  |  | шт | 1.0909 | 1 | 1.0909 |  |  | 7448.99 |  | 8126.17 | [22 empty] | Стойка (опора) металлическая для дорожных знаков, окрашенная, диаметр 102 мм, толщина стенки 3 мм, высота 5500 мм/6000 мм
4 | ФСБЦ-01.5.03.05-0057 | Стойка (опора) металлическая для дорожных знаков, окрашенная, диаметр 102 мм, толщина стенки 3 мм, высота 5500 мм/6000 мм |  |  |  | шт | 1.0909 |  | 1.0909 | 6312.7 | 1.18 | 7448.99 |  | 8126.17 | [30 empty] | Стойка (опора) металлическая для дорожных знаков, окрашенная, диаметр 102 мм, толщина стенки 3 мм, высота 5500 мм/6000 мм
4.1 | ФСБЦ-01.5.03.05-0057_01-20-1-01-0030 | Перевозка грузов I класса автомобилями бортовыми грузоподъемностью до 20 т по дорогам с усовершенствованным (асфальтобетонным, цементобетонным, железобетонным, обработанным органическим вяжущим) дорожным покрытием на расстояние 30 км |  |  |  | 4: т; 7: 0.0393; 10: 443.11; 11: -1; 12: -17.41 | [31 empty] | Перевозка грузов I класса автомобилями бортовыми грузоподъемностью до 20 т по дорогам с усовершенствованным (асфальтобетонным, цементобетонным, железобетонным, обработанным органическим вяжущим) дорожным покрытием на расстояние 30 км
4.2 | ФСБЦ-01.5.03.05-0057_01-20-1-01-0300 | Перевозка грузов I класса автомобилями бортовыми грузоподъемностью до 20 т по дорогам с усовершенствованным (асфальтобетонным, цементобетонным, железобетонным, обработанным органическим вяжущим) дорожным покрытием на расстояние 300 км |  |  |  | 4: т; 7: 0.0393; 10: 1547.53; 12: 60.82 | [31 empty] | Перевозка грузов I класса автомобилями бортовыми грузоподъемностью до 20 т по дорогам с усовершенствованным (асфальтобетонным, цементобетонным, железобетонным, обработанным органическим вяжущим) дорожным покрытием на расстояние 300 км
|  | Всего по позиции |  |  |  | 12: 8169.58 | [29 empty] | Всего по позиции
5 | ГЭСН06-01-001-01 | Устройство бетонной подготовки |  |  |  | 4: 100 м3; 5: 0.046; 6: 1; 7: 0.046 | [22 empty] | Устройство бетонной подготовки
| 1 | ОТ(ЗТ) |  |  |  | 4: чел.-ч; 7: 6.21; 12: 1794.26 | [24 empty] | ОТ(ЗТ)
| 1-100-20 | Средний разряд работы 2,0 |  |  |  | 4: чел.-ч; 5: 135; 7: 6.21; 10: 288.93; 12: 1794.26 | [25 empty] | Средний разряд работы 2,0
| 2 | ЭМ |  |  |  | 12: 744.07 | [24 empty] | ЭМ
|  | ОТм(ЗТм) |  |  |  | 4: чел.-ч; 7: 0.83352; 12: 397.02 | [24 empty] | ОТм(ЗТм)
| 91.05.01-017 | Краны башенные, грузоподъемность 8 т |  |  |  | маш.-ч | 18 |  | 0.828 | 622.62 | 1.43 | 890.35 |  | 737.21 | [25 empty] | Краны башенные, грузоподъемность 8 т
| 4-100-060 | ОТм(Зтм) Средний разряд машинистов 6 |  |  |  | 4: чел.-ч; 5: 18; 7: 0.828; 10: 477.13; 12: 395.06 | [26 empty] | ОТм(Зтм) Средний разряд машинистов 6
| 91.07.04-002 | Вибраторы поверхностные |  |  |  | маш.-ч | 5.93 |  | 0.27278 | 8.54 | 1.37 | 11.7 |  | 3.19 | [25 empty] | Вибраторы поверхностные
| 91.14.02-001 | Автомобили бортовые, грузоподъемность до 5 т |  |  |  | маш.-ч | 0.12 |  | 0.00552 | 477.92 | 1.39 | 664.31 |  | 3.67 | [25 empty] | Автомобили бортовые, грузоподъемность до 5 т
| 4-100-040 | ОТм(Зтм) Средний разряд машинистов 4 |  |  |  | 4: чел.-ч; 5: 0.12; 7: 0.00552; 10: 355.19; 12: 1.96 | [26 empty] | ОТм(Зтм) Средний разряд машинистов 4
| 4 | М |  |  |  | 12: 168.77 | [24 empty] | М
| 01.7.03.01-0001 | Вода |  |  |  | 4: м3; 5: 1.75; 7: 0.0805; 10: 25.12; 12: 2.02 | [25 empty] | Вода
| 01.7.07.12-0024 | Пленка полиэтиленовая, толщина 0,15 мм |  |  |  | м2 | 250 |  | 11.5 | 12.83 | 1.13 | 14.5 |  | 166.75 | [25 empty] | Пленка полиэтиленовая, толщина 0,15 мм
|  | Итого прямые затраты |  |  |  | 12: 3104.12 | [27 empty] | Итого прямые затраты
|  | ФОТ |  |  |  | 12: 2191.28 | [28 empty] | ФОТ
| Пр/812-006.0-1 | НР Бетонные и железобетонные монолитные конструкции и работы в строительстве |  |  |  | 4: %; 5: 102; 7: 102; 12: 2235.11 | [28 empty] | НР Бетонные и железобетонные монолитные конструкции и работы в строительстве
| Пр/774-006.0 | СП Бетонные и железобетонные монолитные конструкции и работы в строительстве |  |  |  | 4: %; 5: 58; 7: 58; 12: 1270.94 | [28 empty] | СП Бетонные и железобетонные монолитные конструкции и работы в строительстве
|  | Всего по позиции |  |  |  | 10: 143699.35; 12: 6610.17 | [29 empty] | Всего по позиции
6 | ФСБЦ-04.1.02.05-0006 | Смеси бетонные тяжелого бетона (БСТ), класс В15 (М200) |  |  |  | м3 | 4.692 | 1 | 4.692 |  |  | 5832.48 |  | 27366 | [22 empty] | Смеси бетонные тяжелого бетона (БСТ), класс В15 (М200)
|  | Всего по позиции |  |  |  | 12: 27366 | [29 empty] | Всего по позиции
7 | ГЭСН27-09-012-01 | При установке дополнительных щитков добавлять к нормам таблиц с 27-09-008 по 27-09-011 |  |  |  | 4: 100 шт; 5: 0.1; 6: 1; 7: 0.1 | [22 empty] | При установке дополнительных щитков добавлять к нормам таблиц с 27-09-008 по 27-09-011
| 1 | ОТ(ЗТ) |  |  |  | 4: чел.-ч; 7: 6.9; 12: 2176.47 | [24 empty] | ОТ(ЗТ)
| 1-100-30 | Средний разряд работы 3,0 |  |  |  | 4: чел.-ч; 5: 69; 7: 6.9; 10: 315.43; 12: 2176.47 | [25 empty] | Средний разряд работы 3,0
| 4 | М |  |  |  | 12: 354.17 | [24 empty] | М
| 08.1.02.11-0001 | Поковки из квадратных заготовок, масса 1,5-4,5 кг |  |  |  | т | 0.048 |  | 0.0048 | 55898.18 | 1.32 | 73785.6 |  | 354.17 | [25 empty] | Поковки из квадратных заготовок, масса 1,5-4,5 кг
|  | Итого прямые затраты |  |  |  | 12: 2530.64 | [27 empty] | Итого прямые затраты
|  | ФОТ |  |  |  | 12: 2176.47 | [28 empty] | ФОТ
| Пр/812-021.0-1 | НР Автомобильные дороги |  |  |  | 4: %; 5: 147; 7: 147; 12: 3199.41 | [28 empty] | НР Автомобильные дороги
| Пр/774-021.0 | СП Автомобильные дороги |  |  |  | 4: %; 5: 134; 7: 134; 12: 2916.47 | [28 empty] | СП Автомобильные дороги
|  | Всего по позиции |  |  |  | 10: 86465.2; 12: 8646.52 | [29 empty] | Всего по позиции
8 | ФСБЦ-01.5.03.03-0149 | Знак дорожный на оцинкованной подоснове со световозвращающей пленкой типа Б, размеры 700х700 мм, тип 2.1, 2.2, 2.7, 5.5, 5.6, 5.8-5.14.1, 5.15.2-5.15.6, 5.20 6.2, 6.3.1, 6.3.2, 6.4-6.7, 6.8.1-6.8.3, 8.1.2, 8.13 |  |  |  | шт | 4 | 1 | 4 |  |  | 3350.01 |  | 13400.04 | [22 empty] | Знак дорожный на оцинкованной подоснове со световозвращающей пленкой типа Б, размеры 700х700 мм, тип 2.1, 2.2, 2.7, 5.5, 5.6, 5.8-5.14.1, 5.15.2-5.15.6, 5.20 6.2, 6.3.1, 6.3.2, 6.4-6.7, 6.8.1-6.8.3, 8.1.2, 8.13
8 | ФСБЦ-01.5.03.03-0149 | Знак дорожный на оцинкованной подоснове со световозвращающей пленкой типа Б, размеры 700х700 мм, тип 2.1, 2.2, 2.7, 5.5, 5.6, 5.8-5.14.1, 5.15.2-5.15.6, 5.20 6.2, 6.3.1, 6.3.2, 6.4-6.7, 6.8.1-6.8.3, 8.1.2, 8.13 |  |  |  | шт | 4 |  | 4 | 2838.99 | 1.18 | 3350.01 |  | 13400.04 | [30 empty] | Знак дорожный на оцинкованной подоснове со световозвращающей пленкой типа Б, размеры 700х700 мм, тип 2.1, 2.2, 2.7, 5.5, 5.6, 5.8-5.14.1, 5.15.2-5.15.6, 5.20 6.2, 6.3.1, 6.3.2, 6.4-6.7, 6.8.1-6.8.3, 8.1.2, 8.13
8.1 | ФСБЦ-01.5.03.03-0149_01-20-1-01-0030 | Перевозка грузов I класса автомобилями бортовыми грузоподъемностью до 20 т по дорогам с усовершенствованным (асфальтобетонным, цементобетонным, железобетонным, обработанным органическим вяжущим) дорожным покрытием на расстояние 30 км |  |  |  | 4: т; 7: 0.0214; 10: 443.11; 11: -1; 12: -9.48 | [31 empty] | Перевозка грузов I класса автомобилями бортовыми грузоподъемностью до 20 т по дорогам с усовершенствованным (асфальтобетонным, цементобетонным, железобетонным, обработанным органическим вяжущим) дорожным покрытием на расстояние 30 км
8.2 | ФСБЦ-01.5.03.03-0149_01-20-1-01-0300 | Перевозка грузов I класса автомобилями бортовыми грузоподъемностью до 20 т по дорогам с усовершенствованным (асфальтобетонным, цементобетонным, железобетонным, обработанным органическим вяжущим) дорожным покрытием на расстояние 300 км |  |  |  | 4: т; 7: 0.0214; 10: 1547.53; 12: 33.12 | [31 empty] | Перевозка грузов I класса автомобилями бортовыми грузоподъемностью до 20 т по дорогам с усовершенствованным (асфальтобетонным, цементобетонным, железобетонным, обработанным органическим вяжущим) дорожным покрытием на расстояние 300 км
|  | Всего по позиции |  |  |  | 12: 13423.68 | [29 empty] | Всего по позиции
9 | ФСБЦ-01.5.03.03-0150 | Знак дорожный на оцинкованной подоснове со световозвращающей пленкой типа Б, размеры 900х900х900 мм, тип 2.3.1-2.4, 1.1, 1.2, 1.5-1.33 |  |  |  | шт | 14 | 1 | 14 |  |  | 2405.84 |  | 33681.76 | [22 empty] | Знак дорожный на оцинкованной подоснове со световозвращающей пленкой типа Б, размеры 900х900х900 мм, тип 2.3.1-2.4, 1.1, 1.2, 1.5-1.33
9 | ФСБЦ-01.5.03.03-0150 | Знак дорожный на оцинкованной подоснове со световозвращающей пленкой типа Б, размеры 900х900х900 мм, тип 2.3.1-2.4, 1.1, 1.2, 1.5-1.33 |  |  |  | шт | 14 |  | 14 | 2038.85 | 1.18 | 2405.84 |  | 33681.76 | [30 empty] | Знак дорожный на оцинкованной подоснове со световозвращающей пленкой типа Б, размеры 900х900х900 мм, тип 2.3.1-2.4, 1.1, 1.2, 1.5-1.33
9.1 | ФСБЦ-01.5.03.03-0150_01-20-1-01-0030 | Перевозка грузов I класса автомобилями бортовыми грузоподъемностью до 20 т по дорогам с усовершенствованным (асфальтобетонным, цементобетонным, железобетонным, обработанным органическим вяжущим) дорожным покрытием на расстояние 30 км |  |  |  | 4: т; 7: 0.075; 10: 443.11; 11: -1; 12: -33.23 | [31 empty] | Перевозка грузов I класса автомобилями бортовыми грузоподъемностью до 20 т по дорогам с усовершенствованным (асфальтобетонным, цементобетонным, железобетонным, обработанным органическим вяжущим) дорожным покрытием на расстояние 30 км
9.2 | ФСБЦ-01.5.03.03-0150_01-20-1-01-0300 | Перевозка грузов I класса автомобилями бортовыми грузоподъемностью до 20 т по дорогам с усовершенствованным (асфальтобетонным, цементобетонным, железобетонным, обработанным органическим вяжущим) дорожным покрытием на расстояние 300 км |  |  |  | 4: т; 7: 0.075; 10: 1547.53; 12: 116.06 | [31 empty] | Перевозка грузов I класса автомобилями бортовыми грузоподъемностью до 20 т по дорогам с усовершенствованным (асфальтобетонным, цементобетонным, железобетонным, обработанным органическим вяжущим) дорожным покрытием на расстояние 300 км
|  | Всего по позиции |  |  |  | 12: 33764.59 | [29 empty] | Всего по позиции
10 | ФСБЦ-01.5.03.03-0042 | Знак дорожный на оцинкованной подоснове со световозвращающей пленкой типа А, размеры 900х900 мм, тип 5.5, 5.6, 5.8-5.14, 5.15.2-5.15.6, 5.19.1, 5.19.2, 5.20, 6.2, 6.3.1, 6.3.2, 6.4, 6.8.1-6.8.3 |  |  |  | шт | 8 | 1 | 8 |  |  | 2143.18 |  | 17145.44 | [22 empty] | Знак дорожный на оцинкованной подоснове со световозвращающей пленкой типа А, размеры 900х900 мм, тип 5.5, 5.6, 5.8-5.14, 5.15.2-5.15.6, 5.19.1, 5.19.2, 5.20, 6.2, 6.3.1, 6.3.2, 6.4, 6.8.1-6.8.3
10 | ФСБЦ-01.5.03.03-0042 | Знак дорожный на оцинкованной подоснове со световозвращающей пленкой типа А, размеры 900х900 мм, тип 5.5, 5.6, 5.8-5.14, 5.15.2-5.15.6, 5.19.1, 5.19.2, 5.20, 6.2, 6.3.1, 6.3.2, 6.4, 6.8.1-6.8.3 |  |  |  | шт | 8 |  | 8 | 1816.25 | 1.18 | 2143.18 |  | 17145.44 | [30 empty] | Знак дорожный на оцинкованной подоснове со световозвращающей пленкой типа А, размеры 900х900 мм, тип 5.5, 5.6, 5.8-5.14, 5.15.2-5.15.6, 5.19.1, 5.19.2, 5.20, 6.2, 6.3.1, 6.3.2, 6.4, 6.8.1-6.8.3
10.1 | ФСБЦ-01.5.03.03-0042_01-20-1-01-0030 | Перевозка грузов I класса автомобилями бортовыми грузоподъемностью до 20 т по дорогам с усовершенствованным (асфальтобетонным, цементобетонным, железобетонным, обработанным органическим вяжущим) дорожным покрытием на расстояние 30 км |  |  |  | 4: т; 7: 0.0429; 10: 443.11; 11: -1; 12: -19.01 | [31 empty] | Перевозка грузов I класса автомобилями бортовыми грузоподъемностью до 20 т по дорогам с усовершенствованным (асфальтобетонным, цементобетонным, железобетонным, обработанным органическим вяжущим) дорожным покрытием на расстояние 30 км
10.2 | ФСБЦ-01.5.03.03-0042_01-20-1-01-0300 | Перевозка грузов I класса автомобилями бортовыми грузоподъемностью до 20 т по дорогам с усовершенствованным (асфальтобетонным, цементобетонным, железобетонным, обработанным органическим вяжущим) дорожным покрытием на расстояние 300 км |  |  |  | 4: т; 7: 0.0429; 10: 1547.53; 12: 66.39 | [31 empty] | Перевозка грузов I класса автомобилями бортовыми грузоподъемностью до 20 т по дорогам с усовершенствованным (асфальтобетонным, цементобетонным, железобетонным, обработанным органическим вяжущим) дорожным покрытием на расстояние 300 км
|  | Всего по позиции |  |  |  | 12: 17192.82 | [29 empty] | Всего по позиции
11 | ФСБЦ-01.5.03.03-1018 | Знак дорожный на оцинкованной подоснове со световозвращающей пленкой типа Б, индивидуального проектирования, тип 5.32.1, 5.24.1, 5.25, 5.26, 6.9.1, 6.9.2, 6.9.3, 6.10.1, 6.10.2, 6.11, 6.12, 6.17 |  |  |  | м2 | 1.098 | 1 | 1.098 |  |  | 7507.8 |  | 8243.56 | [22 empty] | Знак дорожный на оцинкованной подоснове со световозвращающей пленкой типа Б, индивидуального проектирования, тип 5.32.1, 5.24.1, 5.25, 5.26, 6.9.1, 6.9.2, 6.9.3, 6.10.1, 6.10.2, 6.11, 6.12, 6.17
11 | ФСБЦ-01.5.03.03-1018 | Знак дорожный на оцинкованной подоснове со световозвращающей пленкой типа Б, индивидуального проектирования, тип 5.32.1, 5.24.1, 5.25, 5.26, 6.9.1, 6.9.2, 6.9.3, 6.10.1, 6.10.2, 6.11, 6.12, 6.17 |  |  |  | м2 | 1.098 |  | 1.098 | 6362.54 | 1.18 | 7507.8 |  | 8243.56 | [30 empty] | Знак дорожный на оцинкованной подоснове со световозвращающей пленкой типа Б, индивидуального проектирования, тип 5.32.1, 5.24.1, 5.25, 5.26, 6.9.1, 6.9.2, 6.9.3, 6.10.1, 6.10.2, 6.11, 6.12, 6.17
11.1 | ФСБЦ-01.5.03.03-1018_01-20-1-01-0030 | Перевозка грузов I класса автомобилями бортовыми грузоподъемностью до 20 т по дорогам с усовершенствованным (асфальтобетонным, цементобетонным, железобетонным, обработанным органическим вяжущим) дорожным покрытием на расстояние 30 км |  |  |  | 4: т; 7: 0.0059; 10: 443.11; 11: -1; 12: -2.61 | [31 empty] | Перевозка грузов I класса автомобилями бортовыми грузоподъемностью до 20 т по дорогам с усовершенствованным (асфальтобетонным, цементобетонным, железобетонным, обработанным органическим вяжущим) дорожным покрытием на расстояние 30 км
11.2 | ФСБЦ-01.5.03.03-1018_01-20-1-01-0300 | Перевозка грузов I класса автомобилями бортовыми грузоподъемностью до 20 т по дорогам с усовершенствованным (асфальтобетонным, цементобетонным, железобетонным, обработанным органическим вяжущим) дорожным покрытием на расстояние 300 км |  |  |  | 4: т; 7: 0.0059; 10: 1547.53; 12: 9.13 | [31 empty] | Перевозка грузов I класса автомобилями бортовыми грузоподъемностью до 20 т по дорогам с усовершенствованным (асфальтобетонным, цементобетонным, железобетонным, обработанным органическим вяжущим) дорожным покрытием на расстояние 300 км
|  | Всего по позиции |  |  |  | 12: 8250.08 | [29 empty] | Всего по позиции
12 | ФСБЦ-01.5.03.03-0149 | Знак дорожный на оцинкованной подоснове со световозвращающей пленкой типа Б, размеры 700х700 мм, тип 2.1, 2.2, 2.7, 5.5, 5.6, 5.8-5.14.1, 5.15.2-5.15.6, 5.20 6.2, 6.3.1, 6.3.2, 6.4-6.7, 6.8.1-6.8.3, 8.1.2, 8.13 |  |  |  | шт | 6 | 1 | 6 |  |  | 3350.01 |  | 20100.06 | [22 empty] | Знак дорожный на оцинкованной подоснове со световозвращающей пленкой типа Б, размеры 700х700 мм, тип 2.1, 2.2, 2.7, 5.5, 5.6, 5.8-5.14.1, 5.15.2-5.15.6, 5.20 6.2, 6.3.1, 6.3.2, 6.4-6.7, 6.8.1-6.8.3, 8.1.2, 8.13
12 | ФСБЦ-01.5.03.03-0149 | Знак дорожный на оцинкованной подоснове со световозвращающей пленкой типа Б, размеры 700х700 мм, тип 2.1, 2.2, 2.7, 5.5, 5.6, 5.8-5.14.1, 5.15.2-5.15.6, 5.20 6.2, 6.3.1, 6.3.2, 6.4-6.7, 6.8.1-6.8.3, 8.1.2, 8.13 |  |  |  | шт | 6 |  | 6 | 2838.99 | 1.18 | 3350.01 |  | 20100.06 | [30 empty] | Знак дорожный на оцинкованной подоснове со световозвращающей пленкой типа Б, размеры 700х700 мм, тип 2.1, 2.2, 2.7, 5.5, 5.6, 5.8-5.14.1, 5.15.2-5.15.6, 5.20 6.2, 6.3.1, 6.3.2, 6.4-6.7, 6.8.1-6.8.3, 8.1.2, 8.13
12.1 | ФСБЦ-01.5.03.03-0149_01-20-1-01-0030 | Перевозка грузов I класса автомобилями бортовыми грузоподъемностью до 20 т по дорогам с усовершенствованным (асфальтобетонным, цементобетонным, железобетонным, обработанным органическим вяжущим) дорожным покрытием на расстояние 30 км |  |  |  | 4: т; 7: 0.0322; 10: 443.11; 11: -1; 12: -14.27 | [31 empty] | Перевозка грузов I класса автомобилями бортовыми грузоподъемностью до 20 т по дорогам с усовершенствованным (асфальтобетонным, цементобетонным, железобетонным, обработанным органическим вяжущим) дорожным покрытием на расстояние 30 км
12.2 | ФСБЦ-01.5.03.03-0149_01-20-1-01-0300 | Перевозка грузов I класса автомобилями бортовыми грузоподъемностью до 20 т по дорогам с усовершенствованным (асфальтобетонным, цементобетонным, железобетонным, обработанным органическим вяжущим) дорожным покрытием на расстояние 300 км |  |  |  | 4: т; 7: 0.0322; 10: 1547.53; 12: 49.83 | [31 empty] | Перевозка грузов I класса автомобилями бортовыми грузоподъемностью до 20 т по дорогам с усовершенствованным (асфальтобетонным, цементобетонным, железобетонным, обработанным органическим вяжущим) дорожным покрытием на расстояние 300 км
|  | Всего по позиции |  |  |  | 12: 20135.62 | [29 empty] | Всего по позиции
13 | ФСБЦ-24.3.05.02-1140 | Заглушка полиэтиленовая, номинальный наружный диаметр 76 мм |  |  |  | шт | 22 | 1 | 22 | 197.81 | 1.13 | 223.53 |  | 4917.66 | [22 empty] | Заглушка полиэтиленовая, номинальный наружный диаметр 76 мм
|  | Всего по позиции |  |  |  | 12: 4917.66 | [29 empty] | Всего по позиции
14 | ФСБЦ-24.3.05.02-1140 | Заглушка полиэтиленовая, номинальный наружный диаметр 102 мм |  |  |  | шт | 1 | 1 | 1 | 197.81 | 1.13 | 223.53 |  | 223.53 | [22 empty] | Заглушка полиэтиленовая, номинальный наружный диаметр 102 мм
|  | Всего по позиции |  |  |  | 12: 223.53 | [29 empty] | Всего по позиции
|  | Итого по разделу 1 Дорожные устройства и обстановка дороги |  |  |  | 12: 371326.4 | [32 empty] | Итого по разделу 1 Дорожные устройства и обстановка дороги
|  | Справочно | [45 empty] | Справочно
|  | затраты труда рабочих |  |  |  | 7: 101.43 | [34 empty] | затраты труда рабочих
|  | затраты труда машинистов |  |  |  | 7: 4.8438 | [34 empty] | затраты труда машинистов
Раздел 2. Разметка проезжей части | [35 empty] | Раздел 2. Разметка проезжей части
Машинное нанесение | [49 empty] | Машинное нанесение
15 | ГЭСН27-09-017-01 | Нанесение линии горизонтальной дорожной разметки термопластиком маркировочной машиной, шириной: 0,1 м, сплошной |  |  |  | 4: 100 м2; 5: 0.519; 6: 1; 7: 0.519 | [22 empty] | Нанесение линии горизонтальной дорожной разметки термопластиком маркировочной машиной, шириной: 0,1 м, сплошной
| Прил.27.3 п.3.1 | Производство работ на одной половине проезжей части при систематическом движении транспорта на другой ОЗП=1.2; ЭМ=1.2 к расх.; ЗПМ=1.2; ТЗ=1.2; ТЗМ=1.2 | [35 empty] | Производство работ на одной половине проезжей части при систематическом движении транспорта на другой ОЗП=1.2; ЭМ=1.2 к расх.; ЗПМ=1.2; ТЗ=1.2; ТЗМ=1.2
| 1 | ОТ(ЗТ) |  |  |  | 4: чел.-ч; 7: 4.4406; 12: 1579.98 | [24 empty] | ОТ(ЗТ)
| 2-100-02 | Рабочий 2 разряда |  |  |  | чел.-ч | 0.37 | 1.2 | 0.23044 |  |  | 288.93 |  | 66.58 | [25 empty] | Рабочий 2 разряда
| 2-100-03 | Рабочий 3 разряда |  |  |  | чел.-ч | 3.18 | 1.2 | 1.9805 |  |  | 315.43 |  | 624.71 | [25 empty] | Рабочий 3 разряда
| 2-100-04 | Рабочий 4 разряда |  |  |  | чел.-ч | 0.65 | 1.2 | 0.40482 |  |  | 355.19 |  | 143.79 | [25 empty] | Рабочий 4 разряда
| 2-100-05 | Рабочий 5 разряда |  |  |  | чел.-ч | 2.93 | 1.2 | 1.8248 |  |  | 408.21 |  | 744.9 | [25 empty] | Рабочий 5 разряда
| 2 | ЭМ |  |  |  | 12: 4775.13 | [24 empty] | ЭМ
|  | ОТм(ЗТм) |  |  |  | 4: чел.-ч; 7: 2.5597; 12: 1051.13 | [24 empty] | ОТм(ЗТм)
| 91.08.04-025 | Котлы маточные передвижные для приготовления термопластика, объем 1000 л |  |  |  | маш.-ч | 2.85 | 1.2 | 1.775 | 409.43 | 1.37 | 560.92 |  | 995.62 | [25 empty] | Котлы маточные передвижные для приготовления термопластика, объем 1000 л
| 91.13.01-032 | Машины дорожной службы (машина дорожного мастера), мощность двигателя 80 кВт (109 л.с.) |  |  |  | маш.-ч | 0.63 | 1.2 | 0.39236 | 865.46 | 1.27 | 1099.13 |  | 431.26 | [25 empty] | Машины дорожной службы (машина дорожного мастера), мощность двигателя 80 кВт (109 л.с.)
| 4-100-040 | ОТм(Зтм) Средний разряд машинистов 4 |  |  |  | чел.-ч | 0.63 | 1.2 | 0.39236 |  |  | 355.19 |  | 139.36 | [26 empty] | ОТм(Зтм) Средний разряд машинистов 4
| 91.13.01-524 | Машины разметочные самоходные для нанесения термопластика, ширина наносимой линии 50-400 мм, вместимость бака термопластика 700 кг, производительность 26 л/мин |  |  |  | маш.-ч | 0.63 | 1.2 | 0.39236 | 1613.98 | 1.34 | 2162.73 |  | 848.58 | [25 empty] | Машины разметочные самоходные для нанесения термопластика, ширина наносимой линии 50-400 мм, вместимость бака термопластика 700 кг, производительность 26 л/мин
| 4-100-060 | ОТм(Зтм) Средний разряд машинистов 6 |  |  |  | чел.-ч | 0.63 | 1.2 | 0.39236 |  |  | 477.13 |  | 187.21 | [26 empty] | ОТм(Зтм) Средний разряд машинистов 6
| 91.14.02-004 | Автомобили бортовые, грузоподъемность до 15 т |  |  |  | маш.-ч | 2.85 | 1.2 | 1.775 |  |  | 1408.28 |  | 2499.67 | [25 empty] | Автомобили бортовые, грузоподъемность до 15 т
| 4-100-050 | ОТм(Зтм) Средний разряд машинистов 5 |  |  |  | чел.-ч | 2.85 | 1.2 | 1.775 |  |  | 408.21 |  | 724.56 | [26 empty] | ОТм(Зтм) Средний разряд машинистов 5
|  | Итого прямые затраты |  |  |  | 12: 7406.24 | [27 empty] | Итого прямые затраты
|  | ФОТ |  |  |  | 12: 2631.11 | [28 empty] | ФОТ
| Пр/812-021.0-1 | НР Автомобильные дороги |  |  |  | 4: %; 5: 147; 7: 147; 12: 3867.73 | [28 empty] | НР Автомобильные дороги
| Пр/774-021.0 | СП Автомобильные дороги |  |  |  | 4: %; 5: 134; 7: 134; 12: 3525.69 | [28 empty] | СП Автомобильные дороги
|  | Всего по позиции |  |  |  | 10: 28515.72; 12: 14799.66 | [29 empty] | Всего по позиции
16 | ФСБЦ-01.5.01.03-0001 | Термопластик для разметки дорог без стеклошариков |  |  |  | кг | 400.9327 | 1 | 400.9327 | 56.03 | 1.71 | 95.81 |  | 38413.36 | [22 empty] | Термопластик для разметки дорог без стеклошариков
|  | Всего по позиции |  |  |  | 12: 38413.36 | [29 empty] | Всего по позиции
17 | ФСБЦ-01.5.01.03-1020 | Стеклошарики световозвращающие для посыпки разметочных красок, фракция 100-600 мкм |  |  |  | т | 0.02076 | 1 | 0.02076 | 34331.6 | 1.69 | 58020.4 |  | 1204.5 | [22 empty] | Стеклошарики световозвращающие для посыпки разметочных красок, фракция 100-600 мкм
|  | Всего по позиции |  |  |  | 12: 1204.5 | [29 empty] | Всего по позиции
18 | ГЭСН27-09-031-15 | Нанесение линии дорожной разметки механизированным способом холодным пластиком со световозвращающими элементами шириной: 0,1 м, прерывистой, шаг 3:1 |  |  |  | 4: 100 м2; 5: 0.0585; 6: 1; 7: 0.0585 | [22 empty] | Нанесение линии дорожной разметки механизированным способом холодным пластиком со световозвращающими элементами шириной: 0,1 м, прерывистой, шаг 3:1
| Прил.27.3 п.3.1 | Производство работ на одной половине проезжей части при систематическом движении транспорта на другой ОЗП=1.2; ЭМ=1.2 к расх.; ЗПМ=1.2; ТЗ=1.2; ТЗМ=1.2 | [35 empty] | Производство работ на одной половине проезжей части при систематическом движении транспорта на другой ОЗП=1.2; ЭМ=1.2 к расх.; ЗПМ=1.2; ТЗ=1.2; ТЗМ=1.2
| 1 | ОТ(ЗТ) |  |  |  | 4: чел.-ч; 7: 0.22043; 12: 78.43 | [24 empty] | ОТ(ЗТ)
| 2-100-02 | Рабочий 2 разряда |  |  |  | чел.-ч | 0.26 | 1.2 | 0.018252 |  |  | 288.93 |  | 5.27 | [25 empty] | Рабочий 2 разряда
| 2-100-03 | Рабочий 3 разряда |  |  |  | чел.-ч | 1.44 | 1.2 | 0.10109 |  |  | 315.43 |  | 31.89 | [25 empty] | Рабочий 3 разряда
| 2-100-05 | Рабочий 5 разряда |  |  |  | чел.-ч | 1.44 | 1.2 | 0.10109 |  |  | 408.21 |  | 41.27 | [25 empty] | Рабочий 5 разряда
| 2 | ЭМ |  |  |  | 12: 414.28 | [24 empty] | ЭМ
|  | ОТм(ЗТм) |  |  |  | 4: чел.-ч; 7: 0.29484; 12: 123.22 | [24 empty] | ОТм(ЗТм)
| 91.13.01-032 | Машины дорожной службы (машина дорожного мастера), мощность двигателя 80 кВт (109 л.с.) |  |  |  | маш.-ч | 1.4 | 1.2 | 0.09828 | 865.46 | 1.27 | 1099.13 |  | 108.02 | [25 empty] | Машины дорожной службы (машина дорожного мастера), мощность двигателя 80 кВт (109 л.с.)
| 4-100-040 | ОТм(Зтм) Средний разряд машинистов 4 |  |  |  | чел.-ч | 1.4 | 1.2 | 0.09828 |  |  | 355.19 |  | 34.91 | [26 empty] | ОТм(Зтм) Средний разряд машинистов 4
| 91.13.01-073 | Машины разметочные самоходные для нанесения холодного пластика со световозвращающими элементами, ширина наносимой линии 100-400 мм, рабочая скорость 1-3 км/ч |  |  |  | маш.-ч | 1.4 | 1.2 | 0.09828 | 1612.83 | 1.34 | 2161.19 |  | 212.4 | [25 empty] | Машины разметочные самоходные для нанесения холодного пластика со световозвращающими элементами, ширина наносимой линии 100-400 мм, рабочая скорость 1-3 км/ч
| 4-100-080 | ОТм(Зтм) Средний разряд машинистов 8 |  |  |  | чел.-ч | 1.4 | 1.2 | 0.09828 |  |  | 543.39 |  | 53.4 | [26 empty] | ОТм(Зтм) Средний разряд машинистов 8
| 91.14.02-003 | Автомобили бортовые, грузоподъемность до 10 т |  |  |  | маш.-ч | 1.4 | 1.2 | 0.09828 |  |  | 954.98 |  | 93.86 | [25 empty] | Автомобили бортовые, грузоподъемность до 10 т
| 4-100-040 | ОТм(Зтм) Средний разряд машинистов 4 |  |  |  | чел.-ч | 1.4 | 1.2 | 0.09828 |  |  | 355.19 |  | 34.91 | [26 empty] | ОТм(Зтм) Средний разряд машинистов 4
| 4 | М |  |  |  | 12: 1320.36 | [24 empty] | М
| 01.5.01.03-1014 | Отвердитель жидкий для холодного пластика, механическое нанесение |  |  |  | кг | 11.76 |  | 0.68796 | 1122.36 | 1.71 | 1919.24 |  | 1320.36 | [25 empty] | Отвердитель жидкий для холодного пластика, механическое нанесение
|  | Итого прямые затраты |  |  |  | 12: 1936.29 | [27 empty] | Итого прямые затраты
|  | ФОТ |  |  |  | 12: 201.65 | [28 empty] | ФОТ
| Пр/812-021.0-1 | НР Автомобильные дороги |  |  |  | 4: %; 5: 147; 7: 147; 12: 296.43 | [28 empty] | НР Автомобильные дороги
| Пр/774-021.0 | СП Автомобильные дороги |  |  |  | 4: %; 5: 134; 7: 134; 12: 270.21 | [28 empty] | СП Автомобильные дороги
|  | Всего по позиции |  |  |  | 10: 42785.13; 12: 2502.93 | [29 empty] | Всего по позиции
19 | ФСБЦ-01.5.01.02-0062 | Пластик холодный для дорожной разметки, цвет белый |  |  |  | кг | 30.5797 | 1 | 30.5797 | 134.3 | 1.71 | 229.65 |  | 7022.63 | [22 empty] | Пластик холодный для дорожной разметки, цвет белый
|  | Всего по позиции |  |  |  | 12: 7022.63 | [29 empty] | Всего по позиции
20 | ФСБЦ-01.5.01.03-1020 | Стеклошарики световозвращающие для посыпки разметочных красок, фракция 100-600 мкм |  |  |  | т | 0.00234 | 1 | 0.00234 | 34331.6 | 1.69 | 58020.4 |  | 135.77 | [22 empty] | Стеклошарики световозвращающие для посыпки разметочных красок, фракция 100-600 мкм
|  | Всего по позиции |  |  |  | 12: 135.77 | [29 empty] | Всего по позиции
21 | ГЭСН27-09-031-08 | Нанесение линии дорожной разметки механизированным способом холодным пластиком со световозвращающими элементами шириной: 0,1 м, прерывистой, шаг 1:1 |  |  |  | 4: 100 м2; 5: 0.1295; 6: 1; 7: 0.1295 | [22 empty] | Нанесение линии дорожной разметки механизированным способом холодным пластиком со световозвращающими элементами шириной: 0,1 м, прерывистой, шаг 1:1
| Прил.27.3 п.3.1 | Производство работ на одной половине проезжей части при систематическом движении транспорта на другой ОЗП=1.2; ЭМ=1.2 к расх.; ЗПМ=1.2; ТЗ=1.2; ТЗМ=1.2 | [35 empty] | Производство работ на одной половине проезжей части при систематическом движении транспорта на другой ОЗП=1.2; ЭМ=1.2 к расх.; ЗПМ=1.2; ТЗ=1.2; ТЗМ=1.2
| 1 | ОТ(ЗТ) |  |  |  | 4: чел.-ч; 7: 0.55944; 12: 199.47 | [24 empty] | ОТ(ЗТ)
| 2-100-02 | Рабочий 2 разряда |  |  |  | чел.-ч | 0.26 | 1.2 | 0.040404 |  |  | 288.93 |  | 11.67 | [25 empty] | Рабочий 2 разряда
| 2-100-03 | Рабочий 3 разряда |  |  |  | чел.-ч | 1.67 | 1.2 | 0.25952 |  |  | 315.43 |  | 81.86 | [25 empty] | Рабочий 3 разряда
| 2-100-05 | Рабочий 5 разряда |  |  |  | чел.-ч | 1.67 | 1.2 | 0.25952 |  |  | 408.21 |  | 105.94 | [25 empty] | Рабочий 5 разряда
| 2 | ЭМ |  |  |  | 12: 1061.19 | [24 empty] | ЭМ
|  | ОТм(ЗТм) |  |  |  | 4: чел.-ч; 7: 0.75524; 12: 315.64 | [24 empty] | ОТм(ЗТм)
| 91.13.01-032 | Машины дорожной службы (машина дорожного мастера), мощность двигателя 80 кВт (109 л.с.) |  |  |  | маш.-ч | 1.62 | 1.2 | 0.25175 | 865.46 | 1.27 | 1099.13 |  | 276.7 | [25 empty] | Машины дорожной службы (машина дорожного мастера), мощность двигателя 80 кВт (109 л.с.)
| 4-100-040 | ОТм(Зтм) Средний разряд машинистов 4 |  |  |  | чел.-ч | 1.62 | 1.2 | 0.25175 |  |  | 355.19 |  | 89.42 | [26 empty] | ОТм(Зтм) Средний разряд машинистов 4
| 91.13.01-073 | Машины разметочные самоходные для нанесения холодного пластика со световозвращающими элементами, ширина наносимой линии 100-400 мм, рабочая скорость 1-3 км/ч |  |  |  | маш.-ч | 1.62 | 1.2 | 0.25175 | 1612.83 | 1.34 | 2161.19 |  | 544.08 | [25 empty] | Машины разметочные самоходные для нанесения холодного пластика со световозвращающими элементами, ширина наносимой линии 100-400 мм, рабочая скорость 1-3 км/ч
| 4-100-080 | ОТм(Зтм) Средний разряд машинистов 8 |  |  |  | чел.-ч | 1.62 | 1.2 | 0.25175 |  |  | 543.39 |  | 136.8 | [26 empty] | ОТм(Зтм) Средний разряд машинистов 8
| 91.14.02-003 | Автомобили бортовые, грузоподъемность до 10 т |  |  |  | маш.-ч | 1.62 | 1.2 | 0.25175 |  |  | 954.98 |  | 240.41 | [25 empty] | Автомобили бортовые, грузоподъемность до 10 т
| 4-100-040 | ОТм(Зтм) Средний разряд машинистов 4 |  |  |  | чел.-ч | 1.62 | 1.2 | 0.25175 |  |  | 355.19 |  | 89.42 | [26 empty] | ОТм(Зтм) Средний разряд машинистов 4
| 4 | М |  |  |  | 12: 2922.85 | [24 empty] | М
| 01.5.01.03-1014 | Отвердитель жидкий для холодного пластика, механическое нанесение |  |  |  | кг | 11.76 |  | 1.5229 | 1122.36 | 1.71 | 1919.24 |  | 2922.85 | [25 empty] | Отвердитель жидкий для холодного пластика, механическое нанесение
|  | Итого прямые затраты |  |  |  | 12: 4499.15 | [27 empty] | Итого прямые затраты
|  | ФОТ |  |  |  | 12: 515.11 | [28 empty] | ФОТ
| Пр/812-021.0-1 | НР Автомобильные дороги |  |  |  | 4: %; 5: 147; 7: 147; 12: 757.21 | [28 empty] | НР Автомобильные дороги
| Пр/774-021.0 | СП Автомобильные дороги |  |  |  | 4: %; 5: 134; 7: 134; 12: 690.25 | [28 empty] | СП Автомобильные дороги
|  | Всего по позиции |  |  |  | 10: 45919.77; 12: 5946.61 | [29 empty] | Всего по позиции
22 | ФСБЦ-01.5.01.02-0062 | Пластик холодный для дорожной разметки, цвет белый |  |  |  | кг | 67.6935 | 1 | 67.6935 | 134.3 | 1.71 | 229.65 |  | 15545.82 | [22 empty] | Пластик холодный для дорожной разметки, цвет белый
|  | Всего по позиции |  |  |  | 12: 15545.82 | [29 empty] | Всего по позиции
23 | ФСБЦ-01.5.01.03-1020 | Стеклошарики световозвращающие для посыпки разметочных красок, фракция 100-600 мкм |  |  |  | т | 0.00518 | 1 | 0.00518 | 34331.6 | 1.69 | 58020.4 |  | 300.55 | [22 empty] | Стеклошарики световозвращающие для посыпки разметочных красок, фракция 100-600 мкм
|  | Всего по позиции |  |  |  | 12: 300.55 | [29 empty] | Всего по позиции
Разметка 1.11 | [49 empty] | Разметка 1.11
24 | ГЭСН27-09-017-01 | Нанесение линии горизонтальной дорожной разметки термопластиком маркировочной машиной, шириной: 0,1 м, сплошной |  |  |  | 4: 100 м2; 5: 0.033; 6: 1; 7: 0.033 | [22 empty] | Нанесение линии горизонтальной дорожной разметки термопластиком маркировочной машиной, шириной: 0,1 м, сплошной
| Прил.27.3 п.3.1 | Производство работ на одной половине проезжей части при систематическом движении транспорта на другой ОЗП=1.2; ЭМ=1.2 к расх.; ЗПМ=1.2; ТЗ=1.2; ТЗМ=1.2 | [35 empty] | Производство работ на одной половине проезжей части при систематическом движении транспорта на другой ОЗП=1.2; ЭМ=1.2 к расх.; ЗПМ=1.2; ТЗ=1.2; ТЗМ=1.2
| 1 | ОТ(ЗТ) |  |  |  | 4: чел.-ч; 7: 0.28235; 12: 100.45 | [24 empty] | ОТ(ЗТ)
| 2-100-02 | Рабочий 2 разряда |  |  |  | чел.-ч | 0.37 | 1.2 | 0.014652 |  |  | 288.93 |  | 4.23 | [25 empty] | Рабочий 2 разряда
| 2-100-03 | Рабочий 3 разряда |  |  |  | чел.-ч | 3.18 | 1.2 | 0.12593 |  |  | 315.43 |  | 39.72 | [25 empty] | Рабочий 3 разряда
| 2-100-04 | Рабочий 4 разряда |  |  |  | чел.-ч | 0.65 | 1.2 | 0.02574 |  |  | 355.19 |  | 9.14 | [25 empty] | Рабочий 4 разряда
| 2-100-05 | Рабочий 5 разряда |  |  |  | чел.-ч | 2.93 | 1.2 | 0.11603 |  |  | 408.21 |  | 47.36 | [25 empty] | Рабочий 5 разряда
| 2 | ЭМ |  |  |  | 12: 303.63 | [24 empty] | ЭМ
|  | ОТм(ЗТм) |  |  |  | 4: чел.-ч; 7: 0.16276; 12: 66.83 | [24 empty] | ОТм(ЗТм)
| 91.08.04-025 | Котлы маточные передвижные для приготовления термопластика, объем 1000 л |  |  |  | маш.-ч | 2.85 | 1.2 | 0.11286 | 409.43 | 1.37 | 560.92 |  | 63.31 | [25 empty] | Котлы маточные передвижные для приготовления термопластика, объем 1000 л
| 91.13.01-032 | Машины дорожной службы (машина дорожного мастера), мощность двигателя 80 кВт (109 л.с.) |  |  |  | маш.-ч | 0.63 | 1.2 | 0.024948 | 865.46 | 1.27 | 1099.13 |  | 27.42 | [25 empty] | Машины дорожной службы (машина дорожного мастера), мощность двигателя 80 кВт (109 л.с.)
| 4-100-040 | ОТм(Зтм) Средний разряд машинистов 4 |  |  |  | чел.-ч | 0.63 | 1.2 | 0.024948 |  |  | 355.19 |  | 8.86 | [26 empty] | ОТм(Зтм) Средний разряд машинистов 4
| 91.13.01-524 | Машины разметочные самоходные для нанесения термопластика, ширина наносимой линии 50-400 мм, вместимость бака термопластика 700 кг, производительность 26 л/мин |  |  |  | маш.-ч | 0.63 | 1.2 | 0.024948 | 1613.98 | 1.34 | 2162.73 |  | 53.96 | [25 empty] | Машины разметочные самоходные для нанесения термопластика, ширина наносимой линии 50-400 мм, вместимость бака термопластика 700 кг, производительность 26 л/мин
| 4-100-060 | ОТм(Зтм) Средний разряд машинистов 6 |  |  |  | чел.-ч | 0.63 | 1.2 | 0.024948 |  |  | 477.13 |  | 11.9 | [26 empty] | ОТм(Зтм) Средний разряд машинистов 6
| 91.14.02-004 | Автомобили бортовые, грузоподъемность до 15 т |  |  |  | маш.-ч | 2.85 | 1.2 | 0.11286 |  |  | 1408.28 |  | 158.94 | [25 empty] | Автомобили бортовые, грузоподъемность до 15 т
| 4-100-050 | ОТм(Зтм) Средний разряд машинистов 5 |  |  |  | чел.-ч | 2.85 | 1.2 | 0.11286 |  |  | 408.21 |  | 46.07 | [26 empty] | ОТм(Зтм) Средний разряд машинистов 5
|  | Итого прямые затраты |  |  |  | 12: 470.91 | [27 empty] | Итого прямые затраты
|  | ФОТ |  |  |  | 12: 167.28 | [28 empty] | ФОТ
| Пр/812-021.0-1 | НР Автомобильные дороги |  |  |  | 4: %; 5: 147; 7: 147; 12: 245.9 | [28 empty] | НР Автомобильные дороги
| Пр/774-021.0 | СП Автомобильные дороги |  |  |  | 4: %; 5: 134; 7: 134; 12: 224.16 | [28 empty] | СП Автомобильные дороги
|  | Всего по позиции |  |  |  | 10: 28514.24; 12: 940.97 | [29 empty] | Всего по позиции
25 | ФСБЦ-01.5.01.03-0001 | Термопластик для разметки дорог без стеклошариков |  |  |  | кг | 25.4928 | 1 | 25.4928 | 56.03 | 1.71 | 95.81 |  | 2442.47 | [22 empty] | Термопластик для разметки дорог без стеклошариков
|  | Всего по позиции |  |  |  | 12: 2442.47 | [29 empty] | Всего по позиции
26 | ФСБЦ-01.5.01.03-1020 | Стеклошарики световозвращающие для посыпки разметочных красок, фракция 100-600 мкм |  |  |  | т | 0.00132 | 1 | 0.00132 | 34331.6 | 1.69 | 58020.4 |  | 76.59 | [22 empty] | Стеклошарики световозвращающие для посыпки разметочных красок, фракция 100-600 мкм
|  | Всего по позиции |  |  |  | 12: 76.59 | [29 empty] | Всего по позиции
27 | ГЭСН27-09-017-04 | Нанесение линии горизонтальной дорожной разметки термопластиком маркировочной машиной, шириной: 0,1 м, прерывистой, шаг 3:1 |  |  |  | 4: 100 м2; 5: 0.0248; 6: 1; 7: 0.0248 | [22 empty] | Нанесение линии горизонтальной дорожной разметки термопластиком маркировочной машиной, шириной: 0,1 м, прерывистой, шаг 3:1
| Прил.27.3 п.3.1 | Производство работ на одной половине проезжей части при систематическом движении транспорта на другой ОЗП=1.2; ЭМ=1.2 к расх.; ЗПМ=1.2; ТЗ=1.2; ТЗМ=1.2 | [35 empty] | Производство работ на одной половине проезжей части при систематическом движении транспорта на другой ОЗП=1.2; ЭМ=1.2 к расх.; ЗПМ=1.2; ТЗ=1.2; ТЗМ=1.2
| 1 | ОТ(ЗТ) |  |  |  | 4: чел.-ч; 7: 0.21338; 12: 75.89 | [24 empty] | ОТ(ЗТ)
| 2-100-02 | Рабочий 2 разряда |  |  |  | чел.-ч | 0.37 | 1.2 | 0.011011 |  |  | 288.93 |  | 3.18 | [25 empty] | Рабочий 2 разряда
| 2-100-03 | Рабочий 3 разряда |  |  |  | чел.-ч | 3.2 | 1.2 | 0.095232 |  |  | 315.43 |  | 30.04 | [25 empty] | Рабочий 3 разряда
| 2-100-04 | Рабочий 4 разряда |  |  |  | чел.-ч | 0.67 | 1.2 | 0.019939 |  |  | 355.19 |  | 7.08 | [25 empty] | Рабочий 4 разряда
| 2-100-05 | Рабочий 5 разряда |  |  |  | чел.-ч | 2.93 | 1.2 | 0.087197 |  |  | 408.21 |  | 35.59 | [25 empty] | Рабочий 5 разряда
| 2 | ЭМ |  |  |  | 12: 230.11 | [24 empty] | ЭМ
|  | ОТм(ЗТм) |  |  |  | 4: чел.-ч; 7: 0.1235; 12: 50.72 | [24 empty] | ОТм(ЗТм)
| 91.08.04-025 | Котлы маточные передвижные для приготовления термопластика, объем 1000 л |  |  |  | маш.-ч | 2.85 | 1.2 | 0.084816 | 409.43 | 1.37 | 560.92 |  | 47.57 | [25 empty] | Котлы маточные передвижные для приготовления термопластика, объем 1000 л
| 91.13.01-032 | Машины дорожной службы (машина дорожного мастера), мощность двигателя 80 кВт (109 л.с.) |  |  |  | маш.-ч | 0.65 | 1.2 | 0.019344 | 865.46 | 1.27 | 1099.13 |  | 21.26 | [25 empty] | Машины дорожной службы (машина дорожного мастера), мощность двигателя 80 кВт (109 л.с.)
| 4-100-040 | ОТм(Зтм) Средний разряд машинистов 4 |  |  |  | чел.-ч | 0.65 | 1.2 | 0.019344 |  |  | 355.19 |  | 6.87 | [26 empty] | ОТм(Зтм) Средний разряд машинистов 4
| 91.13.01-524 | Машины разметочные самоходные для нанесения термопластика, ширина наносимой линии 50-400 мм, вместимость бака термопластика 700 кг, производительность 26 л/мин |  |  |  | маш.-ч | 0.65 | 1.2 | 0.019344 | 1613.98 | 1.34 | 2162.73 |  | 41.84 | [25 empty] | Машины разметочные самоходные для нанесения термопластика, ширина наносимой линии 50-400 мм, вместимость бака термопластика 700 кг, производительность 26 л/мин
| 4-100-060 | ОТм(Зтм) Средний разряд машинистов 6 |  |  |  | чел.-ч | 0.65 | 1.2 | 0.019344 |  |  | 477.13 |  | 9.23 | [26 empty] | ОТм(Зтм) Средний разряд машинистов 6
| 91.14.02-004 | Автомобили бортовые, грузоподъемность до 15 т |  |  |  | маш.-ч | 2.85 | 1.2 | 0.084816 |  |  | 1408.28 |  | 119.44 | [25 empty] | Автомобили бортовые, грузоподъемность до 15 т
| 4-100-050 | ОТм(Зтм) Средний разряд машинистов 5 |  |  |  | чел.-ч | 2.85 | 1.2 | 0.084816 |  |  | 408.21 |  | 34.62 | [26 empty] | ОТм(Зтм) Средний разряд машинистов 5
|  | Итого прямые затраты |  |  |  | 12: 356.72 | [27 empty] | Итого прямые затраты
|  | ФОТ |  |  |  | 12: 126.61 | [28 empty] | ФОТ
| Пр/812-021.0-1 | НР Автомобильные дороги |  |  |  | 4: %; 5: 147; 7: 147; 12: 186.12 | [28 empty] | НР Автомобильные дороги
| Пр/774-021.0 | СП Автомобильные дороги |  |  |  | 4: %; 5: 134; 7: 134; 12: 169.66 | [28 empty] | СП Автомобильные дороги
|  | Всего по позиции |  |  |  | 10: 28729.84; 12: 712.5 | [29 empty] | Всего по позиции
28 | ФСБЦ-01.5.01.03-0001 | Термопластик для разметки дорог без стеклошариков |  |  |  | кг | 19.1582 | 1 | 19.1582 | 56.03 | 1.71 | 95.81 |  | 1835.55 | [22 empty] | Термопластик для разметки дорог без стеклошариков
|  | Всего по позиции |  |  |  | 12: 1835.55 | [29 empty] | Всего по позиции
29 | ФСБЦ-01.5.01.03-1020 | Стеклошарики световозвращающие для посыпки разметочных красок, фракция 100-600 мкм |  |  |  | т | 0.000992 | 1 | 0.000992 | 34331.6 | 1.69 | 58020.4 |  | 57.56 | [22 empty] | Стеклошарики световозвращающие для посыпки разметочных красок, фракция 100-600 мкм
|  | Всего по позиции |  |  |  | 12: 57.56 | [29 empty] | Всего по позиции
Ручное нанесение | [49 empty] | Ручное нанесение
30 | ГЭСН27-09-031-04 | Нанесение дорожной разметки холодным пластиком со световозвращающими элементами вручную с применением трафаретной самоклеящейся ленты: стрелы и буквы |  |  |  | 4: 10 м2; 5: 1.275; 6: 1; 7: 1.275 | [22 empty] | Нанесение дорожной разметки холодным пластиком со световозвращающими элементами вручную с применением трафаретной самоклеящейся ленты: стрелы и буквы
| 1 | ОТ(ЗТ) |  |  |  | 4: чел.-ч; 7: 11.7555; 12: 4472.37 | [24 empty] | ОТ(ЗТ)
| 2-100-02 | Рабочий 2 разряда |  |  |  | 4: чел.-ч; 5: 0.03; 7: 0.03825; 10: 288.93; 12: 11.05 | [25 empty] | Рабочий 2 разряда
| 2-100-04 | Рабочий 4 разряда |  |  |  | 4: чел.-ч; 5: 4.76; 7: 6.069; 10: 355.19; 12: 2155.65 | [25 empty] | Рабочий 4 разряда
| 2-100-05 | Рабочий 5 разряда |  |  |  | 4: чел.-ч; 5: 4.43; 7: 5.6482; 10: 408.21; 12: 2305.67 | [25 empty] | Рабочий 5 разряда
| 2 | ЭМ |  |  |  | 12: 13062.48 | [24 empty] | ЭМ
|  | ОТм(ЗТм) |  |  |  | 4: чел.-ч; 7: 12.2272; 12: 4343 | [24 empty] | ОТм(ЗТм)
| 91.13.01-032 | Машины дорожной службы (машина дорожного мастера), мощность двигателя 80 кВт (109 л.с.) |  |  |  | маш.-ч | 9.29 |  | 11.8447 | 865.46 | 1.27 | 1099.13 |  | 13018.92 | [25 empty] | Машины дорожной службы (машина дорожного мастера), мощность двигателя 80 кВт (109 л.с.)
| 4-100-040 | ОТм(Зтм) Средний разряд машинистов 4 |  |  |  | 4: чел.-ч; 5: 9.29; 7: 11.8447; 10: 355.19; 12: 4207.14 | [26 empty] | ОТм(Зтм) Средний разряд машинистов 4
| 91.16.01-002 | Электростанции передвижные, мощность 4 кВт |  |  |  | 4: маш.-ч; 5: 0.3; 7: 0.3825; 10: 113.89; 12: 43.56 | [25 empty] | Электростанции передвижные, мощность 4 кВт
| 4-100-040 | ОТм(Зтм) Средний разряд машинистов 4 |  |  |  | 4: чел.-ч; 5: 0.3; 7: 0.3825; 10: 355.19; 12: 135.86 | [26 empty] | ОТм(Зтм) Средний разряд машинистов 4
| 4 | М |  |  |  | 12: 2680.83 | [24 empty] | М
| 01.3.01.01-0005 | Бензин автомобильный АИ-92 |  |  |  | т | 0.0001 |  | 0.0001275 | 43401.02 | 1.16 | 50345.18 |  | 6.42 | [25 empty] | Бензин автомобильный АИ-92
| 01.3.04.08-0034 | Масло моторное для двухтактных бензиновых двигателей |  |  |  | л | 0.003 |  | 0.003825 | 190.71 | 1.01 | 192.62 |  | 0.74 | [25 empty] | Масло моторное для двухтактных бензиновых двигателей
| 01.5.01.03-1016 | Отвердитель порошковый для холодного пластика, ручное нанесение |  |  |  | кг | 0.93 |  | 1.1858 | 1122.35 | 1.71 | 1919.22 |  | 2275.72 | [25 empty] | Отвердитель порошковый для холодного пластика, ручное нанесение
| 01.7.06.06-0005 | Ленты клеевые на бумажной основе, ширина 50 мм |  |  |  | м | 102 |  | 130.05 | 3.25 | 0.94 | 3.06 |  | 397.95 | [25 empty] | Ленты клеевые на бумажной основе, ширина 50 мм
|  | Итого прямые затраты |  |  |  | 12: 24558.68 | [27 empty] | Итого прямые затраты
|  | ФОТ |  |  |  | 12: 8815.37 | [28 empty] | ФОТ
| Пр/812-021.0-1 | НР Автомобильные дороги |  |  |  | 4: %; 5: 147; 7: 147; 12: 12958.59 | [28 empty] | НР Автомобильные дороги
| Пр/774-021.0 | СП Автомобильные дороги |  |  |  | 4: %; 5: 134; 7: 134; 12: 11812.6 | [28 empty] | СП Автомобильные дороги
|  | Всего по позиции |  |  |  | 10: 38690.09; 12: 49329.87 | [29 empty] | Всего по позиции
31 | ФСБЦ-01.5.01.02-0062 | Пластик холодный для дорожной разметки, цвет белый |  |  |  | кг | 79.05 | 1 | 79.05 | 134.3 | 1.71 | 229.65 |  | 18153.83 | [22 empty] | Пластик холодный для дорожной разметки, цвет белый
|  | Всего по позиции |  |  |  | 12: 18153.83 | [29 empty] | Всего по позиции
32 | ФСБЦ-01.5.01.03-1020 | Стеклошарики световозвращающие для посыпки разметочных красок, фракция 100-600 мкм |  |  |  | т | 0.0051 | 1 | 0.0051 | 34331.6 | 1.69 | 58020.4 |  | 295.9 | [22 empty] | Стеклошарики световозвращающие для посыпки разметочных красок, фракция 100-600 мкм
|  | Всего по позиции |  |  |  | 12: 295.9 | [29 empty] | Всего по позиции
33 | ГЭСН27-09-017-13 | Разметка мест парковки автомобилей термопластиком/прим.разметка 1.14.1 |  |  |  | 4: 10 м2; 5: 2.56; 6: 1; 7: 2.56 | [22 empty] | Разметка мест парковки автомобилей термопластиком/прим.разметка 1.14.1
| Прил.27.3 п.3.1 | Производство работ на одной половине проезжей части при систематическом движении транспорта на другой ОЗП=1.2; ЭМ=1.2 к расх.; ЗПМ=1.2; ТЗ=1.2; ТЗМ=1.2 | [35 empty] | Производство работ на одной половине проезжей части при систематическом движении транспорта на другой ОЗП=1.2; ЭМ=1.2 к расх.; ЗПМ=1.2; ТЗ=1.2; ТЗМ=1.2
| 1 | ОТ(ЗТ) |  |  |  | 4: чел.-ч; 7: 28.7539; 12: 9184.29 | [24 empty] | ОТ(ЗТ)
| 1-100-31 | Средний разряд работы 3,1 |  |  |  | чел.-ч | 9.36 | 1.2 | 28.7539 |  |  | 319.41 |  | 9184.29 | [25 empty] | Средний разряд работы 3,1
| 2 | ЭМ |  |  |  | 12: 13078.88 | [24 empty] | ЭМ
|  | ОТм(ЗТм) |  |  |  | 4: чел.-ч; 7: 4.8845; 12: 2296.82 | [24 empty] | ОТм(ЗТм)
| 91.08.04-025 | Котлы маточные передвижные для приготовления термопластика, объем 1000 л |  |  |  | маш.-ч | 1.7 | 1.2 | 5.2224 | 409.43 | 1.37 | 560.92 |  | 2929.35 | [25 empty] | Котлы маточные передвижные для приготовления термопластика, объем 1000 л
| 91.13.01-524 | Машины разметочные самоходные для нанесения термопластика, ширина наносимой линии 50-400 мм, вместимость бака термопластика 700 кг, производительность 26 л/мин |  |  |  | маш.-ч | 1.5 | 1.2 | 4.608 | 1613.98 | 1.34 | 2162.73 |  | 9965.86 | [25 empty] | Машины разметочные самоходные для нанесения термопластика, ширина наносимой линии 50-400 мм, вместимость бака термопластика 700 кг, производительность 26 л/мин
| 4-100-060 | ОТм(Зтм) Средний разряд машинистов 6 |  |  |  | чел.-ч | 1.5 | 1.2 | 4.608 |  |  | 477.13 |  | 2198.62 | [26 empty] | ОТм(Зтм) Средний разряд машинистов 6
| 91.14.02-001 | Автомобили бортовые, грузоподъемность до 5 т |  |  |  | маш.-ч | 0.09 | 1.2 | 0.27648 | 477.92 | 1.39 | 664.31 |  | 183.67 | [25 empty] | Автомобили бортовые, грузоподъемность до 5 т
| 4-100-040 | ОТм(Зтм) Средний разряд машинистов 4 |  |  |  | чел.-ч | 0.09 | 1.2 | 0.27648 |  |  | 355.19 |  | 98.2 | [26 empty] | ОТм(Зтм) Средний разряд машинистов 4
|  | Итого прямые затраты |  |  |  | 12: 24559.99 | [27 empty] | Итого прямые затраты
|  | ФОТ |  |  |  | 12: 11481.11 | [28 empty] | ФОТ
| Пр/812-021.0-1 | НР Автомобильные дороги |  |  |  | 4: %; 5: 147; 7: 147; 12: 16877.23 | [28 empty] | НР Автомобильные дороги
| Пр/774-021.0 | СП Автомобильные дороги |  |  |  | 4: %; 5: 134; 7: 134; 12: 15384.69 | [28 empty] | СП Автомобильные дороги
|  | Всего по позиции |  |  |  | 10: 22196.06; 12: 56821.91 | [29 empty] | Всего по позиции
34 | ФСБЦ-01.5.01.03-0001 | Термопластик для разметки дорог без стеклошариков |  |  |  | кг | 197.76 | 1 | 197.76 | 56.03 | 1.71 | 95.81 |  | 18947.39 | [22 empty] | Термопластик для разметки дорог без стеклошариков
|  | Всего по позиции |  |  |  | 12: 18947.39 | [29 empty] | Всего по позиции
35 | ГЭСН27-09-017-14 | Посыпка световозвращающим стеклонаполнителем одновременно с нанесением линий разметки из термопластика, добавлять к норме 27-09-017-13 |  |  |  | 4: 10 м2; 5: 2.56; 6: 1; 7: 2.56 | [22 empty] | Посыпка световозвращающим стеклонаполнителем одновременно с нанесением линий разметки из термопластика, добавлять к норме 27-09-017-13
| Прил.27.3 п.3.1 | Производство работ на одной половине проезжей части при систематическом движении транспорта на другой ОЗП=1.2; ЭМ=1.2 к расх.; ЗПМ=1.2; ТЗ=1.2; ТЗМ=1.2 | [35 empty] | Производство работ на одной половине проезжей части при систематическом движении транспорта на другой ОЗП=1.2; ЭМ=1.2 к расх.; ЗПМ=1.2; ТЗ=1.2; ТЗМ=1.2
| 1 | ОТ(ЗТ) |  |  |  | 4: чел.-ч; 7: 1.5974; 12: 635.16 | [24 empty] | ОТ(ЗТ)
| 1-100-48 | Средний разряд работы 4,8 |  |  |  | чел.-ч | 0.52 | 1.2 | 1.5974 |  |  | 397.61 |  | 635.16 | [25 empty] | Средний разряд работы 4,8
|  | Итого прямые затраты |  |  |  | 12: 635.16 | [27 empty] | Итого прямые затраты
|  | ФОТ |  |  |  | 12: 635.16 | [28 empty] | ФОТ
| Пр/812-021.0-1 | НР Автомобильные дороги |  |  |  | 4: %; 5: 147; 7: 147; 12: 933.69 | [28 empty] | НР Автомобильные дороги
| Пр/774-021.0 | СП Автомобильные дороги |  |  |  | 4: %; 5: 134; 7: 134; 12: 851.11 | [28 empty] | СП Автомобильные дороги
|  | Всего по позиции |  |  |  | 10: 945.3; 12: 2419.96 | [29 empty] | Всего по позиции
36 | ФСБЦ-01.5.01.03-1020 | Стеклошарики световозвращающие для посыпки разметочных красок, фракция 100-600 мкм |  |  |  | т | 0.01024 | 1 | 0.01024 | 34331.6 | 1.69 | 58020.4 |  | 594.13 | [22 empty] | Стеклошарики световозвращающие для посыпки разметочных красок, фракция 100-600 мкм
|  | Всего по позиции |  |  |  | 12: 594.13 | [29 empty] | Всего по позиции
|  | Итого по разделу 2 Разметка проезжей части |  |  |  | 12: 238500.46 | [32 empty] | Итого по разделу 2 Разметка проезжей части
|  | Справочно | [45 empty] | Справочно
|  | затраты труда рабочих |  |  |  | 7: 47.823 | [34 empty] | затраты труда рабочих
|  | затраты труда машинистов |  |  |  | 7: 21.0078 | [34 empty] | затраты труда машинистов
|  | Итоги по смете: | [48 empty] | Итоги по смете:
|  | Всего прямые затраты (справочно) |  |  |  | 12: 448271.78 | [37 empty] | Всего прямые затраты (справочно)
|  | в том числе: | [49 empty] | в том числе:
|  | Оплата труда рабочих |  |  |  | 12: 48155.55 | [37 empty] | Оплата труда рабочих
|  | Эксплуатация машин |  |  |  | 12: 39037.13 | [37 empty] | Эксплуатация машин
|  | Оплата труда машинистов (Отм) |  |  |  | 12: 10280.93 | [37 empty] | Оплата труда машинистов (Отм)
|  | Материалы |  |  |  | 12: 350798.17 | [37 empty] | Материалы
|  | Строительные работы |  |  |  | 12: 609826.86 | [37 empty] | Строительные работы
|  | в том числе: | [49 empty] | в том числе:
|  | оплата труда |  |  |  | 12: 48155.55 | [37 empty] | оплата труда
|  | эксплуатация машин и механизмов |  |  |  | 12: 39037.13 | [37 empty] | эксплуатация машин и механизмов
|  | оплата труда машинистов (Отм) |  |  |  | 12: 10280.93 | [37 empty] | оплата труда машинистов (Отм)
|  | материалы |  |  |  | 12: 350798.17 | [37 empty] | материалы
|  | накладные расходы |  |  |  | 12: 84915.56 | [37 empty] | накладные расходы
|  | сметная прибыль |  |  |  | 12: 76639.52 | [37 empty] | сметная прибыль
|  | Всего ФОТ (справочно) |  |  |  | 12: 58436.48 | [37 empty] | Всего ФОТ (справочно)
|  | Всего накладные расходы (справочно) |  |  |  | 12: 84915.56 | [37 empty] | Всего накладные расходы (справочно)
|  | Всего сметная прибыль (справочно) |  |  |  | 12: 76639.52 | [37 empty] | Всего сметная прибыль (справочно)
|  | ВСЕГО по смете |  |  |  | 12: 609826.86 | [38 empty] | ВСЕГО по смете
|  | справочно: | [49 empty] | справочно:
|  | Затраты труда рабочих | [49 empty] | Затраты труда рабочих
|  | Затраты труда машинистов | [49 empty] | Затраты труда машинистов
|  | Справочно | [51 empty] | Справочно
|  | затраты труда рабочих |  |  |  | 7: 149.253 | [40 empty] | затраты труда рабочих
|  | затраты труда машинистов |  |  |  | 7: 25.8516 | [40 empty] | затраты труда машинистов
Составил:
[должность, подпись (инициалы, фамилия)]
Проверил:
[должность, подпись (инициалы, фамилия)]
1. Зарегистрирован Министерством юстиции Российской Федерации 10 сентября 2019 г., регистрационный № 55869), с изменениями, внесенными приказом Министерства строительства и жилищно-коммунального хозяйства Российской Федерации от 20 февраля 2021 г. № 79/пр (зарегистрирован Министерством юстиции Российской Федерации 9 августа 2021 г., регистрационный № 64577)
² Под прочими затратами понимаются затраты, учитываемые в соответствии с пунктом 184 Методики.
³ Под прочими работами понимаются затраты, учитываемые в соответствии с пунктами 122-128 Методики.